## Rozšíření EZS o EPH
MŠ Bezručova
Rozšíření EZS o EPH
| Kód | Popis technologie | jedn. | počet | jedn. cena | cena celkem
Systémová část (nezbytné součásti systému)
1 | RX | Bezdrátový přijímač na frekvenci 866MHz, pro napojení bezdrátových prvků a ovladačů | ks | 4 | 4850 | 19400
Signalizační prvky
2 | SIR-IN | Vnitřní nezálohovaná poplachová siréna, 12V | ks | 3 | 650 | 1950
3 | SIR-OUT | Venkovní zálohovaná poplachová siréna, poplachový xenonový majáček | ks | 1 | 1190 | 1190
Senzory
4 | PIR BUS | Drátový pohybový senzor, sběrnicové provedení | ks | 8 | 1120 | 8960
5 | HEAT | Drátový teplotní senzor, hlídání vysoké teploty 57°C, 12V napájení, NC/NO výstup, hystereze 6.7°C/min. | ks | 2 | 890 | 1780
6 | UKW SMOKE | Bezdrátový kouřový senzor, napájení 3V baterií, životnost baterie cca 12-18 měsíců, integrované piezo a signalizační LED | ks | 41 | 2850 | 116850
Montážní materiál
7 | MONT | Montážní a pomocný materiál (kabely, konektory, vkládací lišty, spojovací materiál, apod.) | ks | 1 | 8000 | 8000
CELKEM | [5 empty] | 158130
Celkovou částku účastník převede do položky 742 elektroinstalace do celkového položkového rozpočtu.