## List1
LEGENDA - přípojné body voda + odpady
A. | Vývod studené a teplé vody 1/2", ukončit ve výši 500 mm nad podlahou kohoutem
3/8" /roháček/
Odpad prům.50 mm ve výši 400mm nad podlahou
B. | Odpad prům.70 mm pro odtokový žlab
C. | Vývod studené vody 1/2" ukončit 300 mm nad podlahou kohoutem se šroubením
3/4" - pračkovým kohoutem
Odpad prům.50mm do podlahy
D. | Vývod studené vody 1/2" ukončit 600 mm nad podlahou kohoutem se šroubením
3/4" - pračkovým kohoutem
Odpad prům.50 mm ve výši 500mm nad podlahou
E. | Vývod studené vody 1/2" ukončit 700 mm nad podlahou kohoutem se šroubením
3/4" - pračkovým kohoutem
Vývod studené vody 1/2", ukončit ve výši 1100 mm nad podlahou baterií
s vývodem pro hadici 1/2"
F. | Vývod studené a teplé vody 1/2",z podlahy, ukončit ve výši max.100 mm
nad podlahou kohoutem 3/8" /roháček/
Odpad prům.50 mm do podlahy
H. | Vývod studené vody 1/2",z podlahy, ukončit ve výši max.100 mm
nad podlahou kohoutem 3/8" /roháček/
REZERVA PRO OTOČNOU BATERII
J. | Vývod studené a teplé vody 1/2", ukončit ve výši 650 mm nad podlahou kohoutem
3/8" /roháček/
Odpad prům.50 mm ve výši 200mm nad podlahou
K. | Vývod studené vody 1/2" z podlahy ukončit 100 mm nad podlahou kohoutem se
šroubením 3/4" - pračkový kohout - na ležato
L. | Vývod studené vody 1/2", ukončit ve výši 1100 mm nad podlahou baterií
s dlouhým raménkem.
Slouží pro napouštění vodních lázní.
M. | Odpad prům.50mm do podlahy
Rezerva pro multifunkční pánev FRIMA
Poznámka:
Popis vývodů odpovídá technologii dodávané firmou ABGastro
Vypracoval: Zdeněk Kindl - 602136308