## List1
Příloha č. 2 Soupis prací včetně výkazu výměr
Akce: "Rekonstrukce ozvučení zimního stadionu v Benešově"
POL. | VÝROBCE | NÁZEV | TYP | POPIS | POČET | J. | CENA/J. | CENA CELKEM
1.0 | Hlavní ozvučení | [6 empty] | 0
1.1 | AUDAC | Maticové systémy | AUDAC M2 | MULTIMEDIÁLNÍ DIGITÁLNÍ AUDIO MATICE 8 symetrických stereo vstupů (Line/Mic) phantomové napájení 48V 4 nesymetrické stereo vstupy 2 symetrické prioritní vstupy (Line) 10 vstupů pro vnější ovládací prvky 8 kontaktních vstupů + 2 prioritní 8 symetrických st | 1 | ks |  | 0
1.2 | AUDAC | Zesilovače | AUDAC SMQ750 | D-class čtyřkanálový zesilovač Výkon: 4x 750W Vstupy: 4x 3-pinový konektor a XLR Výstupy: 4x 2-pinový konektor a speakon Ovládání: přední panel s 2,5" LCD, ovládací prvky s RS-232 konektorem, USB (přednastavené konfigurace) Stereo @ 4 Ω 4 x 750 W Stereo @ 8 Ω 4 x 380 W Bridge @ 8 Ω 2 x 1500 W THD+N <0.05% Signal/Noise: >90 dB Frekvenční rozsah: 20 Hz - 20 kHz Zdroj: 230 - 240V AC / 50 Hz Rozměry (Š x V x H): 482 x 88 x 420 mm Hmotnost: 8,55 kg | 5 | ks |  | 0
1.3 | AUDAC | Subbas | AUDAC FX1.18 | výkonová, 18“ basová sestava Tato sestava subwooferů obsahuje 18“ basový reproduktor, který dosahuje RMS výkon 800 Wattů a maximální výkon 1600 Wattů. Citlivost 102 dB a maximální SPL 131 dB v kombinaci s plochou frekvenční odezvou 37 Hz- 130 Hz zajišťuje těsné, nízkofrekvenční zesílení s atakem a ostrostí. K připojení lez použít dva 4 - pinové reproduktorové konektory. Tyto umožňují propojení více stejných reproboxů, použitých v jednom systému. | 4 | ks |  | 0
1.4 | AUDAC | Reproboxy | AUDAC FX3.15 | 3 – pásmová, výkonová, aktivní, kompaktní High / Mid / Mid-Bass sestava reproduktorů Tato třípásmová sestava obsahuje 15” Mid-bass ovladač, 6” Mid reproduktor a 1.75” PEEK (Polyether ether ketone) kompresní ovladač. Celý systém má výkon 750 Watt RMS s maximálním výkonem 1500 Wattů. Z toho Mid-Bass 500 Watt RMS, dále pak Mid 200 Watt RMS a Hight sekce 50 Watt RMS. Zvukovod s pokrytím 90° x 40° zahrnuje jak High, tak Mid ovladače frekvencí, které jsou otočné, takže jsou při výběru polohy horizontálně/vertikálně, stejně tak vlevo/vpravo maximálně flexibilní. | 6 | ks |  | 0
1.5 | Asus | Router | RT-N12E | Wi-Fi 802.11n / Single-Band 2.4GHz / 1x WAN / 4x LAN | 1 | ks |  | 0
1.6 | Lenovo | Počítač | IdeaPad G50-80 | Notebook - Intel Core i5 5200U Broadwell, 15.6" LED 1366x768 lesklý, RAM 4GB, Intel HD Graphics 5500, SSD 128GB, DVD, WiFi, Bluetooth 4.0, HD webkamera, HDMI, USB 3.0, 4článková baterie, Windows 10 Home 64bit | 1 | ks |  | 0
1.7 | Apple | Tablet | Apple iPad mini 16GB WiFi | Tablet dual-core 1.0GHz, dotykový 7.9" LED 1024x768 IPS, 16GB, WiFi, Bluetooth 4.0, 2x webkamera, Lightning konektor. | 1 | ks |  | 0
1.8 | Apple | Multimediální centrum | Apple TV | Multimediální centrum A8 chip s 64bitovou architekturou, interní paměť 32GB, Bluetooth 4.0, WiFi 802.11ac, LAN, HDMI 1.4, USB-C, tvOS | 1 | ks |  | 0
1.9 | Google | Mini počítač | Chromecast | Propojí obsah z chytrého telefonu, tabletu nebo notebooku s HDTV ve vysokém rozlišení Full HD 1080p, připojení k televizoru pomocí HDMI, bezdrátová komunikace WiFi v pásmech 2.4 a 5 GHz dle standardů 802.11a/b/g/n/ac, USB napájení. Balení obsahuje anglický napájecí adaptér. | 1 | ks |  | 0
2.0 | Zdroje signálu | [6 empty] | 0
2.1 | AUDAC | Multimediální přehrávače | AUDAC CMP30 CD-MP3-USB-FM | Digitální multimediální přehrávač CD, MP3,USB, TUNER, CD Player / MP3 Player, AM/FM Tuner s RDS USB slot, Memory card slot pro SD/MMC karty, RS232 ovládací port, 2 fixní audio výstupy (RCA), 1 variabilní, LCD displej s ID3 a RDS Velikost : 19" (do racku) | 1 | ks |  | 0
2.2 | AUDAC | Přepážkové systémy | AUDAC APM104MK2 | Elektretový kondenzátorový mikrofon, husí krk 32 cm, zabudovaný limiter, LED indikace hlasitosti, tři druhy tlačítek - PTT (Push-To-Talk), Select all, Clear all a výběr zón (1-4), RJ45 pro digitální/analogový audio výstup, RS485 datové připojení. | 1 | ks |  | 0
2.3 | MIPRO | Antenní systém | MI AT-70W | Všesměrová pasivní i aktivní anténa. Ideální využití a výrazné zlepšení pro vícekanálový provoz bezdrátových mikrofonních systémů a zlepšení vysílaného signálu k in-ear zařízením. Anténa je osazena 2xTNC konektory RX se zesilovačem pro příjem signálu se ziskem 12dB.TX konektor pro vysílání signálu má 0dB zisk. Při umístění antény vertikálně je úhel vyzařování 80°a horizontálně 140°. Zisk antény je 2~4dBi. Frekvenční rozsah 470Mhz~1000MHz. Rozměry antény 337 (š) x266 (H) x40 (D) mm. Hmotnost 577g. Ve spodní části je umístěný otvor pro upevnění na mikrofonní stojan a pro pevnou instalaci je vhodný nástěnný držák MS-90. Nová anténa je vodotěsná a je určena jak pro vnitřní tak i venkovní aplikace. Cena je dva kusy. | 1 | pár |  | 0
2.4 | MIPRO | Bezdrátové systémy ACT | MI ACT-72H | Ruční bezdrátový mikrofon osazený kardioidní mikrofonní hlavou. Vyspělá bezdrátová technologie s potlačením šumu technologií bezdrátového přenosu. Snadná a rychlá výměna mikrofonních hlav mezi kondenzátorem a dynamikou. Součástí je podsvícený LCD displej. Spodní kryt u vypínače lze jednoduše otočit a lze zabránit nechtěnému vypnutí mikrofonu uživatelem. Tento kryt lze osadit barevnou rozlišovací krytkou pro rychlou orientaci. | 1 | ks |  | 0
2.5 | MIPRO | Bezdrátový set | MI ACT727B, MI ACT-72H, MI ACT-52T, MI MU-53HN | Bezdrátový kombinovaný set určený pro moderování, prezentace, živý zpěv, televize a divadla. Set je sestaven: 1) bezdrátový příjmač - dvoukanálový bezdrátový přijímač vybaven šestnácti skupinami přednastavených frekvencí, které obsahují 104 nerušených frekvencí a jsou rychle a jednoduše ihned nastavitelné a využitelné. 2 ) ručního bezdrátového mikrofonu - ruční bezdrátový mikrofon osazený kardioidní mikrofonní hlavou. Vyspělá bezdrátová technologie s potlačením šumu technologií bezdrátového přenosu. Snadná a rychlá výměna mikrofonních hlav mezi kondenzátorem a dynamikou. Součástí je podsvícený LCD displej. Spodní kryt u vypínače lze jednoduše otočit a lze zabránit nechtěnému vypnutí mikrofonu uživatelem. Tento kryt lze osadit barevnou rozlišovací krytkou pro rychlou orientaci. 3) bodypack- Bezdrátový opaskový bodypack-vysílač s kompaktními rozměry. Tělo plastové/kovové. Zabudovaný displeji LCD, vypínač ON / OFF a tlačítko MUTE. Robustní a lehká konstrukce postavená pro profesionální použití s vynikající spolehlivostí přenosu RF 4)náhlavní mikrofon - Náhlavní mikrofon v černé barvě. Průměr mikrofonní kondenzátorové kapsle 10 mm. Mikrofon je odolný proti &nbsp;vlhku a potu. Odolnost proti zpětným vazbám s maximálním ziskem vstupního signálu. Kvalitní zvuk určený pro řečníky, divadelní,studiové a žívé aplikace. Délka přívodního kabelu 150 cm. Hmotnost pouhých 30g. | 1 | kpl |  | 0
3.0 | Instalace a montáž | [6 empty] | 0
3.1 | SOMMER CABLE | Mikrofonní kabel | SC 200-0401 ISOPOD SO-F22 - černý | symetrický instalační kabel, kvalitní OFC měď a FRNC obal, průřezy jádra 2x0,22mm, 100% stínění AL/PT fólií, průřez PVC 3,3mm, teplotní rozsah použití -25°C až + 70°C, hmotnost 1m 16g, barva černá. | 150 | m |  | 0
3.2 | SOMMER CABLE | Reproduktorový kabel | SC 440-0051 MERIDIAN SP240 - černý | reproduktorový kabe 2x4mm s jemnými vodiči z bezkyslíkaté mědi zabezpečující lepší zvuk a díky silnému plašti delší životnost. Vhodný pro všechny typy zvukových systémů. Průřez vodičů 2x4mm lanko, průměr PVC 9,5mm. Tloušťka izol | 360 | m |  | 0
3.3 | SOMMER CABLE | Video kabel | SC 600-0581 CLASSIC SERIES MKII RG6/U | Koaxiální kabel 75 Ohm, průměr 8,4 mm | 120 | m |  | 0
3.4 | TRITON | Racková zásuvka | RAB-PD-X05-A1 | 19“ rozvodný panel 1U; 8 x zásuvka podle ČSN, max. 16 A; kabel 3 x 1,5 mm, 2 m + zástrčka univerzál CZ-DE max. 16 A; kontrolka, RAL 9005 Balení: Šroub M6 x 16 s podložkou ................... 2x Plovoucí matice M6 ............................... 2x | 1 | ks |  | 0
3.5 | TRITON | Technologická skříň TS.01 | TRITON 19" rozvaděč stojanový 22U/600x600 | oceloplechová skřň, 22U/600x600, skleněné dveře | 1 | ks |  | 0
3.6. | MusicData | Přepravní obal TS.02 | MD E-rack | Profesionální přepravní Rack s výškou 8U a hloubkou 300mm. Ideální pro bezdrátové mikroofnní a In-Ear systémy. | 1 | ks |  | 0
3.6 | MusicData | Rozvaděč | RZA.01 | rozvaděč zvukové a video technologie | 1 | ks |  | 0
3.7 | MusicData | Instalační materiál | Instalační materiál | kabely, konektory, lišty, příchytky, pásky, kotvící materiál atd. | 1 | ks |  | 0
3.8 | MusicData | Systémová konfigurace, nastavením, testování | Instalace - systémová konfigurace, nastavení, testovaní | příprava systému, konfigurace prvků, nastavení, testovaní kvality | 1 | ks |  | 0
3.9 | MusicData | Montáž ozvučení | Instalace a montáž ozvučení | tažení kabeláže, osazení konektory, montáž koncových prvků, zapojení oživení | 1 | kpl |  | 0
|  |  |  | CENA BEZ DPH CELKEM |  |  |  | 0