## List1
Výkaz výměr: BN- rekonstrukce kanalizace Alšova ulice
| Kanal | délka bm | m3
KAM 300
kanalizace | 185 | 185 | 1104
Celkem délka | 185 |  | 1104
Odpočet na frézování vozovky 200x0,2x2,4 |  |  | 96 | m3
Zemní práce celkem |  |  | 1008
Zatřídění zeminy: |  | 30 %-3 | 302.4
|  | 70 %-4 | 705.6
1008
Podbetonování kameniny |  | 185 | 185x1x0,2 |  | 37
Obsyp-vytlačená kubatura | délka | 185 | 1x0,4x0,2*80 |  | 14.8 | m3
Odvoz zemniny z
Odvoz asf.vozovky 80mx2x0,2 |  |  |  |  | 72 | m3
Odvoz vytlačené zeminy do 10 km |  |  |  |  | 51.8
Zásyp rýhy: |  |  |  |  | 956.2 | m3
Dočasné zajištění kabelů NN,VN a telefon |  |  |  |  | 45 | bm
Příplatek za ztížené vykopávky |  |  |  |  | 1008 | m3
Pažení příložné a rozepření do 8 m |  |  |  |  | 792.5 | ks
Odstranění pažení |  |  |  |  | 792.5 | ks
Úprava pláně |  |  |  |  | 250 | m2
Frezování asfaltu-délka=180x2,4 |  |  |  | 480 |  | 11315-4214
Oprava asfaltových komunikací |  |  |  | 755 | m2
Asfaltový beton ACO 11(ABS) Tl. 50 mm |  |  | ČSN EN 13108-1 |  | 755 | 57714-4111
Asfaltový beton ložní ACL16 Tl. 70 mm |  |  | ČSN EN 13108-1 |  | 755 | 57716-5112
Štěrk vibrovaný se vsypem TL. 180 mm |  |  | ČSN 736126 |  | 755 | 56475-2114
Ochranná vrstva štěrkopísek TL. 200 mm(doplnění) |  |  | ČSN 736126 |  | 755 | 56426-1111
Připojování uličních vpustí | ks |  |  |  | 4
Připojování kanal.přípojek | ks |  |  |  | 15
Připojování uličních vpustí | ks |  |  |  | 4
Ruční dokopávání pro kanal.přípojky |  |  |  |  | 30 | m3
Zásyp rýhy po kanal.přípojkách - obsyp ručně |  |  |  |  | 30 | m3