## Rekapitulace
2012 |  | List obsahuje: |  |  |  |  | 1) Souhrnný list stavby |  |  |  | 2) Rekapitulace objektů | [16 empty] | 2.0 | ZAMOK |  |  |  |  | False | False
| optimalizováno pro tisk sestav ve formátu A4 - na výšku | [17 empty] | >> skryté sloupce << | [13 empty] | 0,01 | 21
[33 empty] | 0,01 | 15
| SOUHRNNÝ LIST STAVBY | [18 empty] | v --- níže se nacházejí doplnkové a pomocné údaje k sestavám --- v | [11 empty] | Návod na vyplnění | 0,001
|  | Kód: |  |  |  |  | IprosDopravnhriste | [24 empty] | Měnit lze pouze buňky se žlutým podbarvením! 1) na prvním listu Rekapitulace stavby vyplňte v sestavě a) Souhrnný list - údaje o Zhotoviteli (přenesou se do ostatních sestav i v jiných listech) b) Rekapitulace objektů - potřebné Ostatní náklady 2) na vybraných listech vyplňte v sestavě a) Krycí list - údaje o Zhotoviteli, pokud se liší od údajů o Zhotoviteli na Souhrnném listu (údaje se přenesou do ostatních sestav v daném listu) b) Rekapitulace rozpočtu - potřebné Ostatní náklady c) Celkové náklady za stavbu - ceny u položek - množství, pokud má žluté podbarvení - a v případe potřeby poznámku (ta je v skrytém sloupci) | 0,01
|  | Stavba: |  |  |  |  | Volnočasový areál Sladovka- Dětské dopravní hřiště Benešov,poz.č.1064/3 a 1064/6 | [25 empty] | 0,01
|  | JKSO: | [13 empty] | CC-CZ: | [16 empty] | 0,01
|  | Místo: |  |  |  |  | Benešov | [8 empty] | Datum: |  | 8.5.2017 | [14 empty] | 0,01
0,01
|  | Objednatel: | [13 empty] | IČ: | [16 empty] | 0,01
|  |  | Město Benešov,Masarykovo nám.100,256 01 Benešov | [12 empty] | DIČ: | [16 empty] | 0,01
0,01
|  | Zhotovitel: | [13 empty] | IČ: |  | Vyplň údaj | [14 empty] | 0,01
|  |  | Vyplň údaj | [12 empty] | DIČ: |  | Vyplň údaj | [14 empty] | 0,01
False
|  | Projektant: | [13 empty] | IČ: | [16 empty] | False
|  |  | IPROS s.r.o. Tyršova 2076,256 01 Benešov | [12 empty] | DIČ: | [16 empty] | True
0,01
|  | Zpracovatel: | [13 empty] | IČ: | [16 empty] | 0,01
DIČ:
Poznámka:
|  | Náklady z rozpočtů | [13 empty] | 0
|  | Ostatní náklady ze souhrnného listu | [13 empty] | 0
|  | Cena bez DPH | [13 empty] | 0
|  | DPH |  | základní |  |  |  | 21% |  | ze | 0 |  |  |  |  | 0
|  |  |  | snížená |  |  |  | 15% |  | ze | 0 |  |  |  |  | 0
|  |  |  | zákl. přenesená |  |  |  | 21% |  | ze | 0 |  |  |  |  | 0
|  |  |  | sníž. přenesená |  |  |  | 15% |  | ze | 0 |  |  |  |  | 0
|  |  |  | nulová |  |  |  | 0% |  | ze | 0 |  |  |  |  | 0
|  | Cena s DPH | [7 empty] | v |  | CZK |  |  |  | 0
|  | Projektant | [10 empty] | Zpracovatel
|  | Datum a podpis: | [6 empty] | Razítko |  |  |  | Datum a podpis: |  |  |  | Razítko
|  | Objednavatel | [10 empty] | Zhotovitel
|  | Datum a podpis: | [6 empty] | Razítko |  |  |  | Datum a podpis: |  |  |  | Razítko
REKAPITULACE OBJEKTŮ STAVBY
| Kód: | [6 empty] | IprosDopravnhriste
| Stavba: | [6 empty] | Volnočasový areál Sladovka- Dětské dopravní hřiště Benešov,poz.č.1064/3 a 1064/6
| Místo: | [6 empty] | Benešov | [6 empty] | Datum: |  | 8.5.2017
| Objednatel: | [6 empty] | Město Benešov,Masarykovo nám.100,256 01 Benešov | [6 empty] | Projektant: |  | IPROS s.r.o. Tyršova 2076,256 01 Benešov |  |  | Informatívní údaje z listů zakázek
| Zhotovitel: | [13 empty] | Zpracovatel:
| Kód |  |  |  | Objekt | [8 empty] | Cena bez DPH [CZK] |  |  |  | Cena s DPH [CZK] |  | z toho Ostat. náklady [CZK] | DPH [CZK] | Normohodiny [h] | DPH základní [CZK] | DPH snížená [CZK] | DPH základní přenesená [CZK] | DPH snížená přenesená [CZK] | Základna DPH základní | Základna DPH snížená | Základna DPH zákl. přenesená | Základna DPH sníž. přenesená | Základna DPH nulová
| 1) Náklady z rozpočtů | [12 empty] | 0 |  |  |  | 0 |  | 0 | 0 | 0 | 0 | 0 | 0 | 0 | 0 | 0 | 0 | 0 | 0 |  | D | 0 |  | IMPORT | {ed75627f-9cf6-4d51-9c9a-1856bed4ad66} | {00000000-0000-0000-0000-000000000000}
/ |  | Stavební část |  |  |  | Volnočasový areál Sladovka- Dětské dopravní hřiště Benešov,poz.č.1064/3 a 1064/6 | [7 empty] | 0 |  |  |  | 0 |  | 0 | 0 | 0 | 0 | 0 | 0 | 0 | 0 | 0 | 0 | 0 | 0 |  |  | 1 | ###NOINSERT### | IMPORT | {ed75627f-9cf6-4d51-9c9a-1856bed4ad66} | {00000000-0000-0000-0000-000000000000}
| 2) Ostatní náklady ze souhrnného listu | [12 empty] | 0 |  |  |  | 0 |  | Procent. zadání [% nákladů rozpočtu] | Zařazení nákladů | DPH | DPH [CZK]
|  | Ostatní náklady | [11 empty] | 0 |  |  |  | 0 |  | 0% | stavební čast | základní | 0 | [12 empty] | OSTATNENAKLADY |  |  | 0 | 0 | 0 | 0 | 0 | 0 | 0 | 0 | 0 | 0 | 1 | 1 | x
|  | Přípojka V a K | [11 empty] | 0 |  |  |  | 0 |  | 0% | stavební čast | základní | 0 | [12 empty] | OSTATNENAKLADYVLASTNE |  |  | 0 | 0 | 0 | 0 | 0 | 0 | 0 | 0 | 0 | 0 | 1 | 1 | x
|  | Poplachový systém | [11 empty] | 0 |  |  |  | 0 |  | 0% | stavební čast | základní | 0 | [12 empty] | OSTATNENAKLADYVLASTNE |  |  | 0 | 0 | 0 | 0 | 0 | 0 | 0 | 0 | 0 | 0 | 1 | 1 | x
|  | Řízené dopravy a ozvučení | [11 empty] | 0 |  |  |  | 0
|  | Elektroinstalace | [11 empty] | 0 |  |  |  | 0 |  | 0% | stavební čast | základní | 0 | [12 empty] | OSTATNENAKLADYVLASTNE |  |  | 0 | 0 | 0 | 0 | 0 | 0 | 0 | 0 | 0 | 0 | 1 | 1 | x
| Celkové náklady za stavbu 1) + 2) | [12 empty] | 0 |  |  |  | 0

## Stavební část
| List obsahuje: |  | 1) Krycí list rozpočtu |  | 2) Rekapitulace rozpočtu |  |  | 3) Rozpočet |  |  | Zpět na list: | Rekapitulace stavby
optimalizováno pro tisk sestav ve formátu A4 - na výšku | [11 empty] | >> skryté sloupce << | [9 empty] | {ed75627f-9cf6-4d51-9c9a-1856bed4ad66}
2
KRYCÍ LIST ROZPOČTU | [12 empty] | v --- níže se nacházejí doplnkové a pomocné údaje k sestavám --- v | [8 empty] | False
| Stavba: |  | Volnočasový areál Sladovka- Dětské dopravní hřiště Benešov,poz.č.1064/3 a 1064/6
| JKSO: | [7 empty] | CC-CZ:
| Místo: |  | Benešov | [5 empty] | Datum: |  | #REF!
| Objednatel: | [7 empty] | IČ:
|  | Město Benešov,Masarykovo nám.100,256 01 Benešov | [6 empty] | DIČ:
| Zhotovitel: | [7 empty] | IČ:
|  | dle výběrového řízení | [6 empty] | DIČ:
| Projektant: | [7 empty] | IČ:
|  | IPROS s.r.o. Tyršova 2076,256 01 Benešov | [6 empty] | DIČ:
| Zpracovatel: | [7 empty] | IČ: |  | #REF!
|  | #REF! | [6 empty] | DIČ: |  | #REF!
Poznámka:
| Náklady z rozpočtu | [7 empty] | 0
| Ostatní náklady | [7 empty] | 0
| Cena bez DPH | [7 empty] | 0
| DPH | základní | 21% | ze | 0 |  |  |  | 0
|  | snížená | 15% | ze | 0 |  |  |  | 0
|  | zákl. přenesená | 21% | ze | 0 |  |  |  | 0
|  | sníž. přenesená | 15% | ze | 0 |  |  |  | 0
|  | nulová | 0% | ze | 0 |  |  |  | 0
| Cena s DPH |  |  | v | CZK |  |  | 0
| Projektant |  |  |  |  | Zpracovatel
| Datum a podpis: |  |  | Razítko |  | Datum a podpis: |  |  |  | Razítko
| Objednavatel |  |  |  |  | Zhotovitel
| Datum a podpis: |  |  | Razítko |  | Datum a podpis: |  |  |  | Razítko
REKAPITULACE ROZPOČTU
Stavba: |  |  | Volnočasový areál Sladovka- Dětské dopravní hřiště Benešov,poz.č.1064/3 a 1064/6
Místo: |  |  | Benešov |  |  |  | Datum: |  | #REF!
Objednatel: |  |  | Město Benešov,Masarykovo nám.100,256 01 Benešov |  |  |  | Projektant: |  | IPROS s.r.o. Tyršova 2076,256 01 Benešov
Zhotovitel: |  |  | dle výběrového řízení |  |  |  | Zpracovatel: |  | #REF!
Kód - Popis | [9 empty] | Cena celkem [CZK]
1) Náklady z rozpočtu | [9 empty] | 0 | [12 empty] | -1
| HSV - Práce a dodávky HSV | [8 empty] | 0
| 1 - Zemní práce | [8 empty] | 0
| 2 - Zakládání | [8 empty] | 0
| 3 - Svislé a kompletní konstrukce | [8 empty] | 0
| 5 - Komunikace pozemní | [8 empty] | 0
| 6 - Úpravy povrchů, podlahy a osazování výplní | [8 empty] | 0
| 8 - Trubní vedení | [8 empty] | 0
| 9 - Ostatní konstrukce a práce, bourání | [8 empty] | 0
| 997 - Přesun sutě | [8 empty] | 0
| 998 - Přesun hmot | [8 empty] | 0
| PSV - PSV | [8 empty] | 0
| 741 - Elektroinstalace | [8 empty] | 0
| 764 - Konstrukce klempířské | [8 empty] | 0
| 767 - Konstrukce zámečnické | [8 empty] | 0
| 783 - Dokončovací práce - nátěry | [8 empty] | 0
| 888 - Vybavení hriště | [8 empty] | 0
| 889 - Vybavení objektu - učebny | [8 empty] | 0
| VP - Vícepráce | [8 empty] | 0
2) Ostatní náklady | [9 empty] | 0 |  |  |  | DPH
| Zařízení staveniště | [8 empty] | 0 |  |  |  | základní | [9 empty] | VRN | 0 | 0 | 0 | 0 | 0 | 1
| Projektové práce | [8 empty] | 0 |  |  |  | základní | [9 empty] | VRN | 0 | 0 | 0 | 0 | 0 | 1
| Územní vlivy | [8 empty] | 0 |  |  |  | základní | [9 empty] | VRN | 0 | 0 | 0 | 0 | 0 | 1
| Provozní vlivy | [8 empty] | 0 |  |  |  | základní | [9 empty] | VRN | 0 | 0 | 0 | 0 | 0 | 1
| Jiné VRN | [8 empty] | 0 |  |  |  | základní | [9 empty] | VRN | 0 | 0 | 0 | 0 | 0 | 1
| Kompletační činnost | [8 empty] | 0 |  |  |  | základní | [9 empty] | KOMPLETACNA | 0 | 0 | 0 | 0 | 0 | 1
Celkové náklady za stavbu 1) + 2) | [7 empty] | 0
ROZPOČET
Stavba: |  |  | Volnočasový areál Sladovka- Dětské dopravní hřiště Benešov,poz.č.1064/3 a 1064/6
Místo: |  |  | Benešov |  |  |  | Datum: |  | #REF!
Objednatel: |  |  | Město Benešov,Masarykovo nám.100,256 01 Benešov |  |  |  | Projektant: |  | IPROS s.r.o. Tyršova 2076,256 01 Benešov
Zhotovitel: |  |  | dle výběrového řízení |  |  |  | Zpracovatel: |  | #REF!
PČ | Typ | Kód | Popis |  |  | MJ | Množství | J.cena [CZK] |  | Cena celkem [CZK] |  |  | Poznámka | DPH | J. Nh [h] | Nh celkem [h] | J. hmotnost [t] | Hmotnost celkem [t] | J. suť [t] | Suť Celkem [t]
Náklady z rozpočtu | [9 empty] | 0 | [5 empty] | 0 |  | 162.1465 |  | 26.4704 |  | D | -1 | [7 empty] | 0
| HSV - Práce a dodávky HSV | [8 empty] | 0 | [5 empty] | 0 |  | 162.0132 |  | 26.4704 | 1 | D | 0 | ROZPOCET | [6 empty] | 0
| 1 - Zemní práce | [8 empty] | 0 | [5 empty] | 0 |  | 0 |  | 26.4704 | 1 | D | 1 | ROZPOCET | [6 empty] | 0
1 | K | 113107123 | Odstranění podkladu pl do 50 m2 z kameniva drceného tl 300 mm |  |  | m2 | 39.544 | 0 |  | 0 |  |  |  | základní |  | 0 | 0 | 0 | 0.44 | 17.3994 | 4 | K | 2 | ROZPOCET | 0 | 0 | 0 | 0 | 0 | 1 | 0 | 4 | -1792399727
2 | K | 113107142 | Odstranění podkladu pl do 50 m2 živičných tl 100 mm |  |  | m2 | 41.232 | 0 |  | 0 |  |  |  | základní |  | 0 | 0 | 0 | 0.22 | 9.071 | 4 | K | 2 | ROZPOCET | 0 | 0 | 0 | 0 | 0 | 1 | 0 | 4 | 227092057
3 | K | 132201101 | Hloubení rýh š do 600 mm v hornině tř. 3 objemu do 100 m3 |  |  | m3 | 8.266 | 0 |  | 0 |  |  |  | základní |  | 0 | 0 | 0 | 0 | 0 | 4 | K | 2 | ROZPOCET | 0 | 0 | 0 | 0 | 0 | 1 | 0 | 4 | -1530489215
4 | K | 132201109 | Příplatek za lepivost k hloubení rýh š do 600 mm v hornině tř. 3 |  |  | m3 | 8.266 | 0 |  | 0 |  |  |  | základní |  | 0 | 0 | 0 | 0 | 0 | 4 | K | 2 | ROZPOCET | 0 | 0 | 0 | 0 | 0 | 1 | 0 | 4 | -432236388
5 | K | 133201101 | Hloubení šachet v hornině tř. 3 objemu do 100 m3 |  |  | m3 | 2.801 | 0 |  | 0 |  |  |  | základní |  | 0 | 0 | 0 | 0 | 0 | 4 | K | 2 | ROZPOCET | 0 | 0 | 0 | 0 | 0 | 1 | 0 | 4 | 548310951
6 | K | 133201109 | Příplatek za lepivost u hloubení šachet v hornině tř. 3 |  |  | m3 | 2.801 | 0 |  | 0 |  |  |  | základní |  | 0 | 0 | 0 | 0 | 0 | 4 | K | 2 | ROZPOCET | 0 | 0 | 0 | 0 | 0 | 1 | 0 | 4 | -1611316651
7 | K | 162701104 | Vodorovné přemístění do 9000 m výkopku/sypaniny z horniny tř. 1 až 4 |  |  | m3 | 11.067 | 0 |  | 0 |  |  |  | základní |  | 0 | 0 | 0 | 0 | 0 | 4 | K | 2 | ROZPOCET | 0 | 0 | 0 | 0 | 0 | 1 | 0 | 4 | 1465709298
8 | K | 171201201 | Uložení sypaniny na skládky |  |  | m3 | 11.067 | 0 |  | 0 |  |  |  | základní |  | 0 | 0 | 0 | 0 | 0 | 4 | K | 2 | ROZPOCET | 0 | 0 | 0 | 0 | 0 | 1 | 0 | 4 | -1186699062
9 | K | 171201211 | Poplatek za uložení odpadu ze sypaniny na skládce (skládkovné) |  |  | t | 18.814 | 0 |  | 0 |  |  |  | základní |  | 0 | 0 | 0 | 0 | 0 | 4 | K | 2 | ROZPOCET | 0 | 0 | 0 | 0 | 0 | 1 | 0 | 4 | -1565691602
| 2 - Zakládání | [8 empty] | 0 | [5 empty] | 0 |  | 39.5156 |  | 0 | 1 | D | 1 | ROZPOCET | [6 empty] | 0
10 | K | 274313511 | Základové pásy z betonu tř. C 12/15 |  |  | m3 | 13.456 | 0 |  | 0 |  |  |  | základní |  | 0 | 2.2563 | 30.3613 | 0 | 0 | 4 | K | 2 | ROZPOCET | 0 | 0 | 0 | 0 | 0 | 1 | 0 | 4 | 1865297659
11 | K | 274351215 | Zřízení bednění stěn základových pasů a patek |  |  | m2 | 20.028 | 0 |  | 0 |  |  |  | základní |  | 0 | 0.00103 | 0.020629 | 0 | 0 | 4 | K | 2 | ROZPOCET | 0 | 0 | 0 | 0 | 0 | 1 | 0 | 4 | -1178413271
12 | K | 275313511 | Základové patky z betonu tř. C 12/15 |  |  | m3 | 4.048 | 0 |  | 0 |  |  |  | základní |  | 0 | 2.2563 | 9.1337 | 0 | 0 | 4 | K | 2 | ROZPOCET | 0 | 0 | 0 | 0 | 0 | 1 | 0 | 4 | 1933639812
13 | K | 275351216 | Odstranění bednění stěn základových patek a pasů |  |  | m2 | 20.028 | 0 |  | 0 |  |  |  | základní |  | 0 | 0 | 0 | 0 | 0 | 4 | K | 2 | ROZPOCET | 0 | 0 | 0 | 0 | 0 | 1 | 0 | 4 | 648366078
| 3 - Svislé a kompletní konstrukce | [8 empty] | 0 | [5 empty] | 0 |  | 24.9942 |  | 0 | 1 | D | 1 | ROZPOCET | [6 empty] | 0
14 | K | 31111111 | Provozní objekt 14,74 x 6,055 sestavený ze 6 buněk dodávka a montáž včetně vnitřní elektroinstalace a zařizovacích předmětů (WC, umyvadla a pod.) |  |  | kpl | 1 | 0 |  | 0 |  |  |  | základní |  | 0 | 0 | 0 | 0 | 0 | 4 | K | 2 | ROZPOCET | 0 | 0 | 0 | 0 | 0 | 1 | 0 | 4 | 1312859218
15 | K | 339921131 | Osazování betonových palisád do betonového základu v řadě výšky prvku do 0,5 m |  |  | m | 15.92 | 0 |  | 0 |  |  |  | základní |  | 0 | 0.12064 | 1.9206 | 0 | 0 | 4 | K | 2 | ROZPOCET | 0 | 0 | 0 | 0 | 0 | 1 | 0 | 4 | 423650349
16 | M | 592-1 | Dodávka palisády 160/160 - 400 |  |  | ks | 100.495 | 0 |  | 0 |  |  |  | základní |  | 0 | 0.0235 | 2.3616 | 0 | 0 | 8 | M | 2 | ROZPOCET | 0 | 0 | 0 | 0 | 0 | 1 | 0 | 4 | 1717357237
17 | K | 339921132 | Osazování betonových palisád do betonového základu v řadě výšky prvku přes 0,5 do 1 m |  |  | m | 46.395 | 0 |  | 0 |  |  |  | základní |  | 0 | 0.24127 | 11.1937 | 0 | 0 | 4 | K | 2 | ROZPOCET | 0 | 0 | 0 | 0 | 0 | 1 | 0 | 4 | -1673111354
18 | M | 592-2 | Dodávka palisády 160/160 - 600 |  |  | ks | 292.868 | 0 |  | 0 |  |  |  | základní |  | 0 | 0.0325 | 9.5182 | 0 | 0 | 8 | M | 2 | ROZPOCET | 0 | 0 | 0 | 0 | 0 | 1 | 0 | 4 | 1347488405
| 5 - Komunikace pozemní | [8 empty] | 0 | [5 empty] | 0 |  | 18.8042 |  | 0 | 1 | D | 1 | ROZPOCET | [6 empty] | 0
19 | K | 564831111 | Podklad ze štěrkodrtě ŠD tl 100 mm |  |  | m2 | 9.21 | 0 |  | 0 |  |  |  | základní |  | 0 | 0 | 0 | 0 | 0 | 4 | K | 2 | ROZPOCET | 0 | 0 | 0 | 0 | 0 | 1 | 0 | 4 | 909185715
20 | K | 596211110 | Kladení zámkové dlažby komunikací pro pěší tl 60 mm skupiny A pl do 50 m2 |  |  | m2 | 85.025 | 0 |  | 0 |  |  |  | základní |  | 0 | 0.08425 | 7.1634 | 0 | 0 | 4 | K | 2 | ROZPOCET | 0 | 0 | 0 | 0 | 0 | 1 | 0 | 4 | -1176000736
21 | M | 592-55 | Dodávka zámkové dlažby 20 x 10 x 6 - přírodní |  |  | m2 | 87.576 | 0 |  | 0 |  |  |  | základní |  | 0 | 0.131 | 11.4725 | 0 | 0 | 8 | M | 2 | ROZPOCET | 0 | 0 | 0 | 0 | 0 | 1 | 0 | 4 | -437682278
22 | K | 596811120 | Kladení betonové dlažby komunikací pro pěší do lože z kameniva vel do 0,09 m2 plochy do 50 m2 |  |  | m2 | 1.667 | 0 |  | 0 |  |  |  | základní |  | 0 | 0.101 | 0.16837 | 0 | 0 | 4 | K | 2 | ROZPOCET | 0 | 0 | 0 | 0 | 0 | 1 | 0 | 4 | 1365176444
23 | M | 59681-11 | Betonové dlaždice přírodní 300 x 300 x 35 |  |  | ks | 19 | 0 |  | 0 |  |  |  | základní |  | 0 | 0 | 0 | 0 | 0 | 8 | M | 2 | ROZPOCET | 0 | 0 | 0 | 0 | 0 | 1 | 0 | 4 | -1658395270
24 | K | 596998888R | Dodávka a montáž umělého trávníku na asfaltové vrstvy |  |  | m2 | 528.235 | 0 |  | 0 |  |  |  | základní |  | 0 | 0 | 0 | 0 | 0 | 4 | K | 2 | ROZPOCET | 0 | 0 | 0 | 0 | 0 | 1 | 0 | 4 | 1741169357
| 6 - Úpravy povrchů, podlahy a osazování výplní | [8 empty] | 0 | [5 empty] | 0 |  | 52.3955 |  | 0 | 1 | D | 1 | ROZPOCET | [6 empty] | 0
25 | K | 635111215 | Násyp pod podlahy ze štěrkopísku se zhutněním |  |  | m3 | 12.118 | 0 |  | 0 |  |  |  | základní |  | 0 | 1.98 | 23.9936 | 0 | 0 | 4 | K | 2 | ROZPOCET | 0 | 0 | 0 | 0 | 0 | 1 | 0 | 4 | 544272246
26 | K | 635111241 | Násyp pod podlahy z hrubého kameniva 8-16 se zhutněním |  |  | m3 | 13.149 | 0 |  | 0 |  |  |  | základní |  | 0 | 2.16 | 28.4018 | 0 | 0 | 4 | K | 2 | ROZPOCET | 0 | 0 | 0 | 0 | 0 | 1 | 0 | 4 | -1451483450
| 8 - Trubní vedení | [8 empty] | 0 | [5 empty] | 0 |  | 0 |  | 0 | 1 | D | 1 | ROZPOCET | [6 empty] | 0
27 | K | 824-1 | Vodovodní a kanalizační přípojka - cena dle samostatného rozpočtu |  |  | kpl | 1 | 0 |  | 0 |  |  |  | základní |  | 0 | 0 | 0 | 0 | 0 | 4 | K | 2 | ROZPOCET | 0 | 0 | 0 | 0 | 0 | 1 | 0 | 4 | -558704177
| 9 - Ostatní konstrukce a práce, bourání | [8 empty] | 0 | [5 empty] | 0 |  | 26.3038 |  | 0 | 1 | D | 1 | ROZPOCET | [6 empty] | 0
28 | K | 914111111 | Montáž svislé dopravní značky do velikosti 1 m2 objímkami na sloupek nebo konzolu |  |  | kus | 47 | 0 |  | 0 |  |  |  | základní |  | 0 | 0.0007 | 0.0329 | 0 | 0 | 4 | K | 2 | ROZPOCET | 0 | 0 | 0 | 0 | 0 | 1 | 0 | 4 | 934463879
29 | M | 914-1 | Dodávka dopravní značky P4 zmenšená |  |  | ks | 7 | 0 |  | 0 |  |  |  | základní |  | 0 | 0 | 0 | 0 | 0 | 8 | M | 2 | ROZPOCET | 0 | 0 | 0 | 0 | 0 | 1 | 0 | 4 | 574498626
30 | M | 914-2 | Dodávka dopravní značky E2b |  |  | ks | 13 | 0 |  | 0 |  |  |  | základní |  | 0 | 0 | 0 | 0 | 0 | 8 | M | 2 | ROZPOCET | 0 | 0 | 0 | 0 | 0 | 1 | 0 | 4 | 167319695
31 | M | 914-3 | Dodávka dopravní značky P2 |  |  | ks | 8 | 0 |  | 0 |  |  |  | základní |  | 0 | 0 | 0 | 0 | 0 | 8 | M | 2 | ROZPOCET | 0 | 0 | 0 | 0 | 0 | 1 | 0 | 4 | -1028300643
32 | M | 914-4 | Dodávka dopravní značky P6 |  |  | ks | 4 | 0 |  | 0 |  |  |  | základní |  | 0 | 0 | 0 | 0 | 0 | 8 | M | 2 | ROZPOCET | 0 | 0 | 0 | 0 | 0 | 1 | 0 | 4 | -2093471201
33 | M | 914-5 | Dodávka dopravní značky IP6 |  |  | ks | 2 | 0 |  | 0 |  |  |  | základní |  | 0 | 0 | 0 | 0 | 0 | 8 | M | 2 | ROZPOCET | 0 | 0 | 0 | 0 | 0 | 1 | 0 | 4 | -1275942798
34 | M | 914-6 | Dodávka dopravní značky C1 zmenšená |  |  | ks | 4 | 0 |  | 0 |  |  |  | základní |  | 0 | 0 | 0 | 0 | 0 | 8 | M | 2 | ROZPOCET | 0 | 0 | 0 | 0 | 0 | 1 | 0 | 4 | -163496752
35 | M | 914-7 | Dodávka dopravní značky A32a |  |  | ks | 2 | 0 |  | 0 |  |  |  | základní |  | 0 | 0 | 0 | 0 | 0 | 8 | M | 2 | ROZPOCET | 0 | 0 | 0 | 0 | 0 | 1 | 0 | 4 | 1592802377
36 | M | 914-8 | Dodávka dopravní značky IP18 |  |  | ks | 2 | 0 |  | 0 |  |  |  | základní |  | 0 | 0 | 0 | 0 | 0 | 8 | M | 2 | ROZPOCET | 0 | 0 | 0 | 0 | 0 | 1 | 0 | 4 | 885116426
37 | M | 914-9 | Dodávka dopravní značky B2 zmenšená |  |  | ks | 1 | 0 |  | 0 |  |  |  | základní |  | 0 | 0 | 0 | 0 | 0 | 8 | M | 2 | ROZPOCET | 0 | 0 | 0 | 0 | 0 | 1 | 0 | 4 | -1967372855
38 | M | 914-10 | Dodávka dopravní značky IP11b |  |  | ks | 1 | 0 |  | 0 |  |  |  | základní |  | 0 | 0 | 0 | 0 | 0 | 8 | M | 2 | ROZPOCET | 0 | 0 | 0 | 0 | 0 | 1 | 0 | 4 | 1701305424
39 | M | 914-11 | Dodávka dopravní značky IP4b |  |  | ks | 1 | 0 |  | 0 |  |  |  | základní |  | 0 | 0 | 0 | 0 | 0 | 8 | M | 2 | ROZPOCET | 0 | 0 | 0 | 0 | 0 | 1 | 0 | 4 | 1036018167
40 | M | 914-12 | Dodávka dopravní značky A30 |  |  | ks | 1 | 0 |  | 0 |  |  |  | základní |  | 0 | 0 | 0 | 0 | 0 | 8 | M | 2 | ROZPOCET | 0 | 0 | 0 | 0 | 0 | 1 | 0 | 4 | -751458316
41 | M | 914-13 | Dodávka dopravní značky B24b |  |  | ks | 1 | 0 |  | 0 |  |  |  | základní |  | 0 | 0 | 0 | 0 | 0 | 8 | M | 2 | ROZPOCET | 0 | 0 | 0 | 0 | 0 | 1 | 0 | 4 | 1115547864
42 | K | 914511112 | Montáž sloupku dopravních značek délky do 3,5 m s betonovým základem a patkou |  |  | kus | 27 | 0 |  | 0 |  |  |  | základní |  | 0 | 0.11241 | 3.0351 | 0 | 0 | 4 | K | 2 | ROZPOCET | 0 | 0 | 0 | 0 | 0 | 1 | 0 | 4 | -1593869795
43 | M | 91451-1 | Sloupek dopravní značky FeZn 60x3500 + PVC víčko |  |  | ks | 27 | 0 |  | 0 |  |  |  | základní |  | 0 | 0 | 0 | 0 | 0 | 8 | M | 2 | ROZPOCET | 0 | 0 | 0 | 0 | 0 | 1 | 0 | 4 | 1097336972
44 | M | 91451-2 | Hliníková patka dopravní značky |  |  | ks | 27 | 0 |  | 0 |  |  |  | základní |  | 0 | 0 | 0 | 0 | 0 | 8 | M | 2 | ROZPOCET | 0 | 0 | 0 | 0 | 0 | 1 | 0 | 4 | -1294235941
45 | M | 91451-3 | Objímka A60 |  |  | ks | 98 | 0 |  | 0 |  |  |  | základní |  | 0 | 0 | 0 | 0 | 0 | 8 | M | 2 | ROZPOCET | 0 | 0 | 0 | 0 | 0 | 1 | 0 | 4 | 674371045
46 | K | 915111-1 | Grafické význačení železničního přejezdu |  |  | kpl | 1 | 0 |  | 0 |  |  |  | základní |  | 0 | 0 | 0 | 0 | 0 | 4 | K | 2 | ROZPOCET | 0 | 0 | 0 | 0 | 0 | 1 | 0 | 4 | -1036805933
47 | K | 915131111R | Vodorovné dopravní značení barvou včetně rozměření |  |  | m2 | 24 | 0 |  | 0 |  |  |  | základní |  | 0 | 0.0006 | 0.0144 | 0 | 0 | 4 | K | 2 | ROZPOCET | 0 | 0 | 0 | 0 | 0 | 1 | 0 | 4 | 992440562
48 | K | 916331112 | Osazení zahradního obrubníku betonového do lože z betonu s boční opěrou zakončení nájezdové rampy |  |  | m | 7.5 | 0 |  | 0 |  |  |  | základní |  | 0 | 0.10095 | 0.75712 | 0 | 0 | 4 | K | 2 | ROZPOCET | 0 | 0 | 0 | 0 | 0 | 1 | 0 | 4 | 2129715859
49 | M | 59217305 | Obrubník zahradní vel. 50 x 5 x 25 |  |  | ks | 15.15 | 0 |  | 0 |  |  |  | základní |  | 0 | 0.014 | 0.2121 | 0 | 0 | 8 | M | 2 | ROZPOCET | 0 | 0 | 0 | 0 | 0 | 1 | 0 | 4 | 1933887110
50 | K | 916371121R | Zahradní obrubník z recyklované pryže černý - připevněný na živičný podklad |  |  | m | 382 | 0 |  | 0 |  |  |  | základní |  | 0 | 0.01979 | 7.5598 | 0 | 0 | 4 | K | 2 | ROZPOCET | 0 | 0 | 0 | 0 | 0 | 1 | 0 | 4 | -645370787
51 | K | 916781113R | Zpomalovací pryžový retarder |  |  | m | 3 | 0 |  | 0 |  |  |  | základní |  | 0 | 0.04101 | 0.12303 | 0 | 0 | 4 | K | 2 | ROZPOCET | 0 | 0 | 0 | 0 | 0 | 1 | 0 | 4 | 582919293
52 | K | 916991121 | Lože pod obrubníky, krajníky nebo obruby z dlažebních kostek z betonu prostého |  |  | m3 | 3.199 | 0 |  | 0 |  |  |  | základní |  | 0 | 2.2563 | 7.218 | 0 | 0 | 4 | K | 2 | ROZPOCET | 0 | 0 | 0 | 0 | 0 | 1 | 0 | 4 | 1328885398
53 | K | 919735112 | Řezání stávajícího živičného krytu hl do 100 mm |  |  | m | 244.86 | 0 |  | 0 |  |  |  | základní |  | 0 | 0 | 0 | 0 | 0 | 4 | K | 2 | ROZPOCET | 0 | 0 | 0 | 0 | 0 | 1 | 0 | 4 | 1829660134
54 | K | 935111111 | Osazení příkopového žlabu do štěrkopísku tl 100 mm z betonových tvárnic š do 500 mm |  |  | m | 25.045 | 0 |  | 0 |  |  |  | základní |  | 0 | 0.11808 | 2.9573 | 0 | 0 | 4 | K | 2 | ROZPOCET | 0 | 0 | 0 | 0 | 0 | 1 | 0 | 4 | -1625999187
55 | M | 93511-55 | Dodání betonového žlábku š. 300 mm vel. 1000 x 300 x 100 |  |  | ks | 25 | 0 |  | 0 |  |  |  | základní |  | 0 | 0 | 0 | 0 | 0 | 8 | M | 2 | ROZPOCET | 0 | 0 | 0 | 0 | 0 | 1 | 0 | 4 | -2057218879
56 | K | 935932214 | Odvodňovací plastový žlab pro zatížení B125 vnitřní š 150 mm s roštem mřížkovým z Pz oceli |  |  | m | 28.54 | 0 |  | 0 |  |  |  | základní |  | 0 | 0.15396 | 4.394 | 0 | 0 | 4 | K | 2 | ROZPOCET | 0 | 0 | 0 | 0 | 0 | 1 | 0 | 4 | -2121326593
| 997 - Přesun sutě | [8 empty] | 0 | [5 empty] | 0 |  | 0 |  | 0 | 1 | D | 1 | ROZPOCET | [6 empty] | 0
57 | K | 997221551 | Vodorovná doprava suti ze sypkých materiálů do 1 km |  |  | t | 26.47 | 0 |  | 0 |  |  |  | základní |  | 0 | 0 | 0 | 0 | 0 | 4 | K | 2 | ROZPOCET | 0 | 0 | 0 | 0 | 0 | 1 | 0 | 4 | -352850183
58 | K | 997221559 | Příplatek ZKD 1 km u vodorovné dopravy suti ze sypkých materiálů |  |  | t | 211.76 | 0 |  | 0 |  |  |  | základní |  | 0 | 0 | 0 | 0 | 0 | 4 | K | 2 | ROZPOCET | 0 | 0 | 0 | 0 | 0 | 1 | 0 | 4 | 577814959
59 | K | 997221845 | Poplatek za uložení odpadu z asfaltových povrchů na skládce (skládkovné) |  |  | t | 9.071 | 0 |  | 0 |  |  |  | základní |  | 0 | 0 | 0 | 0 | 0 | 4 | K | 2 | ROZPOCET | 0 | 0 | 0 | 0 | 0 | 1 | 0 | 4 | 1706177717
60 | K | 997221855 | Poplatek za uložení odpadu z kameniva na skládce (skládkovné) |  |  | t | 17.399 | 0 |  | 0 |  |  |  | základní |  | 0 | 0 | 0 | 0 | 0 | 4 | K | 2 | ROZPOCET | 0 | 0 | 0 | 0 | 0 | 1 | 0 | 4 | 1482331245
| 998 - Přesun hmot | [8 empty] | 0 | [5 empty] | 0 |  | 0 |  | 0 | 1 | D | 1 | ROZPOCET | [6 empty] | 0
91 | K | 998225111 | Přesun hmot pro pozemní komunikace s krytem z kamene, monolitickým betonovým nebo živičným |  |  | t | 162.013 | 0 |  | 0 |  |  |  | základní |  | 0 | 0 | 0 | 0 | 0 | 4 | K | 2 | ROZPOCET | 0 | 0 | 0 | 0 | 0 | 1 | 0 | 4 | -975402728
| PSV - PSV | [8 empty] | 0 | [5 empty] | 0 |  | 0.13334 |  | 0 | 2 | D | 0 | ROZPOCET | [6 empty] | 0
| 741 - Elektroinstalace | [8 empty] | 0 | [5 empty] | 0 |  | 0 |  | 0 | 2 | D | 1 | ROZPOCET | [6 empty] | 0
61 | K | 741-1 | Elektropřípojka, rozvaděč - dle samostatného rozpočtu |  |  | kpl | 1 | 0 |  | 0 |  |  |  | základní |  | 0 | 0 | 0 | 0 | 0 | 16 | K | 2 | ROZPOCET | 0 | 0 | 0 | 0 | 0 | 1 | 0 | 16 | -2017225901
62 | K | 741-1100 | Řízení dopravy - světelná křižovatka, dle samostatného rozpočtu |  |  | kpl | 1 | 0 |  | 0 |  |  |  | základní |  | 0 | 0 | 0 | 0 | 0 | 16 | K | 2 | ROZPOCET | 0 | 0 | 0 | 0 | 0 | 1 | 0 | 16 | -1068096861
63 | K | 741-1200 | Ozvučení - dle samostatného rozpočtu |  |  | kpl | 1 | 0 |  | 0 |  |  |  | základní |  | 0 | 0 | 0 | 0 | 0 | 16 | K | 2 | ROZPOCET | 0 | 0 | 0 | 0 | 0 | 1 | 0 | 16 | 1240578350
64 | K | 741-2100 | PTZS Poplachové a zabezpečovací systémy - dle samostatného rozpočtu |  |  | kpl | 1 | 0 |  | 0 |  |  |  | základní |  | 0 | 0 | 0 | 0 | 0 | 16 | K | 2 | ROZPOCET | 0 | 0 | 0 | 0 | 0 | 1 | 0 | 16 | 1168556100
65 | K | 741-2200 | CCTV (průmyslová televize) - dle samostatného rozpočtu |  |  | kpl | 1 | 0 |  | 0 |  |  |  | základní |  | 0 | 0 | 0 | 0 | 0 | 16 | K | 2 | ROZPOCET | 0 | 0 | 0 | 0 | 0 | 1 | 0 | 16 | -371765008
66 | K | 741-2300 | Připojení na ethernet doplnění Racku a datový rozvod pro potřeby PTZS a ozvučení - dle samostatného rozpočtu |  |  | kpl | 1 | 0 |  | 0 |  |  |  | základní |  | 0 | 0 | 0 | 0 | 0 | 16 | K | 2 | ROZPOCET | 0 | 0 | 0 | 0 | 0 | 1 | 0 | 16 | 1372742571
| 764 - Konstrukce klempířské | [8 empty] | 0 | [5 empty] | 0 |  | 0.097886 |  | 0 | 2 | D | 1 | ROZPOCET | [6 empty] | 0
67 | K | 764214604 | Oplechování horních ploch a atik bez rohů z Pz s povrch úpravou mechanicky kotvené rš 330 mm |  |  | m | 21 | 0 |  | 0 |  |  |  | základní |  | 0 | 0.00291 | 0.06111 | 0 | 0 | 16 | K | 2 | ROZPOCET | 0 | 0 | 0 | 0 | 0 | 1 | 0 | 16 | 930159439
68 | K | 764511602 | Žlab podokapní půlkruhový z Pz s povrchovou úpravou rš 330 mm |  |  | m | 15 | 0 |  | 0 |  |  |  | základní |  | 0 | 0.00174 | 0.0261 | 0 | 0 | 16 | K | 2 | ROZPOCET | 0 | 0 | 0 | 0 | 0 | 1 | 0 | 16 | 1434693554
69 | K | 764511642 | Kotlík oválný (trychtýřový) pro podokapní žlaby z Pz s povrchovou úpravou 330/100 mm |  |  | kus | 2 | 0 |  | 0 |  |  |  | základní |  | 0 | 0.00025 | 0.0005 | 0 | 0 | 16 | K | 2 | ROZPOCET | 0 | 0 | 0 | 0 | 0 | 1 | 0 | 16 | -2009582825
70 | K | 764518622 | Svody kruhové včetně objímek, kolen, odskoků z Pz s povrchovou úpravou průměru 100 mm |  |  | m | 4.8 | 0 |  | 0 |  |  |  | základní |  | 0 | 0.00212 | 0.010176 | 0 | 0 | 16 | K | 2 | ROZPOCET | 0 | 0 | 0 | 0 | 0 | 1 | 0 | 16 | 354566036
| 767 - Konstrukce zámečnické | [8 empty] | 0 | [5 empty] | 0 |  | 0.012484 |  | 0 | 2 | D | 1 | ROZPOCET | [6 empty] | 0
71 | K | 767131111r | Montáž stěn plechových šroubovaných - atika přístřešku |  |  | m2 | 10.29 | 0 |  | 0 |  |  |  | základní |  | 0 | 5e-05 | 0.0005145 | 0 | 0 | 16 | K | 2 | ROZPOCET | 0 | 0 | 0 | 0 | 0 | 1 | 0 | 16 | 1867845171
72 | M | 76713-11 | Dodávka zinkovaného ocelového profilového plechu T-8/113 tl. 0,6mm - atika přístřešku |  |  | m2 | 10.29 | 0 |  | 0 |  |  |  | základní |  | 0 | 0 | 0 | 0 | 0 | 32 | M | 2 | ROZPOCET | 0 | 0 | 0 | 0 | 0 | 1 | 0 | 16 | -1832064939
73 | K | 767391112 | Montáž krytiny z tvarovaných plechů šroubováním |  |  | m2 | 42.75 | 0 |  | 0 |  |  |  | základní |  | 0 | 0.00028 | 0.01197 | 0 | 0 | 16 | K | 2 | ROZPOCET | 0 | 0 | 0 | 0 | 0 | 1 | 0 | 16 | 973239178
74 | M | 76739-11 | Dodávka zinkovaného ocelového profilového plechu LTP 45 tl. 0,6mm |  |  | m2 | 42.75 | 0 |  | 0 |  |  |  | základní |  | 0 | 0 | 0 | 0 | 0 | 32 | M | 2 | ROZPOCET | 0 | 0 | 0 | 0 | 0 | 1 | 0 | 16 | -2135814654
75 | K | 76741-10 | Montáž ocelového přístřešku |  |  | kg | 2275.15 | 0 |  | 0 |  |  |  | základní |  | 0 | 0 | 0 | 0 | 0 | 16 | K | 2 | ROZPOCET | 0 | 0 | 0 | 0 | 0 | 1 | 0 | 16 | 158666412
76 | K | 76741-11 | Dodávka a výroba nosníků zastřešení ocel I 160 vč. povrchové úpravy - nátěry |  |  | ks | 1000.61 | 0 |  | 0 |  |  |  | základní |  | 0 | 0 | 0 | 0 | 0 | 16 | K | 2 | ROZPOCET | 0 | 0 | 0 | 0 | 0 | 1 | 0 | 16 | -1423796516
77 | K | 76741-12 | Dodávka a výroba nosníků zastřešení ocel U 160 včetně povrchové úpravy - nátěry |  |  | ks | 281.61 | 0 |  | 0 |  |  |  | základní |  | 0 | 0 | 0 | 0 | 0 | 16 | K | 2 | ROZPOCET | 0 | 0 | 0 | 0 | 0 | 1 | 0 | 16 | 1384762181
78 | K | 76741-13 | Dodávka a výroba sloupů pr. 140/140/8 vč. patních pelchů 400 x 400 tl. 16mm - 4 ks, včetně povrchové úpravy - nátěry |  |  | ks | 810.18 | 0 |  | 0 |  |  |  | základní |  | 0 | 0 | 0 | 0 | 0 | 16 | K | 2 | ROZPOCET | 0 | 0 | 0 | 0 | 0 | 1 | 0 | 16 | -1934738218
79 | K | 76741-14 | Dodávka a výroba ztuřujících plechů koutů 200 x 200 tl. 20 mm, včetně povrchové úpravy - nátěry |  |  | ks | 31.4 | 0 |  | 0 |  |  |  | základní |  | 0 | 0 | 0 | 0 | 0 | 16 | K | 2 | ROZPOCET | 0 | 0 | 0 | 0 | 0 | 1 | 0 | 16 | -841111728
80 | K | 76741-15 | Dodávka a výroba prvky pro kotvení plech atiky L 40/40/5, včetně povrchové úpravy - nátěry |  |  | ks | 151.35 | 0 |  | 0 |  |  |  | základní |  | 0 | 0 | 0 | 0 | 0 | 16 | K | 2 | ROZPOCET | 0 | 0 | 0 | 0 | 0 | 1 | 0 | 16 | -1411354497
| 783 - Dokončovací práce - nátěry | [8 empty] | 0 | [5 empty] | 0 |  | 0.022967 |  | 0 | 2 | D | 1 | ROZPOCET | [6 empty] | 0
81 | K | 783314 R | Grafické zvýraznění fasády bude provedeno dle architektonického návrhu objednaného investorem |  |  | m2 | 135.102 | 0 |  | 0 |  |  |  | základní |  | 0 | 0.00017 | 0.022967 | 0 | 0 | 16 | K | 2 | ROZPOCET | 0 | 0 | 0 | 0 | 0 | 1 | 0 | 16 | 634505102
| 888 - Vybavení hriště | [8 empty] | 0 | [5 empty] | 0 |  | 0 |  | 0 | 2 | D | 1 | ROZPOCET | [6 empty] | 0
82 | K | 88-1 | Šlapadlo |  |  | ks | 6 | 0 |  | 0 |  |  |  | základní |  | 0 | 0 | 0 | 0 | 0 | 16 | K | 2 | ROZPOCET | 0 | 0 | 0 | 0 | 0 | 1 | 0 | 16 | -1734186320
83 | K | 88-2 | Kolo 16" |  |  | ks | 4 | 0 |  | 0 |  |  |  | základní |  | 0 | 0 | 0 | 0 | 0 | 16 | K | 2 | ROZPOCET | 0 | 0 | 0 | 0 | 0 | 1 | 0 | 16 | 2068335743
84 | K | 88-3 | Kolo 20" |  |  | ks | 4 | 0 |  | 0 |  |  |  | základní |  | 0 | 0 | 0 | 0 | 0 | 16 | K | 2 | ROZPOCET | 0 | 0 | 0 | 0 | 0 | 1 | 0 | 16 | -990650880
85 | K | 88-4 | Odrážedlo |  |  | ks | 10 | 0 |  | 0 |  |  |  | základní |  | 0 | 0 | 0 | 0 | 0 | 16 | K | 2 | ROZPOCET | 0 | 0 | 0 | 0 | 0 | 1 | 0 | 16 | -253226157
86 | K | 88-5 | Přilba |  |  | ks | 30 | 0 |  | 0 |  |  |  | základní |  | 0 | 0 | 0 | 0 | 0 | 16 | K | 2 | ROZPOCET | 0 | 0 | 0 | 0 | 0 | 1 | 0 | 16 | 361932285
87 | K | 88-6 | Dodávka a osazení laviček Park vel. 1,76 x 0,58 x 0,77 kůrově hnědá, pozink |  |  | ks | 5 | 0 |  | 0 |  |  |  | základní |  | 0 | 0 | 0 | 0 | 0 | 16 | K | 2 | ROZPOCET | 0 | 0 | 0 | 0 | 0 | 1 | 0 | 16 | -1456389739
| 889 - Vybavení objektu - učebny | [8 empty] | 0 | [5 empty] | 0 |  | 0 |  | 0 | 2 | D | 1 | ROZPOCET | [6 empty] | 0
88 | M | 889-1 | Pevná školní lavice dvoumístná vel. 120 x 50 cm , tubková konstrukce( např.Lavice EURO - dvoumístná) |  |  | ks | 10 | 0 |  | 0 |  |  |  | základní |  | 0 | 0 | 0 | 0 | 0 | 32 | M | 2 | ROZPOCET | 0 | 0 | 0 | 0 | 0 | 1 | 0 | 16 | 2045643570
89 | M | 889-2 | Židle pevná, trubkové konstrukce, průměr 20 mm (např. židle EURO - folie), barva a velikost dle výběru investora |  |  | ks | 20 | 0 |  | 0 |  |  |  | základní |  | 0 | 0 | 0 | 0 | 0 | 32 | M | 2 | ROZPOCET | 0 | 0 | 0 | 0 | 0 | 1 | 0 | 16 | 605421671
90 | M | 889-3 | Interaktivní tabule, projektor, počítač, programové vybavení, kompletní sestava |  |  | kpl | 1 | 0 |  | 0 |  |  |  | základní |  | 0 | 0 | 0 | 0 | 0 | 32 | M | 2 | ROZPOCET | 0 | 0 | 0 | 0 | 0 | 1 | 0 | 16 | 835762262
| VP - Vícepráce | [8 empty] | 0 | [11 empty] | D | 0 | PN | [6 empty] | 0
| K | [8 empty] | 0 |  |  |  | základní | [7 empty] | PN | 1 | PN | 0 | 0 | 0 | 0 | 0 | 1 | 0
| K | [8 empty] | 0 |  |  |  | základní | [7 empty] | PN | 1 | PN | 0 | 0 | 0 | 0 | 0 | 1 | 0
| K | [8 empty] | 0 |  |  |  | základní | [7 empty] | PN | 1 | PN | 0 | 0 | 0 | 0 | 0 | 1 | 0

## Přípojka V a K
| List obsahuje: |  | 1) Krycí list soupisu | 2) Rekapitulace |  |  | 3) Soupis prací | Zpět na list:
{ef9da2e2-fbd5-4bba-ad75-49511d5de49e}
2
| KRYCÍ LIST SOUPISU | [8 empty] | False
Stavba:
Volnočasový areál Sladovka, Dětské dopravní hřiště
Objekt:
01 - vodovodní a kanalizační přípojka
| KSO: |  |  |  |  | CC-CZ:
| Místo: |  | Benešov, poz. č. 1064/3, 1064/6 |  |  | Datum: | 2.6.2017
| Zadavatel: |  |  |  |  | IČ:
|  | Město Benešov, Masarykovo náměstí 100, Benešov |  |  |  | DIČ:
| Uchazeč: |  |  |  |  | IČ:
DIČ:
| Projektant: |  |  |  |  | IČ:
|  | IPROS s.r.o., Tyršova 2076, 256 01 Benešov |  |  |  | DIČ:
Poznámka:
Zpracováno dle metodiky ÚRS s maximálním zatříděním položek (popisu činností) dle Třídníku stavebních konstrukcí a prací. Položky, které databáze neobsahuje, oceněny dle brutto ceníků příslušných dodavatelů. Jsou-li ve výkazu výměr uvedeny odkazy na firmy, názvy nebo specifická označení výrobků apod., jsou takové odkazy pouze informativní a slouží pouze pro určení technické úrovně a provozních parametrů. Z zhotoviteli umožňují v souladu s §182, zákona č. 134/2016 Sb. o veřejných zakázkách použít i jiných kvalitativně a technicky obdobných zařízení, která mají podobnou nebo minimálně stejnou kvalitu, účinnost a výkon, parametry použití, ev. hlučnost (která bezpodmínečně splňuje platné hygienické normy). Celková množství u jednotlivých položek (kusy, metry) byla odměřena a sečtena ručně a digitálně z výkresů.
| Cena bez DPH | [5 empty] | 0
|  |  | Základ daně |  |  | Sazba daně | Výše daně
| DPH | základní | #REF! |  |  | 21% | #REF!
|  | snížená | #REF! |  |  | 15% | #REF!
|  | zákl. přenesená | #REF! |  |  | 21% | 0
|  | sníž. přenesená | #REF! |  |  | 15% | 0
|  | nulová | #REF! |  |  | 0% | 0
| Cena s DPH |  |  | v | CZK |  | #REF!
REKAPITULACE ČLENĚNÍ SOUPISU PRACÍ
Stavba:
Volnočasový areál Sladovka, Dětské dopravní hřiště
Objekt:
01 - vodovodní a kanalizační přípojka
Místo: |  |  | Benešov, poz. č. 1064/3, 1064/6 |  |  | Datum: | 2.6.2017
Zadavatel: |  |  | Město Benešov, Masarykovo náměstí 100, Benešov |  |  | Projektant: | IPROS s.r.o., Tyršova 2076, 256 01 Benešov
Uchazeč:
Kód dílu - Popis | [6 empty] | Cena celkem [CZK]
Náklady soupisu celkem | [6 empty] | 0 |  |  |  | -1
| HSV - Práce a dodávky HSV | [5 empty] | 0
| 1 - Zemní práce | [5 empty] | 0
| 4 - Vodorovné konstrukce | [5 empty] | 0
| 5 - Komunikace pozemní | [5 empty] | 0
| 8 - Trubní vedení | [5 empty] | 0
| 9 - Ostatní konstrukce a práce, bourání | [5 empty] | 0
| 997 - Přesun sutě | [5 empty] | 0
| 998 - Přesun hmot | [5 empty] | 0
| VRN - Vedlejší rozpočtové náklady | [5 empty] | 0
| VRN1 - Průzkumné, geodetické a projektové práce | [5 empty] | 0
| VRN4 - Inženýrská činnost | [5 empty] | 0
SOUPIS PRACÍ
Stavba:
Volnočasový areál Sladovka, Dětské dopravní hřiště
Objekt:
01 - vodovodní a kanalizační přípojka
Místo: |  |  | Benešov, poz. č. 1064/3, 1064/6 |  |  | Datum: | 2.6.2017
Zadavatel: |  |  | Město Benešov, Masarykovo náměstí 100, Benešov |  |  | Projektant: | IPROS s.r.o., Tyršova 2076, 256 01 Benešov
Uchazeč:
PČ | Typ | Kód | Popis | MJ | Množství | J.cena [CZK] | Cena celkem [CZK] | Cenová soustava
Náklady soupisu celkem | [6 empty] | 0 |  |  | D | -1 | [10 empty] | 0
| D | HSV | Práce a dodávky HSV |  |  |  | 0 |  | 1 | D | 0 |  |  |  | ROZPOCET | [6 empty] | 0
| D | 1 | Zemní práce |  |  |  | 0 |  | 1 | D | 1 |  |  |  | ROZPOCET | [6 empty] | 0
1 | K | 113107146 | Odstranění podkladu pl do 50 m2 živičných tl. do 300 mm | m2 | 15.6 | 0 | 0 | CS ÚRS 2016 01 | 4 | K | 2 |  |  |  | ROZPOCET | #REF! | #REF! | #REF! | #REF! | #REF! | 1 | 0 | 4 | 2104521388
| PP |  | Odstranění podkladů nebo krytů s přemístěním hmot na skládku na vzdálenost do 3 m nebo s naložením na dopravní prostředek v ploše jednotlivě do 50 m2 živičných, o tl. vrstvy přes 250 do 300 mm | [6 empty] | PP | 2
| VV |  | 26*0,6 |  | 15.6 |  |  |  |  | VV | 2 | 2 | True | 1 | ROZPOCET
2 | K | 131201101 | Hloubení jam nezapažených v hornině tř. 3 objemu do 100 m3 | m3 | 6 |  | 0 | CS ÚRS 2016 01 | 4 | K | 2 |  |  |  | ROZPOCET | #REF! | #REF! | #REF! | #REF! | #REF! | 1 | 0 | 4 | 935380057
| PP |  | Hloubení nezapažených jam a zářezů s urovnáním dna do předepsaného profilu a spádu v hornině tř. 3 do 100 m3 | [6 empty] | PP | 2
| VV |  | 2*2*1,5 |  | 6 |  |  |  |  | VV | 2 | 2 | True | 1 | ROZPOCET
3 | K | 131201109 | Příplatek za lepivost u hloubení jam nezapažených v hornině tř. 3 | m3 | 1.8 |  | 0 | CS ÚRS 2016 01 | 4 | K | 2 |  |  |  | ROZPOCET | #REF! | #REF! | #REF! | #REF! | #REF! | 1 | 0 | 4 | -1896974816
| PP |  | Hloubení nezapažených jam a zářezů s urovnáním dna do předepsaného profilu a spádu Příplatek k cenám za lepivost horniny tř. 3 | [6 empty] | PP | 2
| VV |  | 30% z výkopku | [6 empty] | VV | 2 | 1 | True | 0 | ROZPOCET
| VV |  | 6 |  | 6 |  |  |  |  | VV | 2 | 2 | True | 1 | ROZPOCET
| VV |  | 6*0,3 'Přepočtené koeficientem množství |  | 1.8 |  |  |  |  | VV | 2 | 2 | False | 1 | ROZPOCET
4 | K | 132201101 | Hloubení rýh š do 600 mm v hornině tř. 3 objemu do 100 m3 | m3 | 20.16 |  | 0 | CS ÚRS 2016 01 | 4 | K | 2 |  |  |  | ROZPOCET | #REF! | #REF! | #REF! | #REF! | #REF! | 1 | 0 | 4 | -550968463
| PP |  | Hloubení zapažených i nezapažených rýh šířky do 600 mm s urovnáním dna do předepsaného profilu a spádu v hornině tř. 3 do 100 m3 | [6 empty] | PP | 2
| VV |  | 28*0,6*1,2 |  | 20.16 |  |  |  |  | VV | 2 | 2 | True | 1 | ROZPOCET
5 | K | 132201109 | Příplatek za lepivost k hloubení rýh š do 600 mm v hornině tř. 3 | m3 | 6.048 |  | 0 | CS ÚRS 2016 01 | 4 | K | 2 |  |  |  | ROZPOCET | #REF! | #REF! | #REF! | #REF! | #REF! | 1 | 0 | 4 | -1566359402
| PP |  | Hloubení zapažených i nezapažených rýh šířky do 600 mm s urovnáním dna do předepsaného profilu a spádu v hornině tř. 3 Příplatek k cenám za lepivost horniny tř. 3 | [6 empty] | PP | 2
| VV |  | 30% z výkopku | [6 empty] | VV | 2 | 1 | True | 0 | ROZPOCET
| VV |  | 20,16 |  | 20.16 |  |  |  |  | VV | 2 | 2 | True | 1 | ROZPOCET
| VV |  | 20,16*0,3 'Přepočtené koeficientem množství |  | 6.048 |  |  |  |  | VV | 2 | 2 | False | 1 | ROZPOCET
6 | K | 161101101 | Svislé přemístění výkopku z horniny tř. 1 až 4 hl výkopu do 2,5 m | m3 | 26.16 |  | 0 | CS ÚRS 2016 01 | 4 | K | 2 |  |  |  | ROZPOCET | #REF! | #REF! | #REF! | #REF! | #REF! | 1 | 0 | 4 | 956259593
| PP |  | Svislé přemístění výkopku bez naložení do dopravní nádoby avšak s vyprázdněním dopravní nádoby na hromadu nebo do dopravního prostředku z horniny tř. 1 až 4, při hloubce výkopu přes 1 do 2,5 m | [6 empty] | PP | 2
| VV |  | vytěžená zemina | [6 empty] | VV | 2 | 1 | True | 0 | ROZPOCET
| VV |  | 20,16+6 |  | 26.16 |  |  |  |  | VV | 2 | 2 | True | 1 | ROZPOCET
7 | K | 162201102 | Vodorovné přemístění do 50 m výkopku/sypaniny z horniny tř. 1 až 4 | m3 | 42.224 |  | 0 | CS ÚRS 2016 01 | 4 | K | 2 |  |  |  | ROZPOCET | #REF! | #REF! | #REF! | #REF! | #REF! | 1 | 0 | 4 | 1215044178
| PP |  | Vodorovné přemístění výkopku nebo sypaniny po suchu na obvyklém dopravním prostředku, bez naložení výkopku, avšak se složením bez rozhrnutí z horniny tř. 1 až 4 na vzdálenost přes 20 do 50 m | [6 empty] | PP | 2
| VV |  | vytěžená zemina | [6 empty] | VV | 2 | 1 | True | 0 | ROZPOCET
| VV |  | 26,16 |  | 26.16 |  |  |  |  | VV | 2 | 2 | True | 0 | ROZPOCET
| VV |  | zemina zpět na zásyp | [6 empty] | VV | 2 | 1 | True | 0 | ROZPOCET
| VV |  | 16,064 |  | 16.064 |  |  |  |  | VV | 2 | 2 | True | 0 | ROZPOCET
| VV |  | Součet |  | 42.224 |  |  |  |  | VV | 2 | 4 | True | 1 | ROZPOCET
8 | K | 162701105 | Vodorovné přemístění do 10000 m výkopku/sypaniny z horniny tř. 1 až 4 | m3 | 10.096 |  | 0 | CS ÚRS 2016 01 | 4 | K | 2 |  |  |  | ROZPOCET | #REF! | #REF! | #REF! | #REF! | #REF! | 1 | 0 | 4 | 1677755848
| PP |  | Vodorovné přemístění výkopku nebo sypaniny po suchu na obvyklém dopravním prostředku, bez naložení výkopku, avšak se složením bez rozhrnutí z horniny tř. 1 až 4 na vzdálenost přes 9 000 do 10 000 m | [6 empty] | PP | 2
| VV |  | odvoz na skládku | [6 empty] | VV | 2 | 1 | True | 0 | ROZPOCET
| VV |  | 26,16-16,064 |  | 10.096 |  |  |  |  | VV | 2 | 2 | True | 1 | ROZPOCET
9 | K | 167101101 | Nakládání výkopku z hornin tř. 1 až 4 do 100 m3 | m3 | 26.16 |  | 0 | CS ÚRS 2016 01 | 4 | K | 2 |  |  |  | ROZPOCET | #REF! | #REF! | #REF! | #REF! | #REF! | 1 | 0 | 4 | -1215492285
| PP |  | Nakládání, skládání a překládání neulehlého výkopku nebo sypaniny nakládání, množství do 100 m3, z hornin tř. 1 až 4 | [6 empty] | PP | 2
| VV |  | odvezená zemina na skládku | [6 empty] | VV | 2 | 1 | True | 0 | ROZPOCET
| VV |  | 10,096 |  | 10.096 |  |  |  |  | VV | 2 | 2 | True | 0 | ROZPOCET
| VV |  | zemina zpět na zásyp | [6 empty] | VV | 2 | 1 | True | 0 | ROZPOCET
| VV |  | 16,064 |  | 16.064 |  |  |  |  | VV | 2 | 2 | True | 0 | ROZPOCET
| VV |  | Součet |  | 26.16 |  |  |  |  | VV | 2 | 4 | True | 1 | ROZPOCET
10 | K | 171201201 | Uložení sypaniny na skládky | m3 | 10.096 |  | 0 | CS ÚRS 2016 01 | 4 | K | 2 |  |  |  | ROZPOCET | #REF! | #REF! | #REF! | #REF! | #REF! | 1 | 0 | 4 | 1162087639
| PP |  | Uložení sypaniny na skládky | [6 empty] | PP | 2
| VV |  | 10,096 |  | 10.096 |  |  |  |  | VV | 2 | 2 | True | 1 | ROZPOCET
11 | K | 171201211 | Poplatek za uložení odpadu ze sypaniny na skládce (skládkovné) | t | 20.737 |  | 0 | CS ÚRS 2016 01 | 4 | K | 2 |  |  |  | ROZPOCET | #REF! | #REF! | #REF! | #REF! | #REF! | 1 | 0 | 4 | 1157941913
| PP |  | Uložení sypaniny poplatek za uložení sypaniny na skládce (skládkovné) | [6 empty] | PP | 2
| VV |  | 10,096 |  | 10.096 |  |  |  |  | VV | 2 | 2 | True | 1 | ROZPOCET
| VV |  | 10,096*2,054 'Přepočtené koeficientem množství |  | 20.737 |  |  |  |  | VV | 2 | 2 | False | 1 | ROZPOCET
12 | K | 174101101 | Zásyp jam, šachet rýh nebo kolem objektů sypaninou se zhutněním | m3 | 16.064 |  | 0 | CS ÚRS 2016 01 | 4 | K | 2 |  |  |  | ROZPOCET | #REF! | #REF! | #REF! | #REF! | #REF! | 1 | 0 | 4 | -605601845
| PP |  | Zásyp sypaninou z jakékoliv horniny s uložením výkopku ve vrstvách se zhutněním jam, šachet, rýh nebo kolem objektů v těchto vykopávkách | [6 empty] | PP | 2
| VV |  | 20,16-1,68-6,72 |  | 11.76 |  |  |  |  | VV | 2 | 2 | True | 0 | ROZPOCET
| VV |  | 6-3,14*0,6*0,6*1,5 |  | 4.304 |  |  |  |  | VV | 2 | 2 | True | 0 | ROZPOCET
| VV |  | Součet |  | 16.064 |  |  |  |  | VV | 2 | 4 | True | 1 | ROZPOCET
13 | K | 175151101 | Obsypání potrubí strojně sypaninou bez prohození, uloženou do 3 m | m3 | 6.72 |  | 0 | CS ÚRS 2016 01 | 4 | K | 2 |  |  |  | ROZPOCET | #REF! | #REF! | #REF! | #REF! | #REF! | 1 | 0 | 4 | -1917615666
| PP |  | Obsypání potrubí strojně sypaninou z vhodných hornin tř. 1 až 4 nebo materiálem připraveným podél výkopu ve vzdálenosti do 3 m od jeho kraje, pro jakoukoliv hloubku výkopu a míru zhutnění bez prohození sypaniny | [6 empty] | PP | 2
| VV |  | 28*0,6*0,4 |  | 6.72 |  |  |  |  | VV | 2 | 2 | True | 1 | ROZPOCET
14 | M | 583373310 | štěrkopísek frakce 0-22 | t | 13.803 |  | 0 | CS ÚRS 2016 01 | 8 | M | 2 |  |  |  | ROZPOCET | #REF! | #REF! | #REF! | #REF! | #REF! | 1 | 0 | 4 | 204260517
| PP |  | Kamenivo přírodní těžené pro stavební účely PTK (drobné, hrubé, štěrkopísky) štěrkopísky frakce 0-22 | [6 empty] | PP | 2
| VV |  | 6,72 |  | 6.72 |  |  |  |  | VV | 2 | 2 | True | 1 | ROZPOCET
| VV |  | 6,72*2,054 'Přepočtené koeficientem množství |  | 13.803 |  |  |  |  | VV | 2 | 2 | False | 1 | ROZPOCET
| D | 4 | Vodorovné konstrukce |  |  |  | 0 |  | 1 | D | 1 |  |  |  | ROZPOCET | [6 empty] | 0
15 | K | 451573111 | Lože pod potrubí otevřený výkop ze štěrkopísku | m3 | 1.68 |  | 0 | CS ÚRS 2016 01 | 4 | K | 2 |  |  |  | ROZPOCET | #REF! | #REF! | #REF! | #REF! | #REF! | 1 | 0 | 4 | -761230205
| PP |  | Lože pod potrubí, stoky a drobné objekty v otevřeném výkopu z písku a štěrkopísku do 63 mm | [6 empty] | PP | 2
| VV |  | 28*0,6*0,1 |  | 1.68 |  |  |  |  | VV | 2 | 2 | True | 1 | ROZPOCET
| D | 5 | Komunikace pozemní |  |  |  | 0 |  | 1 | D | 1 |  |  |  | ROZPOCET | [6 empty] | 0
16 | K | 565175111 | Asfaltový beton vrstva podkladní ACP 16 (obalované kamenivo OKS) tl 100 mm š do 3 m | m2 | 15.6 |  | 0 | CS ÚRS 2016 01 | 4 | K | 2 |  |  |  | ROZPOCET | #REF! | #REF! | #REF! | #REF! | #REF! | 1 | 0 | 4 | 1075453778
| PP |  | Asfaltový beton vrstva podkladní ACP 16 (obalované kamenivo střednězrnné - OKS) s rozprostřením a zhutněním v pruhu šířky do 3 m, po zhutnění tl. 100 mm | [6 empty] | PP | 2
17 | K | 566901161 | Vyspravení podkladu po překopech ing sítí plochy do 15 m2 obalovaným kamenivem ACP (OK) tl. 100 mm | m2 | 15.6 |  | 0 | CS ÚRS 2016 01 | 4 | K | 2 |  |  |  | ROZPOCET | #REF! | #REF! | #REF! | #REF! | #REF! | 1 | 0 | 4 | 1306344892
| PP |  | Vyspravení podkladu po překopech inženýrských sítí plochy do 15 m2 s rozprostřením a zhutněním obalovaným kamenivem ACP (OK) tl. 100 mm | [6 empty] | PP | 2
18 | K | 578143133 | Litý asfalt MA 11 (LAS) tl 40 mm š do 3 m z modifikovaného asfaltu | m2 | 15.6 |  | 0 | CS ÚRS 2016 01 | 4 | K | 2 |  |  |  | ROZPOCET | #REF! | #REF! | #REF! | #REF! | #REF! | 1 | 0 | 4 | -2075476339
| PP |  | Litý asfalt MA 11 (LAS) s rozprostřením z modifikovaného asfaltu v pruhu šířky do 3 m tl. 40 mm | [6 empty] | PP | 2
| D | 8 | Trubní vedení |  |  |  | 0 |  | 1 | D | 1 |  |  |  | ROZPOCET | [6 empty] | 0
19 | K | 899R00001 | Propojení kanalizace DN 100 na stávající řad DN 100 | soubor | 1 |  | 0 |  | 4 | K | 2 |  |  |  | ROZPOCET | #REF! | #REF! | #REF! | #REF! | #REF! | 1 | 0 | 4 | -1390413670
| PP |  | Propojení kanalizace DN 100 na stávající řad DN 100 | [6 empty] | PP | 2
20 | K | 899R00002 | Propojení vodovodu DN 32 na stávající přípojku DN 32 | soubor | 1 |  | 0 |  | 4 | K | 2 |  |  |  | ROZPOCET | #REF! | #REF! | #REF! | #REF! | #REF! | 1 | 0 | 4 | 1782939401
| PP |  | Propojení vodovodu DN 32 na stávající přípojku DN 32 | [6 empty] | PP | 2
21 | K | 899R00003 | Napojení hydrantu na stávající vodovodní řad DN 80 | soubor | 1 |  | 0 |  | 4 | K | 2 |  |  |  | ROZPOCET | #REF! | #REF! | #REF! | #REF! | #REF! | 1 | 0 | 4 | 315248281
| PP |  | Napojení hydrantu na stávající vodovodní řad DN 80 | [6 empty] | PP | 2
22 | K | 721173401 | Potrubí kanalizační plastové svodné systém KG DN 100 | m | 23 |  | 0 | CS ÚRS 2016 01 | 16 | K | 2 |  |  |  | ROZPOCET | #REF! | #REF! | #REF! | #REF! | #REF! | 1 | 0 | 16 | -96068866
| PP |  | Potrubí z plastových trub KG Systém (SN4) svodné (ležaté) DN 100 | [6 empty] | PP | 2
| VV |  | 16+5+1+1 |  | 23 |  |  |  |  | VV | 2 | 2 | True | 1 | ROZPOCET
23 | K | 871161211 | Montáž potrubí z PE100 SDR 11 otevřený výkop svařovaných elektrotvarovkou D 32 x 3,0 mm | m | 5 |  | 0 | CS ÚRS 2016 01 | 4 | K | 2 |  |  |  | ROZPOCET | #REF! | #REF! | #REF! | #REF! | #REF! | 1 | 0 | 4 | -396791661
| PP |  | Montáž vodovodního potrubí z plastů v otevřeném výkopu z polyetylenu PE 100 svařovaných elektrotvarovkou SDR 11/PN16 D 32 x 3,0 mm | [6 empty] | PP | 2
24 | M | 286131100 | potrubí vodovodní PE100 PN16 SDR11 6 m, 100 m, 32 x 3,0 mm | m | 5 |  | 0 | CS ÚRS 2016 01 | 8 | M | 2 |  |  |  | ROZPOCET | #REF! | #REF! | #REF! | #REF! | #REF! | 1 | 0 | 4 | -1109167128
| PP |  | Trubky z polyetylénu vodovodní potrubí PE PE100 SDR 11, PN16 tyče 6 m, 12 m, návin 100 m 32 x 3,0 mm, tyče + návin | [6 empty] | PP | 2
25 | K | 893811152 | Osazení vodoměrné šachty kruhové z PP samonosné pro běžné zatížení průměru do 1,0 m hloubky do 1,5 m | kus | 1 |  | 0 | CS ÚRS 2016 01 | 4 | K | 2 |  |  |  | ROZPOCET | #REF! | #REF! | #REF! | #REF! | #REF! | 1 | 0 | 4 | 534415132
| PP |  | Osazení vodoměrné šachty z polypropylenu PP samonosné pro běžné zatížení kruhové, průměru D do 1,0 m, světlé hloubky od 1,2 m do 1,5 m | [6 empty] | PP | 2
26 | M | 562305940 | šachta vodoměrná samonosná kruhová typ VS K S 1,2/1,5 m | kus | 1 |  | 0 | CS ÚRS 2016 01 | 8 | M | 2 |  |  |  | ROZPOCET | #REF! | #REF! | #REF! | #REF! | #REF! | 1 | 0 | 4 | -73476332
| PP |  | Materiál stavební instalační z plastů šachty vodoměrné šachty samonosné - kruhové typ VS K S průměr/ výška (m) 1,2/1,5 | [6 empty] | PP | 2
27 | M | 562306030 | poklop Hermelock PU + rám HDPE, HE 600, 600 x 600 x 60 mm | kus | 1 |  | 0 | CS ÚRS 2016 01 | 8 | M | 2 |  |  |  | ROZPOCET | #REF! | #REF! | #REF! | #REF! | #REF! | 1 | 0 | 4 | -516280890
| PP |  | Materiál stavební instalační z plastů poklopy z polyuretanu nosnost 12,5 t (třída B 125) poklop PU + rám HDPE HE 600 600 x 600 x 63 mm | [6 empty] | PP | 2
28 | M | 562306130 | těsnění poklopu S 600 pro HE 600 | kus | 1 |  | 0 | CS ÚRS 2016 01 | 8 | M | 2 |  |  |  | ROZPOCET | #REF! | #REF! | #REF! | #REF! | #REF! | 1 | 0 | 4 | 1430959935
| PP |  | Materiál stavební instalační z plastů poklopy z polyuretanu nosnost 12,5 t (třída B 125) těsnění poklopu HE S 600 pro HE 600 | [6 empty] | PP | 2
29 | K | 894812312 | Revizní a čistící šachta z PP typ DN 630/100 šachtové dno průtočné 30°, 60°, 90° | kus | 1 |  | 0 | CS ÚRS 2016 01 | 4 | K | 2 |  |  |  | ROZPOCET | #REF! | #REF! | #REF! | #REF! | #REF! | 1 | 0 | 4 | 1466190800
| PP |  | Revizní a čistící šachta z polypropylenu PP pro hladké trouby (např. systém KG) DN 600 šachtové dno (DN šachty / DN trubního vedení) DN 630/100 průtočné 30 st.,60 st.,90 st. | [6 empty] | PP | 2
30 | K | 894812331 | Revizní a čistící šachta z PP DN 600 šachtová roura korugovaná světlé hloubky 1000 mm | kus | 1 |  | 0 | CS ÚRS 2016 01 | 4 | K | 2 |  |  |  | ROZPOCET | #REF! | #REF! | #REF! | #REF! | #REF! | 1 | 0 | 4 | -224432384
| PP |  | Revizní a čistící šachta z polypropylenu PP pro hladké trouby (např. systém KG) DN 600 roura šachtová korugovaná, světlé hloubky 1 000 mm | [6 empty] | PP | 2
31 | K | 894812339 | Příplatek k rourám revizní a čistící šachty z PP DN 600 za uříznutí šachtové roury | kus | 1 |  | 0 | CS ÚRS 2016 01 | 4 | K | 2 |  |  |  | ROZPOCET | #REF! | #REF! | #REF! | #REF! | #REF! | 1 | 0 | 4 | 383125500
| PP |  | Revizní a čistící šachta z polypropylenu PP pro hladké trouby (např. systém KG) DN 600 Příplatek k cenám 2331 - 2334 za uříznutí šachtové roury | [6 empty] | PP | 2
32 | K | 894812376 | Revizní a čistící šachta z PP DN 600 poklop litinový do 40 t s betonovým prstencem | kus | 1 |  | 0 | CS ÚRS 2016 01 | 4 | K | 2 |  |  |  | ROZPOCET | #REF! | #REF! | #REF! | #REF! | #REF! | 1 | 0 | 4 | -3778809
| PP |  | Revizní a čistící šachta z polypropylenu PP pro hladké trouby (např. systém KG) DN 600 poklop (mříž) litinový pro zatížení od 25 t do 40 t s betonovým prstencem | [6 empty] | PP | 2
33 | K | 891247111 | Montáž hydrantů podzemních DN 80 | kus | 1 |  | 0 | CS ÚRS 2016 01 | 4 | K | 2 |  |  |  | ROZPOCET | #REF! | #REF! | #REF! | #REF! | #REF! | 1 | 0 | 4 | -1614131720
| PP |  | Montáž vodovodních armatur na potrubí hydrantů podzemních (bez osazení poklopů) DN 80 | [6 empty] | PP | 2
34 | M | 422735890 | hydrant podzemní DN80 PN16 jednoduchý uzávěr, krycí hloubka 1000 mm | kus | 1 |  | 0 | CS ÚRS 2016 01 | 8 | M | 2 |  |  |  | ROZPOCET | #REF! | #REF! | #REF! | #REF! | #REF! | 1 | 0 | 4 | -825399165
| PP |  | Armatury speciální ostatní do PN 40 hydranty podzemní DN 80, PN 16, tvárná litina, AVK podzemní hydrant jednoduchý uzávěr 12.1.3 výška krytí 1000 mm | [6 empty] | PP | 2
35 | M | 42273589R | tvarovky k hydrantu podzemnímu DN80 | kus | 1 |  | 0 |  | 8 | M | 2 |  |  |  | ROZPOCET | #REF! | #REF! | #REF! | #REF! | #REF! | 1 | 0 | 4 | -1320913513
| PP |  | tvarovky k hydrantu podzemnímu DN80 | [6 empty] | PP | 2
36 | K | 899401113 | Osazení poklopů litinových hydrantových | kus | 1 |  | 0 | CS ÚRS 2016 01 | 4 | K | 2 |  |  |  | ROZPOCET | #REF! | #REF! | #REF! | #REF! | #REF! | 1 | 0 | 4 | -889409026
| PP |  | Osazení poklopů litinových hydrantových | [6 empty] | PP | 2
37 | M | 422914520 | poklop litinový typ 522-hydrantový DN 80 | kus | 1 |  | 0 | CS ÚRS 2016 01 | 8 | M | 2 |  |  |  | ROZPOCET | #REF! | #REF! | #REF! | #REF! | #REF! | 1 | 0 | 4 | -1998575164
| PP |  | Díly (sestavy) k armaturám průmyslovým poklopy litinové, GGG-400 typ 522 - hydrantový DN 80 | [6 empty] | PP | 2
38 | K | 899721111 | Signalizační vodič DN do 150 mm na potrubí PVC | m | 5 |  | 0 | CS ÚRS 2016 01 | 4 | K | 2 |  |  |  | ROZPOCET | #REF! | #REF! | #REF! | #REF! | #REF! | 1 | 0 | 4 | -1311068786
| PP |  | Signalizační vodič na potrubí PVC DN do 150 mm | [6 empty] | PP | 2
39 | K | 899722113 | Krytí potrubí z plastů výstražnou fólií z PVC 34cm | m | 5 |  | 0 | CS ÚRS 2016 01 | 4 | K | 2 |  |  |  | ROZPOCET | #REF! | #REF! | #REF! | #REF! | #REF! | 1 | 0 | 4 | -4937487
| PP |  | Krytí potrubí z plastů výstražnou fólií z PVC šířky 34cm | [6 empty] | PP | 2
| D | 9 | Ostatní konstrukce a práce, bourání |  |  |  | 0 |  | 1 | D | 1 |  |  |  | ROZPOCET | [6 empty] | 0
40 | K | 919735116 | Řezání stávajícího živičného krytu hl do 300 mm | m | 52 |  | 0 | CS ÚRS 2016 01 | 4 | K | 2 |  |  |  | ROZPOCET | #REF! | #REF! | #REF! | #REF! | #REF! | 1 | 0 | 4 | -1390836069
| PP |  | Řezání stávajícího živičného krytu nebo podkladu hloubky přes 250 do 300 mm | [6 empty] | PP | 2
| VV |  | 26+26 |  | 52 |  |  |  |  | VV | 2 | 2 | True | 1 | ROZPOCET
| D | 997 | Přesun sutě |  |  |  | 0 |  | 1 | D | 1 |  |  |  | ROZPOCET | [6 empty] | 0
41 | K | 997013501 | Odvoz suti a vybouraných hmot na skládku nebo meziskládku do 1 km se složením | t | 11.06 |  | 0 | CS ÚRS 2016 01 | 4 | K | 2 |  |  |  | ROZPOCET | #REF! | #REF! | #REF! | #REF! | #REF! | 1 | 0 | 4 | 560346233
| PP |  | Odvoz suti a vybouraných hmot na skládku nebo meziskládku se složením, na vzdálenost do 1 km | [6 empty] | PP | 2
42 | K | 997013509 | Příplatek k odvozu suti a vybouraných hmot na skládku ZKD 1 km přes 1 km | t | 99.54 |  | 0 | CS ÚRS 2016 01 | 4 | K | 2 |  |  |  | ROZPOCET | #REF! | #REF! | #REF! | #REF! | #REF! | 1 | 0 | 4 | 98380841
| PP |  | Odvoz suti a vybouraných hmot na skládku nebo meziskládku se složením, na vzdálenost Příplatek k ceně za každý další i započatý 1 km přes 1 km | [6 empty] | PP | 2
| VV |  | 11,06*9 'Přepočtené koeficientem množství |  | 99.54 |  |  |  |  | VV | 2 | 2 | False | 1 | ROZPOCET
43 | K | 997221611 | Nakládání suti na dopravní prostředky pro vodorovnou dopravu | t | 11.06 |  | 0 | CS ÚRS 2016 01 | 4 | K | 2 |  |  |  | ROZPOCET | #REF! | #REF! | #REF! | #REF! | #REF! | 1 | 0 | 4 | -293276556
| PP |  | Nakládání na dopravní prostředky pro vodorovnou dopravu suti | [6 empty] | PP | 2
44 | K | 997221845 | Poplatek za uložení odpadu z asfaltových povrchů na skládce (skládkovné) | t | 11.06 |  | 0 | CS ÚRS 2016 01 | 4 | K | 2 |  |  |  | ROZPOCET | #REF! | #REF! | #REF! | #REF! | #REF! | 1 | 0 | 4 | 1480734339
| PP |  | Poplatek za uložení stavebního odpadu na skládce (skládkovné) z asfaltových povrchů | [6 empty] | PP | 2
| D | 998 | Přesun hmot |  |  |  | 0 |  | 1 | D | 1 |  |  |  | ROZPOCET | [6 empty] | 0
45 | K | 998225111 | Přesun hmot pro pozemní komunikace s krytem z kamene, monolitickým betonovým nebo živičným | t | 4.115 |  | 0 | CS ÚRS 2016 01 | 4 | K | 2 |  |  |  | ROZPOCET | #REF! | #REF! | #REF! | #REF! | #REF! | 1 | 0 | 4 | -17373321
| PP |  | Přesun hmot pro komunikace s krytem z kameniva, monolitickým betonovým nebo živičným dopravní vzdálenost do 200 m jakékoliv délky objektu | [6 empty] | PP | 2
46 | K | 998276101 | Přesun hmot pro trubní vedení z trub z plastických hmot otevřený výkop | t | 1.302 |  | 0 | CS ÚRS 2016 01 | 4 | K | 2 |  |  |  | ROZPOCET | #REF! | #REF! | #REF! | #REF! | #REF! | 1 | 0 | 4 | -1993195450
| PP |  | Přesun hmot pro trubní vedení hloubené z trub z plastických hmot nebo sklolaminátových pro vodovody nebo kanalizace v otevřeném výkopu dopravní vzdálenost do 15 m | [6 empty] | PP | 2
47 | K | 998276124 | Příplatek k přesunu hmot pro trubní vedení z trub z plastických hmot za zvětšený přesun do 500 m | t | 1.302 |  | 0 | CS ÚRS 2016 01 | 4 | K | 2 |  |  |  | ROZPOCET | #REF! | #REF! | #REF! | #REF! | #REF! | 1 | 0 | 4 | -1511457265
| PP |  | Přesun hmot pro trubní vedení hloubené z trub z plastických hmot nebo sklolaminátových Příplatek k cenám za zvětšený přesun přes vymezenou největší dopravní vzdálenost do 500 m | [6 empty] | PP | 2
| D | VRN | Vedlejší rozpočtové náklady |  |  |  | 0 |  | 5 | D | 0 |  |  |  | ROZPOCET | [6 empty] | 0
| D | VRN1 | Průzkumné, geodetické a projektové práce |  |  |  | 0 |  | 5 | D | 1 |  |  |  | ROZPOCET | [6 empty] | 0
48 | K | 013254000 | Dokumentace skutečného provedení stavby, podlady pro kolaudaci | soubor | 1 |  | 0 | CS ÚRS 2016 01 | 1024 | K | 2 |  |  |  | ROZPOCET | #REF! | #REF! | #REF! | #REF! | #REF! | 1 | 0 | 1024 | -1690129765
| PP |  | Průzkumné, geodetické a projektové práce projektové práce dokumentace stavby (výkresová a textová) skutečného provedení stavby, podlady pro kolaudaci | [6 empty] | PP | 2
| D | VRN4 | Inženýrská činnost |  |  |  | 0 |  | 5 | D | 1 |  |  |  | ROZPOCET | [6 empty] | 0
49 | K | 043114000 | Zkoušky tlakové, proplach a desinfekce vodovodu | soubor | 1 |  | 0 | CS ÚRS 2016 01 | 1024 | K | 2 |  |  |  | ROZPOCET | #REF! | #REF! | #REF! | #REF! | #REF! | 1 | 0 | 1024 | 965274826
| PP |  | Inženýrská činnost zkoušky a ostatní měření zkoušky tlakové, proplach a desinfekce vodovodu | [6 empty] | PP | 2
50 | K | 043114001 | Zkoušky těsnosti kanalizace | soubor | 1 |  | 0 |  | 1024 | K | 2 |  |  |  | ROZPOCET | #REF! | #REF! | #REF! | #REF! | #REF! | 1 | 0 | 1024 | -1337615051
| PP |  | Inženýrská činnost zkoušky a ostatní měření zkoušky těsnostní kanalizace | [6 empty] | PP | 2

## Poplachový systém
ROZPOČET
Volnočasový areál Sladovka Dětské dopravní hřiště Benešov, poz. č. 1064/3 a 1064/6
PTZS (Poplachové tísňové a zabezpečovací systémy)
ČÍSLO | Položka | REFERENČNÍ VÝROBEK | M.j. | Poč.m.j. | Cena/m.j. | Celkem
| Celkem soubor |  |  |  |  | 0
2100 | PTZS |  |  |  |  | 0
2101 | Set ústředna PTZS, klávesnice abocu se zdrojem pro 192 zón, 999 kódů, 8 podsystémů, 2048 událostí, 4 x PGM opto-relé + 1 x PGM relé + relé pro sirénu, 8 x 2 zóny Požadavek je aby ústředna komunikovala prostřednicrvím IP sitě na chytrý telefon | EVO192 + BOX VT-80 + K641+ | ks | 1 |  | 0
2102 | Expander s 8 x 2 zónami s ATZ připojitelný na sběrnici, 1 x PGM výstup, | ZX4 | ks | 4 |  | 0
2103 | Box pro 2 expandery 8X2 | BOX S | ks | 2 |  | 0
2104 | Modul pro komunikaci přes LAN/Internet, protokol HTTPS, emaily s podporou SSL, dálkové programování pomocí SW , ovládání uživatelem přes obyčejný web prohlížeč EXPLORER nebo MOZILLA (zapnutí/vypnutí/prohlížení stavu/64 událostí historie), zasílání e-mailů uživatelům (zapnutí, vypnutí, poplach, porucha), 2 programovatelné vstupy/výstupy | IP150 | ks | 1 |  | 0
2105 | Komunikátor GSM/GPRS pro řady se signalizačními LED, přenos formátů na PCO v pásmu GSM i GPRS, dálkové programování přes GPRS , SMS zprávy uživateli - poplachy na zóně včetně popisů, zapnutí, vypnutí, poruchy, , česká verze, anténa a plechový box součástí dodávky | PCS250 | ks | 1 |  | 0
2106 | AKKU 12V/26Ah | VAR-TEC | ks | 1 |  | 0
2107 | Magnetický kontakt , polarizovaný, 4 drát |  | ks | 26 |  | 0
2108 | Kontakt do kamery - hlídání kamery proti sundání |  | ks | 3 |  | 0
2109 | Požární hlásič do EZS opto kouřový | TSD-1 | ks | 5 |  | 0
2110 | PIR vnitřní detekce Speciální „zdvojený“ infrapasivní detektor pro nejnáročnější prostředí, navíc s odolností vůči domácím zvířatům (do cca 40 kg). Detektor s digitálním zpracováním signálu, duální protichůdnou detekíi, digitální softwarovou teplotní kompenzací, softwarovou ochranu „SHIELD“ se dvěma stupni nastavení, digitální automatický čítač pulsů, vysokou odolnost proti RF rušení, možnost výběru způsobu detekce, dosah 11 m/90° | DG75 | ks | 9 |  | 0
2111 | Digitální detektor rozbití skla, klasické zapojení NC (RELÉ), Detekce je založená na analýze tlakové vlny vzniklé prolomením skleněné plochy a na analýze následného tříštění skla. Výstup detektoru poskytuje 2 možnosti zapojení: NC zóna s relé pro klasické instalace nebo sběrnicový výstup BUS pro přímé připojení na sběrnici EZS (nevyužívá se). Detektor lze provozovat ve dvou režimech citlivosti s dosahem 4,5 nebo 9 m. | DG457 GLASSTREK | ks | 5 |  | 0
2112 | Siréna vnitřní - Siréna v bílém plastovém krytu vhodná pro interiéry, Napájení 12V / 60-120mA, 120dB/ 1m, pracovní teplota -35° až 60°C | SPW-100 | ks | 1 |  | 0
2113 | Siréna venkovní - akusticko-optická siréna navržená pro venkovní použití, vybavená vysoce svítivými LED a piezo měničem. Výběr ze čtyř modulovaných signálů s intenzitou 120 dB, s akumulátorem 1,3 Ah/12 V, který zajišťuje záložní napájení.Zařízení musí být osazeno tamper kontaktem proti otevření a odtržení krytu od montážního povrchu. | SD-3001 R | ks | 1 |  | 0
2114 | Krabice s 8 zařezávacími svorkami, pomocnými propojkami a tamper kontaktem | JB-20 | ks | 25 |  | 0
2115 | Krabice s 24 zařezávacími svorkami, pomocnými propojkami a tamper kontaktem | JB-30 | ks | 4 |  | 0
2116 | 40x20 HD Lišta hranatá - bílá | LHD 40X20 HD | m | 120 |  | 0
2117 | Lišta 20x20 vkládací bílá | LHD 20x20 | m | 160 |  | 0
2118 | E Kabel 2x0,8+4x0,5/100 koncentrátory | VD 24-2x0,8+4x0,5/100 | m | 150 |  | 0
2119 | N Kabel 2x1+2x0,5 |  | m | 75 |  | 0
2120 | S Kabel 3x2x,5 | SYKFY 3x2x,5 | m | 950 |  | 0
2121 | Drobný instalační materiál - hmoždinky … |  | koplet | 1 |  | 0
2122 | Montáž včetně revizí |  | koplet | 1 |  | 0
2200 | CCTV (průmyslová televize) |  |  |  |  | 0
2201 | síťový NVR rekordér pro 8 Full HD IP-kamer, 8x POE port pro napájení 8 IP-kamer po ethernetu, rozlišení záznamu 1920x1080/200fps (8x 1080p/25fps, 8x 960p/25fps, 8x 720p/25fps), H.264, časový rozvrh záznamu, detekce pohybu, alarmový záznam, 1x HDD SATA (max. 4TB, HDD není v ceně), 2x USB, HDMI/VGA výstup pro připojení HD monitoru, ovládání USB myší, vyhledávání záznamu podle data a času, vzdálený dohled z webového prohlížeče (IE), monitorování z mobilních telefonů, klientský CMS software v ceně, rekordér je kompatibilní s použitými kamerami, OSD menu v češtině | CK-A9108POE | ks | 1 |  | 0
2202 | venkovní 2MPX (s v kompresí H.265) IP kamera s varifokálním objektivem f=2.8-12mm, vysoce citlivý obrazový senzor 1/2.8" (Back-illuminted), WDR, přepínání Day/Night režimu pomocí IR-cut filtru, EXIR LED přisvětlení s dosvitem 60m (s černou krycí fólií Black-film), volitelně H.265 (Low-stream) nebo H.264 (triple stream), 2MPX rozlišení Full HD 1080p: 1920x1080 (25fps), videodetekce pohybu v obraze, alarmové funkce, webové rozhraní, volitelné protokoly, kompatibilní s NVR rekordéry, podpora Windows 10, aplikace pro monitorování z mobilních telefonů, venkovní krytí IP66, volitelné napájení po ethernetovém kabelu POE nebo 12V | IP200RD60SL/POE venkovní 2-MPX (H.265) IP kamera s WDR, variobjektiv, EXIR LED 60m, POE | ks | 3 |  | 0
2203 | vnitřní 2-megapixelová dome IP kamera s varifokálním objektivem f=2.8-12mm, obrazový senzor 1/2.8" (2.4M), DSP , přepínání Day/Night režimu pomocí IR-cut filtru, IR LED přisvětlení s dosvitem 20m, komprese H.264 (triple stream), max. rozlišení 2MPX/Full HD: 1920x1080/25fps, HD: 1280x720 (25fps), videodetekce pohybu v obraze, alarmové funkce, webové rozhraní , volitelné protokoly, kompatibilní s NVR rekordéry , podpora Windows 10, aplikace pro monitorování z mobilních telefonů, volitelné napájení po ethernetovém kabelu (POE) nebo 12V | KIP-200RT45H/POE vnitřní 2-MPX dome IP kamera s variobjektivem, IR LED (20m), POE | ks | 1 |  | 0
2203 | HDD 4TB- NVR | HDD-4T-NVR | ks | 1 |  | 0
2204 | Datový kabel cat.5e modrý |  | m | 150 |  | 0
2205 | Montáž systému včetně revizí |  | komplet | 1 |  | 0
2300 | Přípojení na ethernet doplnění Racku a datový rozvod pro potřeby PTZS a ozvučení |  |  |  |  | 0
2301 | 19" NAPÁJECÍ PANEL |  | ks | 1 |  | 0
2302 | 19" POLICE 1U, NOSNOST 20kg 450mm |  | ks | 2 |  | 0
2303 | Datová zásuvka 1 xRJ45 cat5e, CAT5E, UTP, 1x Keystone RJ45, na omítku | ABB Tango, | ks | 2 |  | 0
2304 | Patch kabely katergorie 5e |  | ks | 4 |  | 0
2305 | M6 pro 19" rozvaděče sasda - 50ks Montážní sada - 50ks |  | sada | 1 |  | 0
2306 | Model LTE WIFI | ASUS 4G-N12 | ks | 1 |  | 0
2307 | LTE sim katra + služba - zajistí invedtor |  | ks | 1 |  | 0
2308 | Montáž |  | ks | 1 |  | 0
Všeobecné podmínky k výkazu výměr a provádění stavby" 1. Nabídková cena obsahuje veškeré práce a dodávky obsažené v projektové dokumentaci, výkazu výměr a výpisech materiálů, které jsou součástí projektové dokumentace a uvedené v cenové nabídce (rozpočtu stavby). 2. Věcné ani výměrové údaje ve všech soupisech prací a dodávek nesmí být zhotovitelem při zpracování nabídky měněny. Výměry materiálů ve specifikacích jsou uvedeny v teoretické (vypočítané) výměře, náklady na prořez či ztratné zohlední dodavatel v jednotkové ceně. Celkové ceny jednotlivých položek i kapitol budou odpovídat uvedené věcné náplni a výměrám v soupisu prací a dodávek. 3. Výkaz výměr, dodávek a prací není položkový, ani úplný a vyčerpávající. Je souhrnný, tzn. že poskytuje ucelený přehled o rozsahu dodávky pomocí položek, které mají vliv na celkovou a pevnou cenu díla. Výkaz výměr je pouze jednou částí dokumentace. 4. Přiložený výpis prvků je informativní, případná neúplnost a nepřesnosti neovlivní celkovou cenu díla. Nabízející má povinnost upozornit na nepřesnosti výpisu prvků v rámci nabídkového řízení. 5. Předmětem díla a povinností zhotovitele je i provedení veškerých kotevních a spojovacích prvků, zatmelení, těsnění, pomocných konstrukcí, stavebních přípomocí a ostatních prací přímo nespecifikovaných v těchto podkladech a projektové dokumentaci ale nezbytných pro zhotovení a plnou funkčnost a požadovanou kvalitu díla. 6. Cena díla zahrnuje i veškeré náklady potřebné k provedení díla, tj. včetně věcí opatřených zhotovitelem k provedení díla, včetně nákladů na napojení na objekty stávající nebo budované, pomocných prací, výrobků, materiálů, revizí, kontrol, prohlídek, předepsaných zkoušek, posudků apod 7. Nabídka zahrnuje dodávku a montáž materiálů a výrobků v kvalitě podle přiložené specifikace, vč. dopravy na staveniště a vnitrostaveništní dopravu a manipulaci, povinných zkoušek materiálů, vzorků a prací ve smyslu platných norem a předpisů. 8. Součástí nabídky jsou i náklady na dodání potřebných atestů výrobků, provedení provozních zkoušek včetně dodání protokolů a revizních zpráv a náklady na zaškolení obsluhy. 9. Součástí ceny díla je vytyčení, ochrana a zajištění stávajících inženýrských sítí (křižujících nebo v souběhu s prováděnými pracemi). 10. Veškeré případné vícenáklady, které vyplynou v průběhu stavby a pokud nebudou vyvolány dodatečnými požadavky objednatele jsou součástí celkové nabídkové ceny a nebudou zvlášť hrazeny. 11. Pokud není uvedeno jinak, jsou součástí jednotkový cen i náklady na přesun hmot, úklid staveniště, výrobní dokumentaci, dokumentaci skutečného stavu, předepsané zkoušky a vzorky, komplexní zkoušky, zábory nebo inženýrskou činnost dodavatele. Tyto náklady 12. Lešení si zajišťuje zhotovitel a náklady na jeho zřízení a odstranění vč. event. nájmu zahrne zhotovitel do jednotkových cen. 13. Pokud není v následující specifikaci uvedeno jinak, je součástí díla dodávka a provedení všech tepelných, požárních a protihlukových izolací v rámci jednotkové ceny. 14. Všechny instalované kabely budou označené pomocí štítků

## Řízení dopravy a ozvučení
ROZPOČET
Volnočasový areál Sladovka Dětské dopravní hřiště Benešov, poz. č. 1064/3 a 1064/6
ŘÍZENÍ DOPRAVY A OZVUČENÍ
ČÍSLO | Položka | REFERENČNÍ VÝROBEK | M.j. | Poč.m.j. | Cena/m.j. | CELKEM
| Celkem soubor |  |  |  |  | 0
1100 | ŘÍZENÍ DOPRAVY |  |  |  |  | 0
1101 | Semafor červená žlutá zelená průměr 210mm (Plastový včetně úchytů) | SEM210 PL Dio | ks | 4 |  | 0
1102 | Řídící jednotka 10 vstupů, 10 výstupů, SW řídící jednotky - rozvaděč, zdroj 24V, naprogramování | GPU-TC | ks | 1 |  | 0
1103 | rozšiřovací modul jednotky o 6 vstupů nebo výstupů | GPU-Tx | ks | 1 |  | 0
1104 | Tlačítkové ovládání | TL ovládání | ks | 1 |  | 0
1105 | Montáž HW, instalace SW, dopravné, režie, školení: |  | ks | 1 |  | 0
1106 | SLEVA dodávky |  | ks | 1 |  | 0
1107 | Sloup pro semafor z pozinkované oceli, průměr 60 mm, výška 3 m. |  | ks | 4 |  | 0
1108 | Montáž sloupu včetně základu a zavedení kabelu + uzemnění |  | ks | 4 |  | 0
1109 | Vytyčení trasy v zastavěném terénu |  | m | 65 |  | 0
1110 | Rýha - litý asfalt 35/70 -90 |  | m | 65 |  | 0
1111 | Rýha - litý asfalt 50/100 |  | m | 25.5 |  | 0
1112 | Podklad štěrkový pod litý asfalt |  | m2 | 35.25 |  | 0
1113 | Podkald beton |  | m2 | 12.5 |  | 0
1114 | Podkald litý asfalt |  | m2 | 35.25 |  | 0
1115 | Pokládka PE nebo vrapované chráničky |  | m | 262.5 |  | 0
1116 | Montáž CYKY 5x2,5 |  | m | 250 |  | 0
1117 | Montáž venkovního uzemění |  | ks | 5 |  | 0
1118 | Montáž vnitřního uzemnění |  | ks | 1 |  | 0
1119 | Svorka zemnící drát D6-12 | SR03 drát D6-12 | ks | 8 |  | 0
1120 | Drát ocelový pozink D 10,0 mm |  | kg | 65 |  | 0
1121 | Vodič 10 mm2 ZŹ | CY 10 mm2 ZŹ | m | 10 |  | 0
1122 | Krabice instalční pro svorkovnici uzemnění | KO125 | ks | 1 |  | 0
1123 | Fólie výstražná 330mm PE oranžová |  | m | 65 |  | 0
1124 | Trubka polyethylenová 110/3,5 délka 6000mm | PE 110/3,5/6000mm | ks | 8 |  | 0
1125 | Trubka vrapovaná 40/32 s lankem | KOPODUR | m | 220 |  | 0
1126 | Oddělení kabelů cihlou |  | m | 65 |  | 0
1127 | kabel 5x2,5 venkovní i vnitřní montáž | CYKY 5x2,5 | m | 250 |  | 0
1200 | Ozvučení |  |  |  |  | 0
1201 | rozhlasová WiFi ústředna 2 line + 3 mic vstupy, 3 zóny, 650 W, priorita, přehrávač MP3 z SD a USB, tuner, Bluetooth, IR dálkové ovládání, WiFi, internetová rádia, podcasty, přehrávání z lokální sítě, z internetu, smartphonu, tabletu, počítače, DLNA, AirPlay, Upne, streamovací aplikace jakékoliv a zdarma | JPA 1652WI | ks | 1 |  | 0
1202 | RACK 19" -450 hl- 9U |  | ks | 1 |  | 0
1203 | Ekonomický nástěnný reproduktor v plastové skříňce pro montáž na zeď se 100V transformátorem a příkonem 6W při 100V (odbočky 6 / 3 /1W | TOA BS-633A | ks | 4 |  | 0
1204 | Reprosoustava F-1300WT, dvoupásmová pro připojení na 100V rozvody, výkon 30W @ 100V, bílá | TOA Reprosoustava F-1300WT | ks | 2 |  | 0
1205 | Venkovní směrový reproduktor výkon 16/10/5W @ 100V | Apart MP16-G | ks | 2 |  | 0
1206 | Venkovní tlakový reproduktor 30W @ 100V, 5/10/15/30W | Apart H30LT-G | ks | 6 |  | 0
1207 | Mikrofon přepážkový 4 zóny | RM 400 | ks | 1 |  | 0
1208 | Mikrofon přepážkový | PA 570 | ks | 1 |  | 0
1209 | Mikrofonní kabel |  | m | 90 |  | 0
1210 | Kabel venkovní i vnitřní 2x2,5mm | CYKY 2x2,5mm | m | 90 |  | 0
1211 | Montáž kabelu 2x2,5 mm |  | m | 90 |  | 0
1212 | Trubka vrapovaná 40/32 s lankem |  | m | 90 |  | 0
1213 | Montáž trubky 40/32 |  | m | 90 |  | 0
1214 | Kabel nehořlavý bezhalogenový s funkční integritou 2x1,5 | PRAFLADUR 2x1,5 | m | 130 |  | 0
1215 | Montáž kabelu s funkční integritou 2x1,5 |  | m | 130 |  | 0
1216 | Lišta 20x20 vkládací bílá bezhalogenová | LHD 20x20 | m | 100 |  | 0
1210 | Sloup pro tlakové reproduktory z pozinkované oceli, průměr 60 mm, výška 4 m. |  | ks | 3 |  | 0
1211 | Montáž sloupu včetně základu a zavedení kabelu + uzemnění |  | ks | 3 |  | 0
1211 | Zásuvka linky MR u interaktivní tabule |  | ks | 1 |  | 0
Všeobecné podmínky k výkazu výměr a provádění stavby" 1. Nabídková cena obsahuje veškeré práce a dodávky obsažené v projektové dokumentaci, výkazu výměr a výpisech materiálů, které jsou součástí projektové dokumentace a uvedené v cenové nabídce (rozpočtu stavby). 2. Věcné ani výměrové údaje ve všech soupisech prací a dodávek nesmí být zhotovitelem při zpracování nabídky měněny. Výměry materiálů ve specifikacích jsou uvedeny v teoretické (vypočítané) výměře, náklady na prořez či ztratné zohlední dodavatel v jednotkové ceně. Celkové ceny jednotlivých položek i kapitol budou odpovídat uvedené věcné náplni a výměrám v soupisu prací a dodávek. 3. Výkaz výměr, dodávek a prací není položkový, ani úplný a vyčerpávající. Je souhrnný, tzn. že poskytuje ucelený přehled o rozsahu dodávky pomocí položek, které mají vliv na celkovou a pevnou cenu díla. Výkaz výměr je pouze jednou částí dokumentace. 4. Přiložený výpis prvků je informativní, případná neúplnost a nepřesnosti neovlivní celkovou cenu díla. Nabízející má povinnost upozornit na nepřesnosti výpisu prvků v rámci nabídkového řízení. 5. Předmětem díla a povinností zhotovitele je i provedení veškerých kotevních a spojovacích prvků, zatmelení, těsnění, pomocných konstrukcí, stavebních přípomocí a ostatních prací přímo nespecifikovaných v těchto podkladech a projektové dokumentaci ale nezbytných pro zhotovení a plnou funkčnost a požadovanou kvalitu díla. 6. Cena díla zahrnuje i veškeré náklady potřebné k provedení díla, tj. včetně věcí opatřených zhotovitelem k provedení díla, včetně nákladů na napojení na objekty stávající nebo budované, pomocných prací, výrobků, materiálů, revizí, kontrol, prohlídek, předepsaných zkoušek, posudků apod 7. Nabídka zahrnuje dodávku a montáž materiálů a výrobků v kvalitě podle přiložené specifikace, vč. dopravy na staveniště a vnitrostaveništní dopravu a manipulaci, povinných zkoušek materiálů, vzorků a prací ve smyslu platných norem a předpisů. 8. Součástí nabídky jsou i náklady na dodání potřebných atestů výrobků, provedení provozních zkoušek včetně dodání protokolů a revizních zpráv a náklady na zaškolení obsluhy. 9. Součástí ceny díla je vytyčení, ochrana a zajištění stávajících inženýrských sítí (křižujících nebo v souběhu s prováděnými pracemi). 10. Veškeré případné vícenáklady, které vyplynou v průběhu stavby a pokud nebudou vyvolány dodatečnými požadavky objednatele jsou součástí celkové nabídkové ceny a nebudou zvlášť hrazeny. 11. Pokud není uvedeno jinak, jsou součástí jednotkový cen i náklady na přesun hmot, úklid staveniště, výrobní dokumentaci, dokumentaci skutečného stavu, předepsané zkoušky a vzorky, komplexní zkoušky, zábory nebo inženýrskou činnost dodavatele. Tyto náklady 12. Lešení si zajišťuje zhotovitel a náklady na jeho zřízení a odstranění vč. event. nájmu zahrne zhotovitel do jednotkových cen. 13. Pokud není v následující specifikaci uvedeno jinak, je součástí díla dodávka a provedení všech tepelných, požárních a protihlukových izolací v rámci jednotkové ceny. 14. Všechny instalované kabely budou označené pomocí štítků

## Elektroinstalace
název akce: Dětské dopravní hřiště Sladovka, Benešov
soubor: Elektroinstalace
|  | Celkem soubor |  |  |  | 0
Soupis položek
p.č. | č.položky | popis položky | mj. | množství | cena/mj. | cena celkem | Nh/mj. | Nh celkem | DPH | VKP | TC | kap.
Dodávky zařízení
1 | 722641 | kompaktní pilíř se zásuvkovou skříní a horní skříňkou | ks | 1 | 0 | 0 | 0 | 0 | Z | * |  | DE
2 | 0 | Rozvodnice R ozn.R | ks | 1 | 0 | 0 | 0 | 0 | S | * |  | DE
|  | součet |  |  |  | 0 |  | 0 |  |  |  | DE
Materiál elektromontážní
3 | 101105 | kabel CYKY 3x1,5 | m | 12 | 0 | 0 | 0 | 0 | S | * |  | ME
4 | 101106 | kabel CYKY 3x2,5 | m | 20 | 0 | 0 | 0 | 0 | S | * |  | ME
5 | 101308 | kabel CYKY 5x6 | m | 2 | 0 | 0 | 0 | 0 | S | * |  | ME
6 | 101209 | kabel CYKY 4x10 | m | 46 | 0 | 0 | 0 | 0 | S | * |  | ME
7 | 171108 | vodič CY 6 /H07V-U/ | m | 12 | 0 | 0 | 0 | 0 | S | * |  | ME
8 | 191408 | smršťovací trubice 3/6-25(3x6) | ks | 3 | 0 | 0 | 0 | 0 | S | * |  | ME
9 | 190108 | kabelové oko Cu lisovací 6x6 KU | ks | 9 | 0 | 0 | 0 | 0 | S |  |  | ME
10 | 125 | smršťovací trubice 30/8 | m | 0.2 | 0 | 0 | 0 | 0 | S |  |  | ME
11 | 192309 | koncovka 1kV plast 6-25(4x10) | ks | 2 | 0 | 0 | 0 | 0 | S | * |  | ME
12 | 190109 | kabelové oko Cu lisovací 10x6 KU | ks | 8 | 0 | 0 | 0 | 0 | S |  |  | ME
13 | 295001 | vedení FeZn 30/4 (0,96kg/m) | m | 58 | 0 | 0 | 0 | 0 | S | * |  | ME
14 | 295011 | vedení FeZn pr.10mm(0,63kg/m) | m | 10 | 0 | 0 | 0 | 0 | S | * |  | ME
15 | 295011 | vedení FeZn pr.10mm(0,63kg/m) | m | 15 | 0 | 0 | 0 | 0 | S | * |  | ME
16 | 199096 | ekvipotenciální svorkovnice EPS s krytem | ks | 1 | 0 | 0 | 0 | 0 | S | * |  | ME
17 | 313123 | krabice lištová oblá svorkovací s víčk 81x81x24 | ks | 2 | 0 | 0 | 0 | 0 | S | * |  | ME
18 | 313121 | krabice lištová oblá přístroj 81x81x16 | ks | 1 | 0 | 0 | 0 | 0 | S | * |  | ME
19 | 333021 | lišta vkládací 18x13 | m | 10 | 0 | 0 | 0 | 0 | S | * |  | ME
20 | 333041 | lišta vkládací 40x15 | m | 6 | 0 | 0 | 0 | 0 | S | * |  | ME
21 | 201 | válcovaný profil ocel tř.11 | kg | 4 | 0 | 0 | 0 | 0 | S |  |  | ME
22 | 432216 | odpojovač pojistkový PV14-3 Ie 63 A, Ue AC 690V | ks | 1 | 0 | 0 | 0 | 0 | S | * |  | ME
23 | 432232 | pojistková patrona válcová PV14(40A)gG | ks | 3 | 0 | 0 | 0 | 0 | S | * |  | ME
24 | 612843169 | minirozvodnice, 4 moduly | ks | 1 | 0 | 0 | 0 | 0 | S | * |  | ME
25 | 420006 | zásuvka 16A/250Vstř bezšroub clonky | ks | 1 | 0 | 0 | 0 | 0 | S | * |  | ME
26 | 420091 | rámeček pro 1 přístroj | ks | 1 | 0 | 0 | 0 | 0 | S |  |  | ME
27 | 295413 | svorka připojovací SP 1šroub FeZn | ks | 1 | 0 | 0 | 0 | 0 | S | * |  | ME
28 | 902005 | souprava pro exotermické svařování zemničů | ks | 7 | 0 | 0 | 0 | 0 | S | * |  | ME
|  | součet |  |  |  | 0 |  | 0 |  |  |  | ME
Materiál zemní+stavební
29 | 46133 | beton B10 | m3 | 4.32 | 0 | 0 | 0 | 0 | S |  |  | MZ
30 | 46383 | výstražná fólie šířka 0,34m | m | 42 | 0 | 0 | 0 | 0 | S |  |  | MZ
31 | 46514 | roura korugovaná 09090 pr.90/75mm | m | 42 | 0 | 0 | 0 | 0 | S |  |  | MZ
32 | 46524 | /roura korugovaná 09090/ spojka 02090 | ks | 7 | 0 | 0 | 0 | 0 | S |  |  | MZ
|  | součet |  |  |  | 0 |  | 0 |  |  |  | MZ
Elektromontáže
33 | 210810008 | kabel(-CYKY) volně uložený do 3x6/4x4/7x2,5 | m | 12 | 0 | 0 | 0.046 | 0.552 | S |  |  | CE
34 | 210810008 | kabel(-CYKY) volně uložený do 3x6/4x4/7x2,5 | m | 20 | 0 | 0 | 0.046 | 0.92 | S |  |  | CE
35 | 210810012 | kabel(-CYKY) volně uložený do 5x6/7x4/12x1,5 | m | 2 | 0 | 0 | 0.053 | 0.106 | S |  |  | CE
36 | 210810013 | kabel(-CYKY) volně ulož.do 5x10/12x4/19x2,5/24x1,5 | m | 46 | 0 | 0 | 0.057 | 2.622 | S |  |  | CE
37 | 210800831 | vodič Cu(-CY,CYA) volně uložený do 1x35 | m | 12 | 0 | 0 | 0.046 | 0.552 | S |  |  | CE
38 | 210100001 | ukončení v rozvaděči vč.zapojení vodiče do 2,5mm2 | ks | 9 | 0 | 0 | 0.05 | 0.45 | S | * |  | CE
39 | 210100002 | ukončení v rozvaděči vč.zapojení vodiče do 6mm2 | ks | 12 | 0 | 0 | 0.057 | 0.684 | S | * |  | CE
40 | 210100003 | ukončení v rozvaděči vč.zapojení vodiče do 16mm2 | ks | 8 | 0 | 0 | 0.077 | 0.616 | S | * |  | CE
41 | 210100251 | ukončení kabelu smršťovací trubicí do 4x10 | ks | 3 | 0 | 0 | 0.242 | 0.726 | S |  |  | CE
42 | 210100259 | ukončení kabelu smršťovací trubicí do 5x10 | ks | 2 | 0 | 0 | 0.422 | 0.844 | S | * |  | CE
43 | 210100641 | koncovka 1kV staniční plast do 4x35 | ks | 2 | 0 | 0 | 1.62 | 3.24 | S |  |  | CE
44 | 210220021 | uzemňov.vedení v zemi úplná mtž FeZn do 120mm2 | m | 58 | 0 | 0 | 0.076 | 4.408 | S |  |  | CE
45 | 210220022 | uzemňov.vedení v zemi úplná mtž FeZn pr.8-10mm | m | 10 | 0 | 0 | 0.123 | 1.23 | S |  |  | CE
46 | 210220002 | uzemňov.vedení na povrchu úplná mtž FeZn pr.10mm | m | 15 | 0 | 0 | 0.179 | 2.685 | S |  |  | CE
47 | 210192562 | ochranná svorkovnice(nulový můstek)vč.zapoj.do 63A | ks | 1 | 0 | 0 | 0.369 | 0.369 | S |  |  | CE
48 | 210010332 | krabice lištová vč.svorkovn. a zapojení | ks | 2 | 0 | 0 | 0.332 | 0.664 | S |  |  | CE
49 | 210010331 | krabice lištová bez zapojení | ks | 1 | 0 | 0 | 0.179 | 0.179 | S |  |  | CE
50 | 210010111 | minilišta vkládací pevně uložená do š.20mm | m | 10 | 0 | 0 | 0.111 | 1.11 | S |  |  | CE
51 | 210010105 | lišta vkládací úplná pevně uložená do š.40mm | m | 6 | 0 | 0 | 0.171 | 1.026 | S |  |  | CE
52 | 210020651 | nosná konstrukce přístroje do 5kg vč.zhotovení | ks | 2 | 0 | 0 | 0.311 | 0.622 | S | * |  | CE
53 | 210120015 | odpojovač pro pojistku válcovou 3pól vč.zapojení | ks | 1 | 0 | 0 | 0.27 | 0.27 | S |  |  | CE
54 | 210120102 | patrona válcové pojistky | ks | 3 | 0 | 0 | 0.016 | 0.048 | S |  |  | CE
55 | 210190001 | rozvodnice do hmotnosti 20kg | ks | 2 | 0 | 0 | 0.506 | 1.012 | S | * |  | CE
56 | 210191546 | koncovkový díl pilíře | ks | 1 | 0 | 0 | 2.15 | 2.15 | S |  |  | CE
57 | 210220301 | svorka hromosvodová do 2 šroubů | ks | 1 | 0 | 0 | 0.251 | 0.251 | S |  |  | CE
58 | 210992235 | svařování zemničů | ks | 7 | 0 | 0 | 0.32 | 2.24 | S |  |  | CE
|  | součet |  |  |  | 0 |  | 29.576 |  |  |  | CE
Zemní práce
59 | 460200283 | výkop kabel.rýhy šířka 50/hloubka 100cm tz.3/ko1.0 | m | 42 | 0 | 0 | 0.537 | 22.554 | S | * |  | CZ
60 | 460030072 | bourání živičných povrchů 6-10cm | m2 | 21 | 0 | 0 | 0.53 | 11.13 | S |  |  | CZ
61 | 460030081 | řezání spáry v asfaltu do 10cm | m | 84 | 0 | 0 | 0.733 | 61.572 | S |  |  | CZ
62 | 460080102 | bourání betonu tl.5cm | m2 | 21 | 0 | 0 | 0.514 | 10.794 | S |  |  | CZ
63 | 460490012 | výstražná fólie šířka nad 30cm | m | 42 | 0 | 0 | 0.026 | 1.092 | S |  |  | CZ
64 | 460510031 | kabelový prostup z ohebné roury plast pr.110mm | m | 42 | 0 | 0 | 0.063 | 2.646 | S |  |  | CZ
65 | 460560283 | zához kabelové rýhy šířka 50/hloubka 100cm tz.3 | m | 42 | 0 | 0 | 0.234 | 9.828 | S |  |  | CZ
66 | 460600001 | odvoz zeminy do 10km vč.poplatku za skládku | m3 | 7.76 | 0 | 0 | 2.28 | 17.6928 | S |  |  | CZ
67 | 460650017 | podklad chrániček | m3 | 1.1 | 0 | 0 | 2.56 | 2.816 | S |  |  | CZ
68 | 460650021 | betonová vozovka vrstva 5cm vč.materiálu | m2 | 21 | 0 | 0 | 0.68 | 14.28 | S |  |  | CZ
69 | 460650042 | obalovaná drť ABJII tl.10cm vč.materiálu | m2 | 21 | 0 | 0 | 2.67 | 56.07 | S |  |  | CZ
70 | 460200153 | výkop kabel.rýhy šířka 35/hloubka 70cm tz.3/ko1.0 | m | 40 | 0 | 0 | 0.303 | 12.12 | S | * |  | CZ
71 | 460030072 | bourání živičných povrchů 6-10cm | m2 | 14 | 0 | 0 | 0.53 | 7.42 | S |  |  | CZ
72 | 460030081 | řezání spáry v asfaltu do 10cm | m | 80 | 0 | 0 | 0.733 | 58.64 | S |  |  | CZ
73 | 460080102 | bourání betonu tl.5cm | m2 | 14 | 0 | 0 | 0.514 | 7.196 | S |  |  | CZ
74 | 460560153 | zához kabelové rýhy šířka 35/hloubka 70cm tz.3 | m | 40 | 0 | 0 | 0.116 | 4.64 | S |  |  | CZ
75 | 460600001 | odvoz zeminy do 10km vč.poplatku za skládku | m3 | 2.1 | 0 | 0 | 2.28 | 4.788 | S |  |  | CZ
76 | 460650021 | betonová vozovka vrstva 5cm vč.materiálu | m2 | 14 | 0 | 0 | 0.68 | 9.52 | S |  |  | CZ
77 | 460650042 | obalovaná drť ABJII tl.10cm vč.materiálu | m2 | 14 | 0 | 0 | 2.67 | 37.38 | S |  |  | CZ
78 | 460050603 | výkop jámy ruční třída zeminy 3/ko1.0 | m3 | 0.5 | 0 | 0 | 2.28 | 1.14 | S | * |  | CZ
79 | 460030081 | řezání spáry v asfaltu do 10cm | m | 162 | 0 | 0 | 0.733 | 118.746 | S | * |  | CZ
|  | součet |  |  |  | 0 |  | 472.0648 |  |  |  | CZ
popis rozvaděče: Rozvodnice R
Soupis položek
p.č. | č.položky | popis položky | mj. | množství | cena/mj. | cena celkem | Nh/mj. | Nh celkem
Rozpis rozvaděče R
1 | 612845361 | skříň plast do 63A 2x13modulů, IP30 nástěn | ks | 1 | 0 | 0 | 1.2 | 1.2
2 | 615510181 | vypínač páčkový 3pól 400V/40A na lištu | ks | 1 | 0 | 0 | 0.56 | 0.56
3 | 612233502 | 3f.elektroměr přímý do 63A, 1tarif | ks | 1 | 0 | 0 | 0.56 | 0.56
4 | 615660909 | svodič 3pól 75kA/Up1,5kV/typ1 TNC | ks | 1 | 0 | 0 | 1.14 | 1.14
5 | 614123764 | odp poj PV10-3 Ie 32 A, Ue 690V | ks | 3 | 0 | 0 | 0.23 | 0.69
6 | 614062452 | pojistková patrona válcová PV10 25A gG | ks | 6 | 0 | 0 | 0.05 | 0.3
7 | 614062469 | pojistková patrona válcová PV10 32A gG | ks | 3 | 0 | 0 | 0.05 | 0.15
8 | 614613692 | jistič 1pól/ch.B/10kA/ 6A | ks | 2 | 0 | 0 | 0.16 | 0.32
9 | 614613708 | jistič 1pól/ch.B/10kA/ 10A | ks | 3 | 0 | 0 | 0.16 | 0.48
10 | 616664159 | Krycí lišta šedá, 219mm dl. | ks | 1 | 0 | 0 | 0.05 | 0.05
|  | součet |  |  |  | 0 |  | 5.45
Datum: