## List1
Výkaz výměr: BN- rekonstrukce kanalizace Čapkova ulice
|  | šířka rýhy 1,5 m |  |  |  |  | Vodovod | šířka rýhy 1 m |  |  | Celkem
| Kanal | délka | m3 |  |  |  | délka | m3
| KAM 300 | [5 empty] | L DN 80
kanalizace | 88 | 88 | 310 |  |  |  | 98 | 157
Celkem délka | 88 |  | 310 |  |  |  | 98 | 157 |  |  | 467 | m3
Odpočet na frézování vozovky 100x0,2x1,4 |  |  | 28 |  |  |  |  | 110x0,25x1,5 | 41.25 | m3 | 69.25 | m3
Zemní práce celkem |  |  | 282 | m3 |  |  |  |  | 115.75 | m3 | 397.75 | m3
Zatřídění zeminy: |  | 50 %-3 | 141 |  |  |  |  | 50 %-3 | 57.875 |  | 198.875
|  | 50 %-4 | 141 |  |  |  |  | 50 %-4 | 57.875 |  | 198.875
|  |  | 282 | [5 empty] | 115.75 |  | 397.75
Podbetonování kameniny |  | 88 | 88x1x0,2 |  | 17.6 |  | podsyp | 100*0,1*1*1,1 | 11
Obsyp-vytlačená kubatura | délka | 88 | 1x0,4x0,2*90 |  | 8.64 | m3 | obsyp | 100*0,3*1*1,1 | 33
Odvoz zemniny z
Odvoz asf.vozovky 80mx2x0,2 |  |  |  |  | 35.2 | m3 |  |  | 41.25 |  | 76.45 | m3
Odvoz vytlačené zeminy do 10 km |  |  |  |  | 26.24 |  |  |  | 44 |  | 70.24 | m3
Zásyp rýhy: |  |  |  |  | 255.76 | m3 |  |  | 71.75 | m3 | 327.51 | m3
Dočasné zajištění kabelů NN,VN a telefon |  |  |  |  | 20 | bm |  |  | 25 | bm | 45 | bm
Příplatek za ztížené vykopávky |  |  |  |  | 282 | m3 |  |  | 115.75 | m3 | 397.75 | m3
Pažení příložné a rozepření do 3 m=90*3*2 |  |  |  |  | 540 | ks |  | 100x2x2 | 400 | m2 | 940 | m2
Odstranění pažení |  |  |  |  | 540 | ks |  |  | 400 | m2 | 940 | m2
Úprava pláně |  |  |  |  | 140 | m2 |  |  | 130 | m2 | 270 | m2
Frezování asfaltu-délka=90x1,5 |  |  |  |  | 135 | m2 |  | 110x1,5 | 165 | m2 | 300 | m2
Oprava asfaltových komunikací 96*2 |  |  |  |  | 192 | m2 |  |  | 165 |  | 357 | m2
Asfaltový beton ACO 11(ABS) Tl. 50 mm |  |  | ČSN EN 13108-1 |  | 192 | 57714-4111 |  |  | 165 |  | 357
Asfaltový beton ložní ACL16 Tl. 70 mm |  |  | ČSN EN 13108-1 |  | 192 | 57716-5112 |  |  | 165 |  | 357
Štěrk vibrovaný se vsypem TL. 180 mm |  |  | ČSN 736126 |  | 192 | 56475-2114 |  |  | 165 |  | 357
Ochranná vrstva štěrkopísek TL. 200 mm(doplnění) |  |  | ČSN 736126 |  | 192 | 56426-1111 |  |  | 165 |  | 357
Připojování uličních vpustí | ks |  |  |  | 4 | [5 empty] | 4 | ks
Připojování kanal.přípojek | ks |  |  |  | 10 | [5 empty] | 10 | ks
Ruční dokopávání pro kanal.přípojky |  |  |  |  | 15 | m3 |  |  | 15 | m3 | 30 | m3
Zásyp rýhy po kanal.přípojkách - obsyp ručně |  |  |  |  | 15 | m3 |  |  | 15 | m3 | 30 | m3
Výměna vodovodních přípojek 8 | [8 empty] | 8 | ks | 8 | ks