## List1
Výkaz výměr: BN- rekonstrukce kanalizace ulice B.Němcové
| Kanalizace | šířka rýhy 1,6 m |  |  |  | Vodovod | šířka rýhy 1 m |  |  | Celkem
| Kanal |  | m3 |  |  | délka bm | m3
| KAM 400 |  |  |  |  | L DN 80
kanalizace | 122 |  | 666 |  |  | 132 | 224
vodovod
Celkem délka | 122 |  | 666 |  |  | 132 | 224 |  |  | 890 | m3
Odpočet na odstranění dlažebních kostek 115x0,2x1,5 |  |  | 34.5 |  |  |  | 128x0,2x1,5 | 38.4 | m3 | 72.9 | m3
Odpočet na odstranění obalovaného asf. 15x0,25x2 |  |  | 7.5 |  |  |  | 10*0,25*2 | 5 | m3 | 12.5 | m3
Zemní práce celkem |  |  | 624 |  |  |  |  | 180.6 |  | 804.6 | m3
Zatřídění zeminy: |  | 50 %-3 | 312 |  |  |  | 50 %-3 | 90.3 |  | 402.3 | m3
|  | 50 %-4 | 312 |  |  |  | 50 %-4 | 90.3 |  | 402.3 | m3
|  |  | 624 |  |  |  |  | 180.6 |  | 804.6 | m3
Podbetonování kameniny |  | 122 | 122x1x0,2 | 24.4 |  | podsyp | 132*0,1*1*1,1 | 14.52
Obsyp-vytlačená kubatura | délka | 122 | 1x0,6x122 | 87.84 | m3 | obsyp | 132*0,3*1*1,1 | 43.56
Odvoz zemniny z
Odvoz vytlačené zeminy do 10 km |  |  |  | 112.24 |  |  |  | 58.08 |  | 133.24 | m3
Zásyp rýhy: |  |  |  | 511.76 | m3 |  |  | 122.52 | m3 | 634.28 | m3
Dočasné zajištění kabelů NN,VN a telefon |  |  |  | 35 | bm |  |  | 35 | bm | 70 | bm
Příplatek za ztížené vykopávky |  |  |  | 312 | m3 |  |  | 90.3 | m3 | 402.3 | m3
Pažení příložné a rozepření do 3 m=130*3*2 |  |  |  | 780 | m2 |  | 140x2x2 | 560 | m2 | 1340 | m2
Odstranění pažení |  |  |  | 780 | m2 |  |  | 560 | m2 | 1340 | m2
Úprava pláně |  |  |  | 200 | m2 |  |  | 200 | m2 | 400 | m2
Obnova dlažebních kostek ????? |  |  |  | XXX
Připojování uličních vpustí | ks |  |  | 4 | [5 empty] | 4 | ks
Připojování kanal.přípojek | ks |  |  | 11
Ruční dokopávání pro kanal.přípojky |  |  |  | 30 | m3 |  |  | 30 | m3 | 60 | m3
Zásyp rýhy po kanal.přípojkách - obsyp ručně |  |  |  | 30 | m3 |  |  | 30 | m3 | 60 | m3
Výměna vodovodních přípojek 9 |  |  |  | 11 | ks |  |  | 10 | ks | 10 | ks