## Krycí list
KRYCÍ LIST ROZPOČTU
| Název stavby |  |  | Oprava chodníku ul.Černoleská u plaveckého stadionu | [8 empty] | JKSO
| Kód stavby |  |  | 19-S
| Název objektu | [11 empty] | EČO
Kód objektu
| Název části | [11 empty] | Místo | Benešov
Kód části
Název podčásti
Kód podčásti
[13 empty] | IČ | DIČ
| Objednatel |  |  | Město Benešov
Projektant
| Zhotovitel |  |  | Dle výběrového řízení
|  |  |  | Rozpočet číslo | Zpracoval | [7 empty] | Dne
|  |  |  | 4 | [8 empty] | 16.05.2018
Měrné a účelové jednotky
Počet |  |  |  | Náklady / 1 m.j. | Počet |  |  | Náklady / 1 m.j. |  | Počet |  |  |  | Náklady / 1 m.j.
|  |  | 0 | 0 |  |  | 0 | 0 |  |  |  |  | 0 |  |  | 0
|  |  |  | Rozpočtové náklady v |  |  |  | CZK
A |  | Základní rozp. náklady |  |  | B |  | Doplňkové náklady |  |  | C |  | Náklady na umístění stavby
1 | HSV |  | Dodávky | 0 | 8 | Práce přesčas |  | 0 |  | 13 | Zařízení staveniště |  |  | 21 | % | 0
2 |  |  | Montáž | 0 | 9 | Bez pevné podl. |  | 0 |  | 14 | Mimostav. doprava |  |  | 21 | % | 0
3 | PSV |  | Dodávky | 0 | 10 | Kulturní památka |  | 0 |  | 15 | Územní vlivy |  |  | 21 | % | 0
4 |  |  | Montáž | 0 | 11 |  |  | 0 |  | 16 | Provozní vlivy |  |  | 21 | % | 0
5 | "M" |  | Dodávky | 0 | [5 empty] | 17 | Ostatní |  |  | 21 | % | 0
6 |  |  | Montáž | 0 | [5 empty] | 18 | NUS z rozpočtu |  |  |  |  | 0
7 | ZRN (ř. 1-6) |  |  | 0 | 12 | DN (ř. 8-11) |  | 0 |  | 19 | NUS (ř. 13-18) |  |  |  |  | 0
20 | HZS |  |  | 0 | 21 | Kompl. činnost |  | 0 | 21 | 22 | Ostatní náklady |  |  |  |  | 0
Projektant | [9 empty] | D |  | Celkové náklady
[10 empty] | 23 | Součet 7, 12, 19-22 |  |  |  |  | 0
Datum a podpis |  |  |  |  | Razítko |  |  |  |  | 24 | 15 | % | 0 | DPH |  | 0
Objednatel | [9 empty] | 25 | 21 | % | 0 | DPH |  | 0
[10 empty] | 26 | Cena s DPH (ř. 23-25) |  |  |  |  | 0
Datum a podpis |  |  |  |  | Razítko |  |  |  |  | E |  | Přípočty a odpočty
Zhotovitel | [9 empty] | 27 | Dodávky objednatele |  |  |  |  | 0
[10 empty] | 28 | Klouzavá doložka |  |  |  |  | 0
Datum a podpis |  |  |  |  | Razítko |  |  |  |  | 29 | Zvýhodnění + - |  |  |  |  | 0

## Rekapitulace
REKAPITULACE ROZPOČTU
Stavba: | Oprava chodníku ul.Černoleská u plaveckého stadionu
Objekt:
Část:
JKSO:
Objednatel: | Město Benešov
Zhotovitel: | Dle výběrového řízení
Datum: | 17.5.2018
Kód | Popis | Cena celkem | Hmotnost celkem | Suť celkem
1 | 2 | 3 | 4 | 5
HSV | Práce a dodávky HSV | 0 | 89.5648 | 90.0714
1 | Zemní práce | 0 | 0 | 90.0714
5 | Komunikace | 0 | 75.5234 | 0
9 | Ostatní konstrukce a práce-bourání | 0 | 14.0414 | 0
997 | Přesun sutě | 0 | 0 | 0
998 | Přesun hmot | 0 | 0 | 0
| Celkem | 0 | 89.5648 | 90.0714

## Rozpocet
ROZPOČET
Stavba: |  | Oprava chodníku ul.Černoleská u plaveckého stadionu
Objekt:
Část:
JKSO:
Objednatel: |  | Město Benešov
Zhotovitel: |  | Dle výběrového řízení
Datum: |  | 17.5.2018
P.Č. | TV | KCN | Kód položky | Popis | MJ | Množství celkem | Cena jednotková | Cena celkem | Hmotnost | Hmotnost celkem | Hmotnost sutě | Hmotnost sutě celkem | Sazba DPH | Typ položky | Úroveň
1 | 2 | 3 | 4 | 5 | 6 | 7 | 8 | 9 |  |  |  |  | 10 | 11 | 12
| D |  | HSV | Práce a dodávky HSV |  |  |  | 0 |  | 89.5648 |  | 90.0714 |  |  | 0
| D |  | 1 | Zemní práce |  |  |  | 0 |  | 0 |  | 90.0714 |  |  | 1
1 | K | 221 | 113106241 | Rozebrání vozovek ze silničních dílců s naložením na auto | m2 | 114 | 0 | 0 | 0 | 0 | 0.408 | 46.512 | 21 | 4 | 2
2 | K | 221 | 113107121 | Odstranění podkladu pl do 50 m2 z kameniva drceného tl 100 mm | m2 | 125.4 | 0 | 0 | 0 | 0 | 0.13 | 16.302 | 21 | 4 | 2
3 | K | 221 | 113107142 | Odstranění podkladu pl do 50 m2 živičných tl 100 mm | m2 | 125.4 | 0 | 0 | 0 | 0 | 0.181 | 22.6974 | 21 | 4 | 2
4 | K | 221 | 113204111 | Vytrhání obrub záhonových | m | 114 | 0 | 0 | 0 | 0 | 0.04 | 4.56 | 21 | 4 | 2
| D |  | 5 | Komunikace |  |  |  | 0 |  | 75.5234 |  | 0 |  |  | 1
5 | K | 221 | 564871111 | Podklad ze štěrkodrtě ŠD tl 250 mm | m2 | 125.4 | 0 | 0 | 0.4726 | 59.264 | 0 | 0 | 21 | 4 | 2
6 | K | 221 | 577145111 | Asfaltový beton vrstva obrusná ACO 16 (ABH) tl 50 mm š do 3 m z nemodifikovaného asfaltu | m2 | 125.4 | 0 | 0 | 0.12966 | 16.2594 | 0 | 0 | 21 | 4 | 2
| D |  | 9 | Ostatní konstrukce a práce-bourání |  |  |  | 0 |  | 14.0414 |  | 0 |  |  | 1
7 | K | 231 | 916331112 | Osazení zahradního obrubníku betonového do lože z betonu s boční opěrou | m | 114 | 0 | 0 | 0.10095 | 11.5083 | 0 | 0 | 21 | 4 | 2
8 | M | MAT | 592175120 | obrubník BEST-PARKAN I 50x5x20 cm přírodní | kus | 230.28 | 0 | 0 | 0.011 | 2.5331 | 0 | 0 | 21 | 8 | 2
| D |  | 997 | Přesun sutě |  |  |  | 0 |  | 0 |  | 0 |  |  | 1
9 | K | 221 | 997221571 | Vodorovná doprava vybouraných hmot do 1 km | t | 90.071 | 0 | 0 | 0 | 0 | 0 | 0 | 21 | 4 | 2
10 | K | 221 | 997221579 | Příplatek ZKD 1 km u vodorovné dopravy vybouraných hmot | t | 720.568 | 0 | 0 | 0 | 0 | 0 | 0 | 21 | 4 | 2
11 | K | 221 | 997221612 | Nakládání vybouraných hmot na dopravní prostředky pro vodorovnou dopravu bez sil.panelů | t | 43.559 | 0 | 0 | 0 | 0 | 0 | 0 | 21 | 4 | 2
12 | K | 221 | 997221815 | Poplatek za uložení betonového odpadu na skládce (skládkovné) | t | 4.56 | 0 | 0 | 0 | 0 | 0 | 0 | 21 | 4 | 2
13 | K | 221 | 997221825 | Poplatek za uložení železobetonového odpadu na skládce (skládkovné) | t | 46.512 | 0 | 0 | 0 | 0 | 0 | 0 | 21 | 4 | 2
14 | K | 221 | 997221845 | Poplatek za uložení odpadu z asfaltových povrchů na skládce (skládkovné) | t | 22.697 | 0 | 0 | 0 | 0 | 0 | 0 | 21 | 4 | 2
15 | K | 221 | 997221855 | Poplatek za uložení odpadu z kameniva na skládce (skládkovné) | t | 16.302 | 0 | 0 | 0 | 0 | 0 | 0 | 21 | 4 | 2
| D |  | 998 | Přesun hmot |  |  |  | 0 |  | 0 |  | 0 |  |  | 1
16 | K | 221 | 998225111 | Přesun hmot pro pozemní komunikace s krytem z kamene, monolitickým betonovým nebo živičným | t | 89.565 | 0 | 0 | 0 | 0 | 0 | 0 | 21 | 4 | 2
|  |  |  | Celkem |  |  |  | 0 |  | 89.5648 |  | 90.0714