## Krycí list
KRYCÍ LIST ROZPOČTU
| Název stavby |  |  | Oprava chodníku ul. Hodějovského mezi ulicemi Pavlíkova a Sukova | [8 empty] | JKSO
| Kód stavby |  |  | 21-S
| Název objektu | [11 empty] | EČO
Kód objektu
| Název části | [11 empty] | Místo | Benešov
Kód části
Název podčásti
Kód podčásti
[13 empty] | IČ | DIČ
| Objednatel |  |  | Město Benešov
Projektant
| Zhotovitel |  |  | Dle výběrového řízení
|  |  |  | Rozpočet číslo | Zpracoval | [7 empty] | Dne
|  |  |  | 6 | [8 empty] | 16.05.2018
Měrné a účelové jednotky
Počet |  |  |  | Náklady / 1 m.j. | Počet |  |  | Náklady / 1 m.j. |  | Počet |  |  |  | Náklady / 1 m.j.
|  |  | 0 | 0 |  |  | 0 | 0 |  |  |  |  | 0 |  |  | 0
|  |  |  | Rozpočtové náklady v |  |  |  | CZK
A |  | Základní rozp. náklady |  |  | B |  | Doplňkové náklady |  |  | C |  | Náklady na umístění stavby
1 | HSV |  | Dodávky | 0 | 8 | Práce přesčas |  | 0 |  | 13 | Zařízení staveniště |  |  | 21 | % | 0
2 |  |  | Montáž | 0 | 9 | Bez pevné podl. |  | 0 |  | 14 | Mimostav. doprava |  |  | 21 | % | 0
3 | PSV |  | Dodávky | 0 | 10 | Kulturní památka |  | 0 |  | 15 | Územní vlivy |  |  | 21 | % | 0
4 |  |  | Montáž | 0 | 11 |  |  | 0 |  | 16 | Provozní vlivy |  |  | 21 | % | 0
5 | "M" |  | Dodávky | 0 | [5 empty] | 17 | Ostatní |  |  | 21 | % | 0
6 |  |  | Montáž | 0 | [5 empty] | 18 | NUS z rozpočtu |  |  |  |  | 0
7 | ZRN (ř. 1-6) |  |  | 0 | 12 | DN (ř. 8-11) |  | 0 |  | 19 | NUS (ř. 13-18) |  |  |  |  | 0
20 | HZS |  |  | 0 | 21 | Kompl. činnost |  | 0 | 21 | 22 | Ostatní náklady |  |  |  |  | 0
Projektant | [9 empty] | D |  | Celkové náklady
[10 empty] | 23 | Součet 7, 12, 19-22 |  |  |  |  | 0
Datum a podpis |  |  |  |  | Razítko |  |  |  |  | 24 | 15 | % | 0 | DPH |  | 0
Objednatel | [9 empty] | 25 | 21 | % | 0 | DPH |  | 0
[10 empty] | 26 | Cena s DPH (ř. 23-25) |  |  |  |  | 0
Datum a podpis |  |  |  |  | Razítko |  |  |  |  | E |  | Přípočty a odpočty
Zhotovitel | [9 empty] | 27 | Dodávky objednatele |  |  |  |  | 0
[10 empty] | 28 | Klouzavá doložka |  |  |  |  | 0
Datum a podpis |  |  |  |  | Razítko |  |  |  |  | 29 | Zvýhodnění + - |  |  |  |  | 0

## Rekapitulace
REKAPITULACE ROZPOČTU
Stavba: | Oprava chodníku ul. Hodějovského mezi ulicemi Pavlíkova a Sukova
Objekt:
Část:
JKSO:
Objednatel: | Město Benešov
Zhotovitel: | Dle výběrového řízení
Datum: | 17.5.2018
Kód | Popis | Cena celkem | Hmotnost celkem | Suť celkem
1 | 2 | 3 | 4 | 5
HSV | Práce a dodávky HSV | 0 | 27.0109 | 114.632
1 | Zemní práce | 0 | 0 | 114.632
5 | Komunikace | 0 | 0.62022 | 0
9 | Ostatní konstrukce a práce-bourání | 0 | 26.3907 | 0
997 | Přesun sutě | 0 | 0 | 0
998 | Přesun hmot | 0 | 0 | 0
| Celkem | 0 | 27.0109 | 114.632

## Rozpocet
ROZPOČET
Stavba: |  | Oprava chodníku ul. Hodějovského mezi ulicemi Pavlíkova a Sukova
Objekt:
Část:
JKSO:
Objednatel: |  | Město Benešov
Zhotovitel: |  | Dle výběrového řízení
Datum: |  | 17.5.2018
P.Č. | TV | KCN | Kód položky | Popis | MJ | Množství celkem | Cena jednotková | Cena celkem | Hmotnost | Hmotnost celkem | Hmotnost sutě | Hmotnost sutě celkem | Sazba DPH | Typ položky | Úroveň
1 | 2 | 3 | 4 | 5 | 6 | 7 | 8 | 9 |  |  |  |  | 10 | 11 | 12
| D |  | HSV | Práce a dodávky HSV |  |  |  | 0 |  | 27.0109 |  | 114.632 |  |  | 0
| D |  | 1 | Zemní práce |  |  |  | 0 |  | 0 |  | 114.632 |  |  | 1
1 | K | 221 | 113107162 | Odstranění podkladu pl přes 50 do 200 m2 z kameniva drceného tl 200 mm | m2 | 182 | 0 | 0 | 0 | 0 | 0.235 | 42.77 | 21 | 4 | 2
2 | K | 221 | 113107183 | Odstranění podkladu pl přes 50 do 200 m2 živičných tl 150 mm | m2 | 182 | 0 | 0 | 0 | 0 | 0.316 | 57.512 | 21 | 4 | 2
3 | K | 221 | 113202111 | Vytrhání obrub krajníků obrubníků stojatých | m | 70 | 0 | 0 | 0 | 0 | 0.205 | 14.35 | 21 | 4 | 2
| D |  | 5 | Komunikace |  |  |  | 0 |  | 0.62022 |  | 0 |  |  | 1
4 | K | 221 | 564851111 | Podklad ze štěrkodrtě ŠD tl 150 mm | m2 | 182 | 0 | 0 | 0 | 0 | 0 | 0 | 21 | 4 | 2
5 | K | 221 | 577165111 | Asfaltový beton vrstva obrusná ACO 16 (ABH) tl 70 mm š do 3 m z nemodifikovaného asfaltu | m2 | 182 | 0 | 0 | 0 | 0 | 0 | 0 | 21 | 4 | 2
6 | K | 221 | 596211110 | Kladení zámkové dlažby komunikací pro pěší tl 60 mm skupiny A pl do 50 m2 | m2 | 2 | 0 | 0 | 0.08425 | 0.1685 | 0 | 0 | 21 | 4 | 2
7 | M | MAT | 592451190 | dlažba zámková PROMENÁDA slepecká 20x10x6 cm barevná | m2 | 2.02 | 0 | 0 | 0.146 | 0.29492 | 0 | 0 | 21 | 8 | 2
8 | K | 221 | 599142111 | Úprava zálivky dilatačních nebo pracovních spár v cementobetonovém krytu hl do 40 mm š do 40 mm-mezi silnici a nové obrubníky | m | 70 | 0 | 0 | 0.00224 | 0.1568 | 0 | 0 | 21 | 4 | 2
| D |  | 9 | Ostatní konstrukce a práce-bourání |  |  |  | 0 |  | 26.3907 |  | 0 |  |  | 1
9 | K | 221 | 916131113 | Osazení silničního obrubníku betonového ležatého s boční opěrou do lože z betonu prostého | m | 15 | 0 | 0 | 0.20219 | 3.0328 | 0 | 0 | 21 | 4 | 2
10 | M | MAT | 592174680 | obrubník betonový silniční nájezdový Standard 100x15x15 cm | kus | 9 | 0 | 0 | 0.0483 | 0.4347 | 0 | 0 | 21 | 8 | 2
11 | M | MAT | 592174690 | obrubník betonový silniční přechodový L + P Standard 100x15x15-25 cm | kus | 6 | 0 | 0 | 0.064 | 0.384 | 0 | 0 | 21 | 8 | 2
12 | K | 221 | 916131213 | Osazení silničního obrubníku betonového stojatého s boční opěrou do lože z betonu prostého | m | 55 | 0 | 0 | 0.1554 | 8.547 | 0 | 0 | 21 | 4 | 2
13 | M | MAT | 592174650 | obrubník betonový silniční Standard 100x15x25 cm | kus | 55 | 0 | 0 | 0.0821 | 4.5155 | 0 | 0 | 21 | 8 | 2
14 | K | 221 | 916991121 | Lože pod obrubníky, krajníky nebo obruby z dlažebních kostek z betonu prostého | m3 | 4.2 | 0 | 0 | 2.2563 | 9.4766 | 0 | 0 | 21 | 4 | 2
| D |  | 997 | Přesun sutě |  |  |  | 0 |  | 0 |  | 0 |  |  | 1
15 | K | 221 | 997221571 | Vodorovná doprava vybouraných hmot do 1 km | t | 114.632 | 0 | 0 | 0 | 0 | 0 | 0 | 21 | 4 | 2
16 | K | 221 | 997221579 | Příplatek ZKD 1 km u vodorovné dopravy vybouraných hmot | t | 835.056 | 0 | 0 | 0 | 0 | 0 | 0 | 21 | 4 | 2
17 | K | 221 | 997221612 | Nakládání vybouraných hmot na dopravní prostředky pro vodorovnou dopravu | t | 114.632 | 0 | 0 | 0 | 0 | 0 | 0 | 21 | 4 | 2
18 | K | 221 | 997221815 | Poplatek za uložení betonového odpadu na skládce (skládkovné) | t | 4.1 | 0 | 0 | 0 | 0 | 0 | 0 | 21 | 4 | 2
19 | K | 221 | 997221845 | Poplatek za uložení odpadu z asfaltových povrchů na skládce (skládkovné) | t | 51.512 | 0 | 0 | 0 | 0 | 0 | 0 | 21 | 4 | 2
20 | K | 221 | 997221855 | Poplatek za uložení odpadu z kameniva na skládce (skládkovné) | t | 42.77 | 0 | 0 | 0 | 0 | 0 | 0 | 21 | 4 | 2
| D |  | 998 | Přesun hmot |  |  |  | 0 |  | 0 |  | 0 |  |  | 1
21 | K | 221 | 998225111 | Přesun hmot pro pozemní komunikace s krytem z kamene, monolitickým betonovým nebo živičným | t | 27.011 | 0 | 0 | 0 | 0 | 0 | 0 | 21 | 4 | 2
|  |  |  | Celkem |  |  |  | 0 |  | 27.0109 |  | 114.632