## Krycí list
KRYCÍ LIST ROZPOČTU
| Název stavby |  |  | Oprava chodníku pod Karlovem | [8 empty] | JKSO
| Kód stavby |  |  | 16-S
| Název objektu | [11 empty] | EČO
Kód objektu
| Název části | [11 empty] | Místo | Benešov
Kód části
Název podčásti
Kód podčásti
[13 empty] | IČ | DIČ
| Objednatel |  |  | Město Benešov
Projektant
| Zhotovitel |  |  | Dle výběrového řízení
|  |  |  | Rozpočet číslo | Zpracoval | [7 empty] | Dne
|  |  |  | 1 | [8 empty] | 16.05.2018
Měrné a účelové jednotky
Počet |  |  |  | Náklady / 1 m.j. | Počet |  |  | Náklady / 1 m.j. |  | Počet |  |  |  | Náklady / 1 m.j.
|  |  | 0 | 0 |  |  | 0 | 0 |  |  |  |  | 0 |  |  | 0
|  |  |  | Rozpočtové náklady v |  |  |  | CZK
A |  | Základní rozp. náklady |  |  | B |  | Doplňkové náklady |  |  | C |  | Náklady na umístění stavby
1 | HSV |  | Dodávky | 0 | 8 | Práce přesčas |  | 0 |  | 13 | Zařízení staveniště |  |  | 21 | % | 0
2 |  |  | Montáž | 0 | 9 | Bez pevné podl. |  | 0 |  | 14 | Mimostav. doprava |  |  | 21 | % | 0
3 | PSV |  | Dodávky | 0 | 10 | Kulturní památka |  | 0 |  | 15 | Územní vlivy |  |  | 21 | % | 0
4 |  |  | Montáž | 0 | 11 |  |  | 0 |  | 16 | Provozní vlivy |  |  | 21 | % | 0
5 | "M" |  | Dodávky | 0 | [5 empty] | 17 | Ostatní |  |  | 21 | % | 0
6 |  |  | Montáž | 0 | [5 empty] | 18 | NUS z rozpočtu |  |  |  |  | 0
7 | ZRN (ř. 1-6) |  |  | 0 | 12 | DN (ř. 8-11) |  | 0 |  | 19 | NUS (ř. 13-18) |  |  |  |  | 0
20 | HZS |  |  | 0 | 21 | Kompl. činnost |  | 0 | 21 | 22 | Ostatní náklady |  |  |  |  | 0
Projektant | [9 empty] | D |  | Celkové náklady
[10 empty] | 23 | Součet 7, 12, 19-22 |  |  |  |  | 0
Datum a podpis |  |  |  |  | Razítko |  |  |  |  | 24 | 15 | % | 0 | DPH |  | 0
Objednatel | [9 empty] | 25 | 21 | % | 0 | DPH |  | 0
[10 empty] | 26 | Cena s DPH (ř. 23-25) |  |  |  |  | 0
Datum a podpis |  |  |  |  | Razítko |  |  |  |  | E |  | Přípočty a odpočty
Zhotovitel | [9 empty] | 27 | Dodávky objednatele |  |  |  |  | 0
[10 empty] | 28 | Klouzavá doložka |  |  |  |  | 0
Datum a podpis |  |  |  |  | Razítko |  |  |  |  | 29 | Zvýhodnění + - |  |  |  |  | 0

## Rekapitulace
REKAPITULACE ROZPOČTU
Stavba: | Oprava chodníku pod Karlovem
Objekt:
Část:
JKSO:
Objednatel: | Město Benešov
Zhotovitel: | Dle výběrového řízení
Datum: | 17.5.2018
Kód | Popis | Cena celkem | Hmotnost celkem | Suť celkem
1 | 2 | 3 | 4 | 5
HSV | Práce a dodávky HSV | 0 | 41.046 | 27.962
1 | Zemní práce | 0 | 0 | 27.962
3 | Svislé a kompletní konstrukce | 0 | 28.6401 | 0
5 | Komunikace | 0 | 0.2952 | 0
8 | Chráničky pro sloupky zábradlí | 0 | 0.37772 | 0
9 | Ostatní konstrukce a práce-bourání | 0 | 11.733 | 0
997 | Přesun sutě | 0 | 0 | 0
998 | Přesun hmot | 0 | 0 | 0
PSV | Práce a dodávky PSV | 0 | 0.37383 | 0
767 | Konstrukce zámečnické | 0 | 0.36658 | 0
783 | Dokončovací práce - nátěry | 0 | 0.00725 | 0
| Celkem | 0 | 41.4199 | 27.962

## Rozpocet
ROZPOČET
Stavba: |  | Oprava chodníku pod Karlovem
Objekt:
Část:
JKSO:
Objednatel: |  | Město Benešov
Zhotovitel: |  | Dle výběrového řízení
Datum: |  | 17.5.2018
P.Č. | TV | KCN | Kód položky | Popis | MJ | Množství celkem | Cena jednotková | Cena celkem | Hmotnost | Hmotnost celkem | Hmotnost sutě | Hmotnost sutě celkem | Sazba DPH | Typ položky | Úroveň
1 | 2 | 3 | 4 | 5 | 6 | 7 | 8 | 9 |  |  |  |  | 10 | 11 | 12
| D |  | HSV | Práce a dodávky HSV |  |  |  | 0 |  | 41.046 |  | 27.962 |  |  | 0
| D |  | 1 | Zemní práce |  |  |  | 0 |  | 0 |  | 27.962 |  |  | 1
1 | K | 221 | 113107151 | Odstranění podkladu pl přes 50 do 200 m2 z kameniva těženého tl 100 mm | m2 | 82 | 0 | 0 | 0 | 0 | 0.16 | 13.12 | 21 | 4 | 2
2 | K | 221 | 113107182 | Odstranění podkladu pl přes 50 do 200 m2 živičných tl 100 mm | m2 | 82 | 0 | 0 | 0 | 0 | 0.181 | 14.842 | 21 | 4 | 2
3 | K | 001 | 132102102 | Hloubení rýh š do 600 mm ručním nebo pneum nářadím v nesoudržných horninách tř. 1 a 2-základ pro palisády | m3 | 12.9 | 0 | 0 | 0 | 0 | 0 | 0 | 21 | 4 | 2
4 | K | 001 | 162201211 | Vodorovné přemístění výkopku z horniny tř. 1 až 4 stavebním kolečkem do 10 m- na deponii | m3 | 12.9 | 0 | 0 | 0 | 0 | 0 | 0 | 21 | 4 | 2
5 | K | 001 | 162201269 | Příplatek k vodorovnému přemístění výkopku z horniny tř. 5 až 7 stavebním kolečkem ZKD 10 m | m3 | 77.4 | 0 | 0 | 0 | 0 | 0 | 0 | 21 | 4 | 2
6 | K | 001 | 162701104 | Vodorovné přemístění do 9000 m výkopku/sypaniny z horniny tř. 1 až 4 | m3 | 12.9 | 0 | 0 | 0 | 0 | 0 | 0 | 21 | 4 | 2
7 | K | 001 | 167101101 | Nakládání výkopku z hornin tř. 1 až 4 do 100 m3- na deponii | m3 | 12.9 | 0 | 0 | 0 | 0 | 0 | 0 | 21 | 4 | 2
8 | K | 001 | 171201201 | Uložení sypaniny na skládky | m3 | 12.9 | 0 | 0 | 0 | 0 | 0 | 0 | 21 | 4 | 2
9 | K | 001 | 171201211 | Poplatek za uložení odpadu ze sypaniny na skládce (skládkovné) | t | 23.22 | 0 | 0 | 0 | 0 | 0 | 0 | 21 | 4 | 2
| D |  | 3 | Svislé a kompletní konstrukce |  |  |  | 0 |  | 28.6401 |  | 0 |  |  | 1
10 | K | 231 | 339921132 | Osazování betonových palisád do betonového základu v řadě výšky prvku přes 0,5 do 1 m | m | 82 | 0 | 0 | 0.24127 | 19.7841 | 0 | 0 | 21 | 4 | 2
11 | M | MAT | 592284080 | BEST-PALISÁDA PREMIUM betonová přírodní 11x11x60 cm ostat.trouby K) | kus | 738 | 0 | 0 | 0.012 | 8.856 | 0 | 0 | 21 | 8 | 2
| D |  | 5 | Komunikace |  |  |  | 0 |  | 0.2952 |  | 0 |  |  | 1
12 | K | 221 | 564851111 | Podklad ze štěrkodrtě ŠD tl 150 mm | m2 | 82 | 0 | 0 | 0 | 0 | 0 | 0 | 21 | 4 | 2
13 | K | 221 | 577145131 | Asfaltový beton vrstva obrusná ACO 16 (ABH) tl 50 mm š do 3 m z modifikovaného asfaltu | m2 | 82 | 0 | 0 | 0 | 0 | 0 | 0 | 21 | 4 | 2
14 | K | 221 | 599141111 | Vyplnění spár mezi stávající a novou živičnou zálivkou | m | 82 | 0 | 0 | 0.0036 | 0.2952 | 0 | 0 | 21 | 4 | 2
| D |  | 8 | Chráničky pro sloupky zábradlí |  |  |  | 0 |  | 0.37772 |  | 0 |  |  | 1
15 | K | 271 | 871315211 | Kanalizační potrubí z tvrdého PVC-systém KG tuhost třídy SN4 DN150- pro chráničky sloupků zíbradlí,L 0,5m/kus | m | 19 | 0 | 0 | 0.00273 | 0.05187 | 0 | 0 | 21 | 4 | 2
16 | M | MAT | 140110980 | trubka ocelová bezešvá hladká jakost 11 353, 159 x 4,5 mm- prodloužení sloupků do chríniček | m | 19 | 0 | 0 | 0.01715 | 0.32585 | 0 | 0 | 21 | 8 | 2
| D |  | 9 | Ostatní konstrukce a práce-bourání |  |  |  | 0 |  | 11.733 |  | 0 |  |  | 1
17 | K | 221 | 916991121 | Lože pod palisády z betonu prostého | m3 | 5.2 | 0 | 0 | 2.2563 | 11.733 | 0 | 0 | 21 | 4 | 2
18 | K | 221 | 919735112 | Řezání stávajícího živičného krytu hl do 100 mm | m | 82 | 0 | 0 | 0 | 0 | 0 | 0 | 21 | 4 | 2
| D |  | 997 | Přesun sutě |  |  |  | 0 |  | 0 |  | 0 |  |  | 1
19 | K | 221 | 997221571 | Vodorovná doprava vybouraných hmot do 1 km | t | 27.962 | 0 | 0 | 0 | 0 | 0 | 0 | 21 | 4 | 2
20 | K | 221 | 997221579 | Příplatek ZKD 1 km u vodorovné dopravy vybouraných hmot | t | 223.696 | 0 | 0 | 0 | 0 | 0 | 0 | 21 | 4 | 2
21 | K | 221 | 997221612 | Nakládání vybouraných hmot na dopravní prostředky pro vodorovnou dopravu | t | 27.962 | 0 | 0 | 0 | 0 | 0 | 0 | 21 | 4 | 2
22 | K | 221 | 997221845 | Poplatek za uložení odpadu z asfaltových povrchů na skládce (skládkovné) | t | 14.842 | 0 | 0 | 0 | 0 | 0 | 0 | 21 | 4 | 2
23 | K | 221 | 997221855 | Poplatek za uložení odpadu z kameniva na skládce (skládkovné) | t | 13.12 | 0 | 0 | 0 | 0 | 0 | 0 | 21 | 4 | 2
| D |  | 998 | Přesun hmot |  |  |  | 0 |  | 0 |  | 0 |  |  | 1
24 | K | 221 | 998225111 | Přesun hmot pro pozemní komunikace s krytem z kamene, monolitickým betonovým nebo živičným | t | 41.046 | 0 | 0 | 0 | 0 | 0 | 0 | 21 | 4 | 2
| D |  | PSV | Práce a dodávky PSV |  |  |  | 0 |  | 0.37383 |  | 0 |  |  | 0
| D |  | 767 | Konstrukce zámečnické |  |  |  | 0 |  | 0.36658 |  | 0 |  |  | 1
25 | K | 767 | 767991911 | Opravy zámečnických konstrukcí ostatní - samostatné svařování-po obvodě trubky-nástavec do chráničky | m | 8.4 | 0 | 0 | 0.00024 | 0.002016 | 0 | 0 | 21 | 16 | 2
26 | M | MAT | 140110800 | trubka ocelová bezešvá hladká jakost 11 353, 80x5mm | m | 8.4 | 0 | 0 | 0.0434 | 0.36456 | 0 | 0 | 21 | 32 | 2
27 | K | 767 | 767991912 | Opravy zámečnických konstrukcí ostatní - samostatné řezání plamenem | m | 6 | 0 | 0 | 0 | 0 | 0 | 0 | 21 | 16 | 2
28 | K | 767 | 7679919121 | Opravy zámečnických konstrukcí -rovnání trubek zábradlí plamenem | m | 57 | 0 | 0 | 0 | 0 | 0 | 0 | 21 | 16 | 2
29 | K | 767 | 767996801 | Demontáž atypických zámečnických konstrukcí rozebráním hmotnosti jednotlivých dílů do 50 kg- zábradlí | kg | 973 | 0 | 0 | 0 | 0 | 0 | 0 | 21 | 16 | 2
| D |  | 783 | Dokončovací práce - nátěry |  |  |  | 0 |  | 0.00725 |  | 0 |  |  | 1
30 | K | 783 | 783195122 | Nátěry vodou ředitelné OK těžkých "A" barva standardní matný povrch 1x antikorozní a 2x email | m2 | 12.5 | 0 | 0 | 0.00058 | 0.00725 | 0 | 0 | 21 | 16 | 2
|  |  |  | Celkem |  |  |  | 0 |  | 41.4199 |  | 27.962