## Technické práce
Technické práce
[6 empty] | Odkryvné práce | [5 empty] | Terénní zkoušky |  |  | laboratorní práce | [6 empty] | Realizace sond |  |  | Souřadnice S-JTSK
staničení úseku [m] |  |  | objekt číslo | typ objektu | Popis objektu | označení sondy |  | Archivní sondy [m] | Inženýrskogeologické vrty J [m] | Hydrogeologické vrty HJ [m] | Presiometrické vrty PJ [m] | Penterační testy PT [m] | Presiometrické zkoušky | čerpací nebo nálevové zkoušky | Neporušené vzorky stlačitelnost | Neporušené vzorky smyková pevnost | Porušené vzorky | Technologické vzorky PS | Technologické vzorky CBR | pevnost v tlaku | agresivita voda/zemina | Realizace DIO | Úprava příjezd nebo speciální souprava | Souprava na pásovém podvozku | X | Y | staničení [m] | Hloubka skalního podkladu | PÁSÁK | J diamant | HG dia | PJ dia | Obtížný příjezd | Stlačitelnost | Smyk
[30 empty] | 0 | 0 | 0
-0.05 | až | 0.130 | SO 101 | Z 6-8 m | Trasa II/112 | J | 1 |  | 10 | [8 empty] | 1 |  | 1 |  |  |  |  | 1077705.0252 | 728996.3402 | -49 | 10 | 0 | 0 | 0 | 0
- |  |  | SO 102 SO 110 SO 120 | Z 0-7 m | Napojení na stávající komunikace | HJ | 1 | 11 | [16 empty] | 1077900.04 | 728889.73 | ---
[6 empty] | J | 2 |  | 5 | [7 empty] | 1 | [7 empty] | 1077588.8691 | 728913.9174 | 40 | 10 | 0 | 0 | 0 | 0
[6 empty] | J | 3 |  | 5 | [7 empty] | 1 | [7 empty] | 1077705.0252 | 728964.9777 | --- | 10 | 0 | 0 | 0 | 0
-0.05 | až | 0.130 | SO 101 | Z 6-8 m | Trasa II/112 | J | 4 |  | 10 | [9 empty] | 1 | 1 |  |  |  |  | 1077900.04 | 728906.9608 | --- | 10 | 0 | 0 | 0 | 0
[6 empty] | HJ | 5 |  |  | 12 |  |  |  | 1 |  |  | 1 |  |  |  | 1 |  |  |  | 1077588.8691 | 728893.6085 | 55 | 10 | 0 | 0 | 2 | 0
[6 empty] | JV | 2 | 3 | [16 empty] | 1077831.5768 | 728886 | 59
[6 empty] | JV | 1 | 7 | [16 empty] | 1077701.6257 | 728867 | 79
0.13 | až | 0.151 | SO 201 | MO | Podjezd I/3 | PJ | 6 |  |  |  | 13 |  | 3 |  |  | 1 | 1 |  |  | 1 |  |  |  |  | 1077648.3034 | 728815.3638 | 132 | 10 | 0 | 0 | 0 | 3
[6 empty] | J | 7 |  | 11 | [8 empty] | 1 |  | 1 | 1 |  |  |  | 1077750 | 728791.5527 | 155 | 10 | 0 | 1 | 0 | 0
0.151 | až | 0.313 | SO 101 | Z 0-6 m | Trasa II/112 | B | 3 | 11.2 | [16 empty] | 1077724 | 728713 | 234
[6 empty] | J | 8 |  | 6 | [7 empty] | 1 | [7 empty] | 1077688.4453 | 728671.8178 | 275 | 10 | 0 | 0 | 0 | 0
- |  |  | SO 104 SO111 | Z 0-3 m N 0-3 m ÚT | Kruhový objezd a napojení na místní komunikace, opěrná zeď | KM | 14.2 | 1 | [16 empty] | 1077707.8011 | 728844.5 | ---
[6 empty] | HV | 3 | 22 | [16 empty] | 1077727.5 | 728814.07 | ---
[6 empty] | J | 9 |  | 7 | [6 empty] | 1 |  |  |  |  | 1 |  |  |  | 1077698.5892 | 728722.0351 | --- | 10 | 0 | 0 | 0 | 0
[6 empty] | J | 10 |  | 5 | [7 empty] | 1 | [7 empty] | 1077863 | 728620.5948 | --- | 10 | 0 | 0 | 0 | 0
[6 empty] | DP | 11 |  |  |  |  | 5 | [12 empty] | 1077830.33 | 728603.6064 | 342 | 10 | 0 | 0 | 0 | 0
0.313 | až | 0.708 | SO 101 | N 0-4 m | Trasa II/112 | J | 12 |  | 6 | [5 empty] | 1 | [9 empty] | 1077830.2268 | 728572.3858 | 375 | 10 | 0 | 0 | 0 | 0
[6 empty] | J | 13 |  | 5 | [7 empty] | 1 | [7 empty] | 1077796.3561 | 728454.4409 | 492 | 10 | 0 | 0 | 0 | 0
[6 empty] | DP | 14 |  |  |  |  | 5 | [12 empty] | 1077652.0354 | 728293.5736 | 653 | 10 | 0 | 0 | 0 | 0
0.817 | až | 0.823 | SO 220 | MO | Most přes II/112 | PJ | 15 |  |  |  | 13 |  | 3 |  | 1 |  | 1 |  |  | 1 |  |  |  |  | 1077700.4238 | 728130.6788 | 816 | 10 | 0 | 0 | 0 | 3
[6 empty] | J | 16 |  | 11 | [6 empty] | 1 | 1 |  |  | 1 | 1 |  |  |  | 1077702.7387 | 728121.9669 | 825 | 10 | 0 | 1 | 0 | 0
- |  |  | SO 121 | N 0-4 m | Přeložka polní cesty | DP | 17 |  |  |  |  | 5 | [12 empty] | 1077705.7457 | 728089.6924 | 856 | 10 | 0 | 0 | 0 | 0
[6 empty] | HJ | 18 |  |  | 10 |  |  |  | 1 |  |  | 1 |  |  | 1 | 1 |  |  |  | 1077716.3767 | 728073.8965 | 874 | 10 | 0 | 0 | 0 | 0
0.708 | až | 1.144 | SO 101 | Z 0-4 m | Trasa II/112 | J | 19 |  | 7 | [7 empty] | 1 |  | 1 | 1 |  |  |  |  | 1077700.7938 | 728022.8907 | 924 | 10 | 0 | 0 | 0 | 0
[6 empty] | J | 20 |  | 7 | [7 empty] | 1 |  |  | 1 |  |  |  |  | 1077670.463 | 727972.8998 | 974 | 10 | 0 | 0 | 0 | 0
[6 empty] | J | 21 |  | 7 | [10 empty] | 1 |  |  |  |  | 1077755.7316 | 727922.9089 | 1024 | 10 | 0 | 0 | 0 | 0
[6 empty] | J | 22 |  | 5 | [7 empty] | 1 | [7 empty] | 1077710.92 | 727834.9899 | 1112 | 10 | 0 | 0 | 0 | 0
1.144 | až | 1.888 | SO 101 | N 0-3 m | Trasa II/112 | DP | 23 |  |  |  |  | 4 | [12 empty] | 1077711.8747 | 727638.8172 | 1308 | 10 | 0 | 0 | 0 | 0
[6 empty] | J | 24 |  | 5 | [7 empty] | 1 | [7 empty] | 1077712.8297 | 727480.981 | 1467 | 10 | 0 | 0 | 0 | 0
- |  |  | - |  | usazovací nádrž | HJ | 25 |  |  | 8 |  |  |  | 1 |  |  | 1 | [7 empty] | 1077714.5051 | 727292.9521 | --- |  | 0 | 0
1.678 | až | 1.711 | SO 202 | MO | Most přes železnici | PJ | 26 |  |  |  | 13 |  | 3 |  |  | 1 | 1 |  |  | 1 | 1 |  |  |  | 1077718.2633 | 727297.7201 | 1656 | 10 | 0 | 0 | 0 | 3
[6 empty] | J | 27 |  | 11 | [7 empty] | 1 |  |  | 1 |  |  |  |  | 1077730.3666 | 727254.4242 | 1706 | 10 | 0 | 1 | 0 | 0
1.144 | až | 1.888 | SO 101 SO122 | N 0-3 m | Trasa II/112, přeložka polní cesty | J | 28 |  | 5 | [7 empty] | 1 | [7 empty] | 1077731.6499 | 727186.6822 | 1768 | 10 | 0 | 0 | 0 | 0
[6 empty] | DP | 29 |  |  |  |  | 5 | [12 empty] | 1077778.4429 | 727117.8682 | 1862 | 10 | 0 | 0 | 0 | 0
1.888 | až | 2.088 | SO 101 SO122 | Z 0-4 m | Trasa II/112, přeložka polní cesty | J | 30 |  | 7 | [8 empty] | 1 |  | 1 |  |  |  |  | 1077802.0453 | 727039.2469 | 1962 | 10 | 0 | 0 | 0 | 0
[6 empty] | J | 31 |  | 7 | [7 empty] | 1 |  |  | 1 |  |  |  |  | 1077808.9329 | 727001.587 | 2012 | 10 | 0 | 0 | 0 | 0
[6 empty] | J | 32 |  | 5 | [10 empty] | 1 |  |  |  |  | 1077876.5722 | 726954.51 | 2075 | 10 | 0 | 0 | 0 | 0
- |  |  | SO 105 SO 123 | N 0-2 m Z 0-4 m | Napojení na stávající komunikace | DP | 33 |  |  |  |  | 5 | [12 empty] | 1077937.2077 | 726911.002 | --- | 10 | 0 | 0 | 0 | 0
[6 empty] | J | 34 |  | 4 | [7 empty] | 1 | [7 empty] | 1077970.7009 | 727034.9096 | --- | 10 | 0 | 0 | 0 | 0
2.088 | až | 2.162 | SO 101 | N 0 - 3 m | Trasa II/112 | J | 35 |  | 5 | [7 empty] | 1 | [7 empty] | 1078013.5353 | 726890.3892 | 2162 | 10 | 0 | 0 | 0 | 0
| - |  | - | ÚT | obslužná komunikace | J | 36 |  |  |  |  | 5 | [12 empty] | 1077956.9496 | 726930.9972 | ---
- |  |  | SO 113 | N 0-4 m | Křižovatka s II/110 | J | 2 | 4 | [16 empty] | 1078191.6373 | 726994.8 | ---
[6 empty] | J | 3 | 7 | [16 empty] | 1078071.9621 | 727012.6 | ---
[6 empty] | J | 4 | 10 | [16 empty] | 1078186.3265 | 727069.3 | ---
[6 empty] | J | 5 | 4 | [16 empty] | 1078297.6 | 727068.8 | ---
[6 empty] | J | 6 | 4 | [16 empty] | 1078301.1 | 727153.8 | ---
Celkový počet sond/zkoušek: | [7 empty] | 10 | 23 | 3 | 3 | 7 | 9 | 3 | 2 | 4 | 21 | 3 | 2 | 15 | 6 | 0 | 0 | 0 |  |  |  |  | 0 | 0 | 1 | 3 | 0 | 0 | 0 | 0
Celková metráž vrtů a penetrací: | [7 empty] | 84.2 | 156 | 30 | 39 | 34 | [16 empty] | 0 | 3 | 2 | 9 | 0 | 0 | 0 | 0
|  | Typy objektů: |  | Z | Zářez (hloubka m)
|  |  |  | N | Násyp (výška m)
|  |  |  | ÚT | úroveň terénu
|  |  |  | MO | mostní objekt

## Výkaz výměr
VÝKAZ VÝMĚR - II/112 - severovýchodní obchvat Benešova, I. etapa
Položka |  | Výkon / dodávka prací |  | počet |  | jedn. | cena
|  |  |  | m.j. | jedn. | cena | Kč
1. |  | VRTÁNÍ A ODKRYVNÉ PRÁCE
1.1. |  | A- VRTNÉ PRÁCE
1.1. | 1 | Jádrové vrty vrtané TK |  | 181 | bm |  | 0
1.1. | 2 | Jádrové vrty vrtané dvojitou jádrovkou DIA korunkami s výplachem |  | 5 | bm |  | 0
1.1. | 3 | Jádrové vrty vrtané TK speciální soupravou do obtížně přístupných míst (např. pásový podvozek) |  | 0 | bm |  | 0
1.1. | 4 | Jádrové vrty horizontální vrtané dvojitou jádrovkou DIA korunkami |  |  | bm |  | 0
1.1. | 3 | Presiometrické vrty vrtané TK (Æ76 mm) |  | 30 | bm |  | 0
1.1. | 4 | Presiometrické vrty vrtané dvojitou jádrovkou s výplachem (Æ76 mm) |  | 9 | bm |  | 0
1.1. | 7 | Inklinometrické vrty vrtané TK se zabudováním inklinometrické pažnice |  |  | bm |  | 0
1.1. | 8 | Inklinometrické vrty vrtané dvojitou jádrovkou DIA korunkami se zabudováním inklinometrické pažnice (Æ112 mm) |  |  | bm |  | 0
1.1. | 9 | Extenzometrické vrty se zabudováním třístupňového extenzometru (v hloubce 35, 30, 25 m) vč. zhlaví (Æ101 až 112 mm) |  |  | bm |  | 0
1.1. | 5 | Přibírka HG vrtu na Æ165 mm |  | 2 | bm |  | 0
1.1. | 6 | Vystrojení HG vrtu PVC pažnicí Æ125 mm, obsyp, těsnění |  | 30 | bm |  | 0
1.1. | 7 | Kopané šachtice (do 3 m), včetně likvidace, předkop |  | 2 | ks |  | 0
1.2. |  | B- SOUVISEJÍCÍ PRÁCE
1.2. | 1 | Příprava sondážního pracoviště pro vrty vrtané TK |  | 25 | prac. |  | 0
1.2. | 2 | Příprava sondážního pracoviště pro vrty vrtané s výplachem |  | 4 | prac. |  | 0
1.2. | 3 | Příprava sondážního pracoviště pro vrty vrtané v obtížně přístupném terénu |  | 0 | prac. |  | 0
1.2. | 3 | Provozní pažení a odpažení vrtů |  | 93 | bm |  | 0
1.2. | 4 | Osazení zhlaví vrtu (HG, inklino) |  | 3 | ks |  | 0
1.2. | 5 | Prostoje vrtné soupravy při realizaci presiometrických zkoušek |  |  | hod. |  | 0
1.2. | 6 | Likvidace vrtů hutněným záhozem |  | 195 | m |  | 0
1.2. | 8 | Likvidace vrtů jílocementovou suspenzí |  | 0 | m |  | 0
1.2. | 7 | Skartace vrtného jádra |  | 225 | m |  | 0
1.2. | 8 | Archivace vybraných částí vrtného jádra |  | 22 | m |  | 0
1.2. | 9 | Doprava vrtné a doprovodné techniky (4 x 2 jízdy) |  |  | km |  | 0
1.2. | 10 | Projednání povolení ke vstupu na pozemky s vlastníky |  | 36 | sonda |  | 0
1.2. | 11 | Náhrada škod způsobených vstupem sondážní techniky |  | 1 | celek | 60000 | 60000
1.2. | 12 | Místní šetření a jednání s poškozenými |  | 36 | hod. |  | 0
1.2 | 15 | DIO - Dopravně-inženýrská opatření |  | 0 | ks |  | 0
1.3. |  | C- ODBĚR VZORKŮ
1.3. | 1 | Odběr vzorků zemin / hornin - porušené - třída 3B |  | 34 | ks |  | 0
1.3. | 2 | Odběr vzorků zemin / hornin - technologické - třída 3B |  | 5 | ks |  | 0
1.3. | 3 | Odběr vzorků zemin - technologické (odebírané bagrem) - třída 3B |  |  | ks |  | 0
1.3. | 3 | Odběr vzorků zemin / hornin - neporušené - třída 1 (2) A - vtlačným břitovým odběrákem |  | 6 | ks |  | 0
1.3. | 5 | Odběr vzorků zemin / hornin - neporušené - třída 1 (2) A - odvrtávacím odběrným přístrojem - Denison |  |  | ks |  | 0
1.3. | 4 | Odběr vzorků hornin - neporušené - třída 1 (2) A - z vrtného jádra vrtaného dvojitou jádrovkou |  | 2 | ks |  | 0
1.3. | 5 | Odběr vzorků vody |  | 6 | ks |  | 0
1.3. | 6 | Doprava vzorků do laboratoře (13 x 2 jízdy) |  |  | km |  | 0
|  | dílčí mezisoučet - pol. 1. | bez DPH |  |  |  | 60000
2. |  | POLNÍ ZKOUŠKY
2. | 1 | Presiometrické zkoušky |  | 9 | zk. |  | 0
2. | 2 | Doprava presiometrické soupravy (3 x 2 jízdy) |  |  | km |  | 0
2. | 3 | Příprava a likvidace pracoviště a techniky pro presiometrickou zkoušku |  | 9 | zk. |  | 0
2. | 4 | Dynamické penetrační zkoušky |  | 34 | bm |  | 0
2. | 5 | Doprava penetrační soupravy (2 x 2 jízdy) |  |  | km |  | 0
2. | 6 | Příprava a likvidace pracoviště a techniky pro penetrační zkoušku |  | 7 | zk. |  | 0
2. | 7 | Statické penetrační zkoušky |  |  | bm |  | 0
2. | 8 | Doprava penetrační soupravy |  |  | km |  | 0
2. | 9 | Příprava a likvidace pracoviště a techniky pro penetrační zkoušku |  |  | zk. |  | 0
2. | 7 | Měření Schmidtovým tvrdoměrem |  | 14 | zk. |  | 0
2. | 8 | Měření kapesním penetrometrem |  | 105.5 | m |  | 0
2. | 9 | Komplexní vyhodnocení polních zkoušek |  |  | hod. |  | 0
|  | dílčí mezisoučet - pol. 2. | bez DPH |  |  |  | 0
3. |  | GEOFYZIKÁLNÍ PRÁCE
3. | 1 | Přípravné práce, rešerše |  |  | hod. |  | 0
3. | 2 | Seismické metody - mělká refrakční seismika (MRS) |  | 1362 | m |  | 0
3. | 3 | Vertikální elektrické sondování (VES) |  |  | bod |  | 0
3. | 4 | Odporové profilování (DOP) |  |  | bod |  | 0
3. | 5 | Odporová tomografie |  |  | m |  | 0
3. | 6 | Gravimetrie (tíhová měření) |  |  | bod |  | 0
3. | 7 | Georadarové měření (GPR) |  |  | m |  | 0
3. | 3 | Vytyčení geofyzikálních profilů |  | 1362 | m |  | 0
3. | 4 | Doprava měřící aparatury a měřící skupiny (2 x 2 jízdy) |  |  | km |  | 0
3. | 10 | Karotážní měření ve vrtech (komplexní GT a HG metody) |  |  | m |  | 0
3. | 11 | Doprava karotážní soupravy |  |  | km |  | 0
3. | 5 | Zpracování dat, vypracování závěrečné zprávy |  |  | hod. |  | 0
|  | dílčí mezisoučet - pol. 3. | bez DPH |  |  |  | 0
4. |  | LABORATORNÍ PRÁCE
4.1. | 1 | Základní klasifikační rozbory vzorku 3B ("porušený vzorek") |  | 26 | zk. |  | 0
4.1. | 2 | Základní klasifikační rozbory vzorku 1 (2) A ("neporušený vzorek") |  | 6 | zk. |  | 0
4.1. | 3 | Zkoušky vzorků 1 (2) A (neporušených vzorků) - stlačitelnost |  |  | zk. |  | 0
4.1. | 3 | Zkoušky vzorků 1 (2) A (neporušených vzorků) - stlačitelnost s časovým průběhem |  | 2 | zk. |  | 0
4.1. | 5 | Zkoušky vzorků 1 (2) A (neporušených vzorků) - stanovení bobtnacího tlaku |  |  | zk. |  | 0
4.1. | 4 | Zkoušky vzorků 1 (2) A (neporušených vzorků) - krabicový smyk (4 krabice) - efektivní pevnost |  | 4 | zk. |  | 0
4.1. | 7 | Zkoušky vzorků 1 (2) A (neporušených vzorků) - krabicový smyk (4 krabice) - reziduální pevnost |  |  | zk. |  | 0
4.1. | 8 | Zkoušky vzorků 1 (2) A (neporušených vzorků) - triaxiální zkouška UU |  |  | zk. |  | 0
4.1. | 9 | Zkoušky vzorků 1 (2) A (neporušených vzorků) - stanovení propustnosti |  |  | zk. |  | 0
4.1. | 5 | Zkoušky vzorků 1 (2) A (neporušených vzorků) - prostý tlak |  | 15 | zk. |  | 0
4.1. | 6 | Technologické rozbory (PS + CBR + CBRsat) |  | 2 | zk. |  | 0
4.1. | 7 | Technologické rozbory (PS) |  | 3 | zk. |  | 0
4.1. | 13 | Technologické rozbory s přidáním pojiva (PS + CBR + CBR s aditivy) |  |  | zk. |  | 0
4.1. | 8 | Rozbor vody - stanovení agresivity na beton a ocelové konstrukce |  | 4 | zk. |  | 0
4.1. | 9 | Stanovení agresivity zemin (hornin) |  | 2 | zk. |  | 0
4.1. | 16 | Stanovení obsahu organických látek |  |  | zk. |  | 0
4.1. | 10 | Petrografický rozbor horniny |  | 3 | zk. |  | 0
4.1. | 18 | Stanovení obsahu jílových minerálů - RTG difrakce |  | 0 | zk. |  | 0
4.1. | 11 | Komplexní vyhodnocení labortorních prací |  |  | hod. |  | 0
|  | dílčí mezisoučet - pol. 4. | bez DPH |  |  |  | 0
5. |  | GEODETICKÉ PRÁCE
5. | 1 | Vytýčení sond a polních zkoušek |  | 36 | ks |  | 0
5. | 2 | Polohopisné a výškopisné zaměření sond a zk. JTSK, Bpv |  | 36 | ks |  | 0
5. | 3 | Zaměření studní a vztažných objektů |  | 15 | ks |  | 0
5. | 4 | Doprava měřící aparatury a měřičské skupiny (4 x 2 jízdy) |  |  | km |  | 0
5. | 5 | Vytyčení a ověření podzemních inž. sítí |  | 1 | ks |  | 0
|  | dílčí mezisoučet - pol. 5. | bez DPH |  |  |  | 0
6. |  | HYDROGEOLOGICKÉ PRÁCE
6. | 1 | Rešerše archivních podkladů |  |  | hod. |  | 0
6. | 2 | Rekognoskace terénu |  |  | hod. |  | 0
6. | 3 | Sled a řízení prací, hydrogeologická dokumentace |  |  | hod. |  | 0
6. | 4 | Hydrodynamické přítokové zkoušky |  | 3 | zk. |  | 0
6. | 5 | Slug testy |  | 3 | zk. |  | 0
6. | 6 | Provizorní vystrojení vrtů pro realizaci Slug testů |  |  | bm |  | 0
6. | 6 | Pasportizace - záměr hladin ve studních a vrtech po dobu realizace průzkumu |  | 15 | objekt |  | 0
6. | 7 | Odběry vzorků - dynamicky |  | 3 | ks |  | 0
6. | 8 | Rozbor vody - ÚCHR, NEL, SiO2, TOC |  | 4 | ks |  | 0
6. | 9 | Rozbor vody - pH, EC, rozpuštěný kyslík, t |  | 3 | ks |  | 0
6. | 10 | Záměr průtoků - hydrologická měření |  | 2 | profil |  | 0
6. | 11 | Dopravní náklady (4 x 2 jízdy) |  |  | km |  | 0
6. | 12 | Placená meteorologická data ČHMÚ - srážkové úhrny, hladiny podzemních vod |  | 1 | soubor |  | 0
6. | 13 | Zpracování dat, vypracování závěrečné zprávy |  |  | hod. |  | 0
|  | dílčí mezisoučet - pol. 6. | bez DPH |  |  |  | 0
7. |  | PEDOLOGICKÝ PRŮZKUM
7. | 1 | Pedologické terénní sondování |  | 2.1 | km |  | 0
7. | 2 | Klasifikace půdních typů, zpracování mapy skrývkových oblastí, vypracování závěrečné zprávy |  | 2.1 | km |  | 0
7. | 3 | Doprava |  |  | km |  | 0
|  | dílčí mezisoučet - pol. 7. | bez DPH |  |  |  | 0
8. |  | KOROZNÍ PRŮZKUM
8. | 1 | Měření intenzity bludných proudů a stanovení měrných odporů |  | 6 | bod |  | 0
8. | 2 | Zpracování a vyhodnocení naměřených dat, vypracování závěrečné zprávy |  | 6 | bod |  | 0
8. | 3 | Doprava (2 x 2 jízdy) |  |  | km |  | 0
|  | dílčí mezisoučet - pol. 8. | bez DPH |  |  |  | 0
9. |  | VÝKONY GEOLOGICKÉ SLUŽBY
9. | 1 | Přípravné práce - rešerše podkladů
9. | 2 | Vypracování realizační dokumentace průzkumu
9. | 3 | Rekognoskace terénu
9. | 4 | Sled, řízení, koordinace sondážních prací, GT dozor
9. | 5 | Geologická dokumentace průzkumných sond
9. | 6 | Geologická dokumentace přirozených odkryvů a skalních výchozů
9. | 7 | Inženýrskogeologické mapování
9. | 8 | Hydrogeologické mapování
9. | 9 | Inženýrskogeologické a hydrogeologické zhodnocení zájmového území
9. | 10 | Vyhodnocení geotechnických vlastností zemin a hornin
9. | 11 | Dopravní náklady
9. | 12 | Zpracování předběžné zprávy
9. | 13 | Zpracování závěrečné zprávy (včetně graf. a digitálních výstupů, fotodokumentace)
|  | Celkem (% ze základu položek 1-8) |  |  | základ | 60000 | 0
|  | dílčí mezisoučet - pol. 9. | bez DPH |  |  |  | 0
|  | cena celkem bez DPH |  |  |  |  | 60000
R E K A P I T U L A C E
[5 empty] | Celkem bez DPH | DPH | Včetně DPH
1. |  | VRTÁNÍ A ODKRYVNÉ PRÁCE |  |  | 60000 | 12600 | 72600
2. |  | POLNÍ ZKOUŠKY |  |  | 0 | 0 | 0
3. |  | GEOFYZIKÁLNÍ PRÁCE |  |  | 0 | 0 | 0
4. |  | LABORATORNÍ PRÁCE |  |  | 0 | 0 | 0
5. |  | GEODETICKÉ PRÁCE |  |  | 0 | 0 | 0
6. |  | HYDROGEOLOGICKÉ PRÁCE |  |  | 0 | 0 | 0
7. |  | PEDOLOGICKÝ PRŮZKUM |  |  | 0 | 0 | 0
8. |  | KOROZNÍ PRŮZKUM |  |  | 0 | 0 | 0
9. |  | VÝKONY GEOLOGICKÉ SLUŽBY |  |  | 0 | 0 | 0
|  |  |  | Celkem: | 60000 | 12600 | 72600
[5 empty] | Celkem bez DPH | Kč | 60000
[5 empty] | DPH (21%) | Kč | 12600
[5 empty] | Celkem včetně DPH | Kč | 72600