## Stavba
#RTSROZP# | Položkový rozpočet
| Zakázka: |  | ZŠ JIRÁSKOVÁ BENEŠOV-SANACE SKLEPNÍCH PROSTOR KOTELNY
| Misto |  | Jiráskova 888, Benešov, 256 01
Rozpočet:
| Objednatel: |  | Město Benešov |  |  |  | IČ: | 00231401
|  |  | Masarykovo náměstí 100 |  |  |  | DIČ: | CZ00231401
|  | 25601 | Benešov
| Projektant: |  | MO ATELIER s.r.o. |  |  |  | IČ: | 24809233
|  |  | Tyršova 1834/11 |  |  |  | DIČ: | CZ24809233
|  | 12000 | Praha-Nové Město
| Zhotovitel: | [5 empty] | IČ:
DIČ:
Vypracoval:
| Rozpis ceny | [6 empty] | Celkem
HSV | HSV | [6 empty] | 6844072.15
PSV | PSV | [6 empty] | 1382321.64
MON | MON | [6 empty] | 395657.78
VN | Vedlejší náklady | [6 empty] | 671500
ON | Ostatní náklady | [6 empty] | 0
| Celkem | [6 empty] | 9293551.57
Rekapitulace daní
| Základ pro sníženou DPH |  |  | 15 | % | 0 |  |  | CZK
| Snížená DPH |  |  | 15 | % | 0 |  |  | CZK
| Základ pro základní DPH |  |  | 21 | % | 9293551.57 |  |  | CZK
| Základní DPH |  |  | 21 | % | 1951645.8297 |  |  | CZK
| Zaokrouhlení |  |  |  |  | 0 |  |  | CZK
| Cena celkem s DPH |  |  |  |  | 11245197.3997 |  |  | CZK
|  | v |  |  | dne |  | 2018-06-21
|  |  | Za zhotovitele |  |  |  | Za objednatele
Rekapitulace dílů
| Číslo | Název |  |  | Typ dílu |  |  | Celkem
| 1 | Zemní práce |  |  | HSV |  |  | 771637.5
| 2 | Základy,zvláštní zakládání |  |  | HSV |  |  | 3894885
| 3 | Svislé a kompletní konstrukce |  |  | HSV |  |  | 44956.17
| 61 | Upravy povrchů vnitřní |  |  | HSV |  |  | 1147032.73
| 63 | Podlahy a podlahové konstrukce |  |  | HSV |  |  | 313570.93
| 94 | Lešení a stavební výtahy |  |  | HSV |  |  | 23543.92
| 95 | Dokončovací kce na pozem.stav. |  |  | HSV |  |  | 24698.99
| 96 | Bourání konstrukcí |  |  | HSV |  |  | 150287.61
| 97 | Prorážení otvorů |  |  | HSV |  |  | 424324.54
| 99 | Staveništní přesun hmot |  |  | HSV |  |  | 49134.76
| 711 | Izolace proti vodě |  |  | PSV |  |  | 188066.13
| 712 | Živičné krytiny |  |  | PSV |  |  | 165955.83
| 713 | Izolace tepelné |  |  | PSV |  |  | 2592
| 720 | Zdravotechnická instalace |  |  | PSV |  |  | 24000
| 724 | Strojní vybavení |  |  | PSV |  |  | 79984.54
| 766 | Konstrukce truhlářské |  |  | PSV |  |  | 59853.62
| 767 | Konstrukce zámečnické |  |  | PSV |  |  | 436613.15
| 776 | Podlahy povlakové |  |  | PSV |  |  | 201939.23
| 777 | Podlahy ze syntetických hmot |  |  | PSV |  |  | 35700.64
| 783 | Nátěry |  |  | PSV |  |  | 4877.5
| 784 | Malby |  |  | PSV |  |  | 182739
| M21 | Elektromontáže |  |  | MON |  |  | 351857.78
| M24 | Montáže vzduchotechnických zař |  |  | MON |  |  | 43800
| VN | Vedlejší náklady |  |  | VN |  |  | 671500
| Cena celkem | [6 empty] | 9293551.57
Note on D11: Název
Note on I11: IČO
Note on D12: Ulice
Note on I12: DIČ
Note on C13: PSČ
Note on D13: Ulice

## VzorPolozky (hidden)
Položkový rozpočet
Z:
O:
R:

## Rozpočet Pol
Položkový rozpočet | [12 empty] | #TypZaznamu#
S: |  | ZŠ JIRÁSKOVÁ BENEŠOV-SANACE SKLEPNÍCH PROSTOR KOTELNY | [10 empty] | STA
O: |  | Jiráskova 888, Benešov, 256 01 | [10 empty] | OBJ
P.č. | Číslo položky | Název položky | MJ | množství | cena / MJ | Celkem | hmotnost / MJ | hmotnost celk.(t) | dem. hmotnost / MJ | dem. hmotnost celk.(t)
Díl: | 1 | Zemní práce |  |  |  | 771637.5 |  | 0 |  | 0 |  |  | DIL
1 | 139601102R00 | Ruční výkop jam, rýh a šachet v hornině tř. 3 | m3 | 225 | 1057 | 237825 | 0 | 0 | 0 | 0 |  |  | POL1_0
2 | 162201203R00 | Vodorovné přemíst.výkopku, kolečko hor.1-4, do 10m | m3 | 225 | 204 | 45900 | 0 | 0 | 0 | 0 |  |  | POL1_0
3 | 162201210R00 | Příplatek za dalš.10 m, kolečko, výkop. z hor.1- 4 | m3 | 225 | 180.5 | 40612.5 | 0 | 0 | 0 | 0 |  |  | POL1_0
4 | 167101201R00 | Nakládání výkopku z hor.1 ÷ 4 - ručně | m3 | 225 | 592 | 133200 | 0 | 0 | 0 | 0 |  |  | POL1_0
5 | 162701105R00 | Vodorovné přemístění výkopku z hor.1-4 do 10000 m | m3 | 225 | 261 | 58725 | 0 | 0 | 0 | 0 |  |  | POL1_0
6 | 167101102R00 | Nakládání výkopku z hor.1-4 v množství nad 100 m3 | m3 | 225 | 63 | 14175 | 0 | 0 | 0 | 0 |  |  | POL1_0
7 | 162701105R00 | Vodorovné přemístění výkopku z hor.1-4 do 10000 m | m3 | 225 | 261 | 58725 | 0 | 0 | 0 | 0 |  |  | POL1_0
8 | 171201201R00 | Uložení sypaniny na skl.-sypanina na výšku přes 2m | m3 | 225 | 15.5 | 3487.5 | 0 | 0 | 0 | 0 |  |  | POL1_0
9 | 162201203R00 | Vodorovné přemíst.výkopku, kolečko hor.1-4, do 10m | m3 | 225 | 204 | 45900 | 0 | 0 | 0 | 0 |  |  | POL1_0
10 | 162201210R00 | Příplatek za dalš.10 m, kolečko, výkop. z hor.1- 4 | m3 | 225 | 180.5 | 40612.5 | 0 | 0 | 0 | 0 |  |  | POL1_0
11 | 174101102R00 | Zásyp ruční se zhutněním | m3 | 225 | 411 | 92475 | 0 | 0 | 0 | 0 |  |  | POL1_0
Díl: | 2 | Základy,zvláštní zakládání |  |  |  | 3894885 |  | 19.8082 |  | 6.36 |  |  | DIL
12 | 216904212R00 | Očištění stlačeným vzduchem zdiva a rubu kleneb | m2 | 530 | 142.5 | 75525 | 0 | 0 | 0 | 0 |  |  | POL1_0
13 | 216904391R00 | Příplatek za ruční dočištění ocelovými kartáči | m2 | 530 | 189 | 100170 | 0 | 0 | 0 | 0 |  |  | POL1_0
14 | 289904111R00 | Vysekání spár do hl. 3 cm zdiva řádkového, kvádr. | m2 | 530 | 283 | 149990 | 0 | 0 | 0.012 | 6.36 |  |  | POL1_0
15 | 281601190RX0 | Chemická clona zdiva - šachovnicovitě | m2 | 283 | 9950 | 2815850 | 0.0227 | 6.4241 | 0 | 0 |  |  | POL1_0
16 | 281601191RX0 | Chemická clona horizontální - jednořadá | m2 | 90 | 3500 | 315000 | 0.0227 | 2.043 | 0 | 0 |  |  | POL1_0
17 | 281601192RX0 | Utěsňovací povlaky | m2 | 292 | 650 | 189800 | 0.0227 | 6.6284 | 0 | 0 |  |  | POL1_0
18 | 242000020RA0 | Studna spouštěná DN 1000, výkop, osazení pláště | kus | 2 | 21900 | 43800 | 2.3563 | 4.7127 | 0 | 0 |  |  | POL2_0
19 | 900 RT5 | HZS Práce v tarifní třídě 8, sanační detaily | h | 450 | 455 | 204750 | 0 | 0 | 0 | 0 |  |  | POL1_0
Díl: | 3 | Svislé a kompletní konstrukce |  |  |  | 44956.17 |  | 23.0876 |  | 0 |  |  | DIL
20 | 311112315RT4 | Stěna z tvárnic ztraceného bednění, tl. 15 cm, zalití tvárnic betonem C 25/30 | m2 | 60.72 | 713 | 43293.36 | 0.37565 | 22.8095 | 0 | 0 |  |  | POL1_0
21 | 340271615R00 | Zazdívka otvorů pl.do 4 m2, pórobet.tvár.,tl.15 cm | m3 | 0.36306 | 4580 | 1662.81 | 0.76605 | 0.27812 | 0 | 0 |  |  | POL1_0
Díl: | 61 | Upravy povrchů vnitřní |  |  |  | 1147032.73 |  | 32.463 |  | 0 |  |  | DIL
22 | 610991111R00 | Zakrývání výplní vnitřních otvorů | m2 | 6.45 | 41.2 | 265.74 | 4e-05 | 0.00026 | 0 | 0 |  |  | POL1_0
23 | 612430032RAA | Omítka sanační tl. 25 mm, 2vrstvá - zasol. vysoké | m2 | 530 | 1825 | 967250 | 0.0257 | 13.621 | 0 | 0 |  |  | POL2_0
24 | 611451732R00 | Omítka vnitřní stropů žebrových, MC, štuková | m2 | 334.0142 | 522 | 174355.4 | 0.0562 | 18.7716 | 0 | 0 |  |  | POL1_0
25 | 612100020RA0 | Začištění omítek kolem oken a dveří | m | 18.9 | 273.1 | 5161.59 | 0.00371 | 0.07012 | 0 | 0 |  |  | POL2_0
Díl: | 63 | Podlahy a podlahové konstrukce |  |  |  | 313570.93 |  | 79.0688 |  | 0 |  |  | DIL
26 | 631312141R00 | Doplnění rýh betonem v dosavadních mazaninách | m3 | 8.254 | 3635 | 30003.29 | 2.5 | 20.635 | 0 | 0 |  |  | POL1_0
27 | 632415125RT2 | Potěr samonivelační ručně tl. 25 mm - vyrovnávací | m2 | 259.13 | 665 | 172321.45 | 0.04265 | 11.0519 | 0 | 0 |  |  | POL1_0
28 | 631315711R00 | Mazanina betonová tl. 12 - 24 cm C 25/30 | m3 | 18.1335 | 3060 | 55488.51 | 2.525 | 45.7871 | 0 | 0 |  |  | POL1_0
29 | 631319155R00 | Příplatek za přehlaz. mazanin pod povlaky tl. 24cm | m3 | 18.1335 | 271 | 4914.18 | 0 | 0 | 0 | 0 |  |  | POL1_0
30 | 631319175R00 | Příplatek za stržení povrchu mazaniny tl. 24 cm | m3 | 18.1335 | 82.3 | 1492.39 | 0 | 0 | 0 | 0 |  |  | POL1_0
31 | 631361921RT4 | Výztuž mazanin svařovanou sítí, průměr drátu 6,0, oka 100/100 mm KH30 | t | 1.3487 | 32660 | 44048.73 | 1.0662 | 1.4381 | 0 | 0 |  |  | POL1_0
32 | 632477122R00 | Reprofil. polymercement.maltou,tl.do5mm+penetrace | m2 | 14.3307 | 370 | 5302.38 | 0.01094 | 0.15678 | 0 | 0 |  |  | POL1_0
Díl: | 94 | Lešení a stavební výtahy |  |  |  | 23543.92 |  | 0.29737 |  | 0 |  |  | DIL
33 | 941955001R00 | Lešení lehké pomocné, výška podlahy do 1,2 m | m2 | 245.7611 | 95.8 | 23543.92 | 0.00121 | 0.29737 | 0 | 0 |  |  | POL1_0
Díl: | 95 | Dokončovací kce na pozem.stav. |  |  |  | 24698.99 |  | 0.00983 |  | 0 |  |  | DIL
34 | 952901111R00 | Vyčištění budov o výšce podlaží do 4 m | m2 | 245.7611 | 100.5 | 24698.99 | 4e-05 | 0.00983 | 0 | 0 |  |  | POL1_0
Díl: | 96 | Bourání konstrukcí |  |  |  | 150287.61 |  | 0.02035 |  | 70.1198 |  |  | DIL
35 | 968061112R00 | Vyvěšení dřevěných okenních křídel pl. do 1,5 m2 | kus | 6 | 8.2 | 49.2 | 0 | 0 | 0 | 0 |  |  | POL1_0
36 | 968062356R00 | Vybourání dřevěných rámů oken dvojitých pl. 4 m2 | m2 | 6.45 | 167 | 1077.15 | 0.00092 | 0.00593 | 0.054 | 0.3483 |  |  | POL1_0
37 | 968061125R00 | Vyvěšení dřevěných dveřních křídel pl. do 2 m2 | kus | 6 | 13.7 | 82.2 | 0 | 0 | 0 | 0 |  |  | POL1_0
38 | 968072455R00 | Vybourání kovových dveřních zárubní pl. do 2 m2 | m2 | 2.4204 | 318.5 | 770.9 | 0.00117 | 0.00283 | 0.076 | 0.18395 |  |  | POL1_0
39 | 962052211R00 | Bourání zdiva železobetonového nadzákladového | m3 | 7.8829 | 3805 | 29994.51 | 0.00147 | 0.01159 | 2.4 | 18.919 |  |  | POL1_0
40 | 776511820R00 | Odstranění PVC a koberců lepených s podložkou | m2 | 245.7611 | 84.5 | 20766.82 | 0 | 0 | 0.001 | 0.24576 |  |  | POL1_0
41 | 776401800R00 | Demontáž soklíků nebo lišt, pryžových nebo z PVC | m | 152.379 | 11.6 | 1767.6 | 0 | 0 | 0 | 0 |  |  | POL1_0
42 | 776200820R00 | Odstranění PVC podlah lepených s podl. ze schodišť | m | 10.64 | 34.8 | 370.27 | 0 | 0 | 0.0005 | 0.00532 |  |  | POL1_0
43 | 776200830R00 | Odstranění hran schodišťových stupňů | m | 10.64 | 13.3 | 141.51 | 0 | 0 | 0.0003 | 0.00319 |  |  | POL1_0
44 | 965042141RT2 | Bourání mazanin betonových tl. 10 cm, nad 4 m2, ručně tl. mazaniny 8 - 10 cm | m3 | 14.04 | 2910 | 40856.4 | 0 | 0 | 2.2 | 30.888 |  |  | POL1_0
45 | 113151110RX0 | Odstr.izolace proti vlhk.vodor. pásy frézovaním | m2 | 140.4 | 119.5 | 16777.8 | 0 | 0 | 0.00974 | 1.3675 |  |  | POL1_0
46 | 965042241RT2 | Bourání mazanin betonových tl. nad 10 cm, nad 4 m2, ručně tl. mazaniny 15 - 20 cm | m3 | 8.254 | 2375 | 19603.25 | 0 | 0 | 2.2 | 18.1588 |  |  | POL1_0
47 | 900 RT1 | HZS Práce v tarifní třídě 4, demontáž rozvodů TZB | h | 60 | 300.5 | 18030 | 0 | 0 | 0 | 0 |  |  | POL1_0
Díl: | 97 | Prorážení otvorů |  |  |  | 424324.54 |  | 0 |  | 45.6131 |  |  | DIL
48 | 970241100R00 | Řezání prostého betonu hl. řezu 100 mm | m | 81.89 | 497.5 | 40740.28 | 0 | 0 | 0.00046 | 0.03767 |  |  | POL1_0
49 | 974042554R00 | Vysekání rýh betonová, monolitická dlažba 10x15 cm | m | 40.945 | 253.5 | 10379.56 | 0 | 0 | 0.033 | 1.3512 |  |  | POL1_0
50 | 978011191R00 | Otlučení omítek vnitřních vápenných stropů do 100% | m2 | 334.0142 | 90 | 30061.28 | 0 | 0 | 0.05 | 16.7007 |  |  | POL1_0
51 | 978013191R00 | Otlučení omítek vnitřních stěn v rozsahu do 100 % | m2 | 530 | 70.9 | 37577 | 0 | 0 | 0.046 | 24.38 |  |  | POL1_0
52 | 976085411R00 | Vybourání kanal.rámů a poklopů plochy nad 0,6 m2 | kus | 4 | 84.6 | 338.4 | 0 | 0 | 0.054 | 0.216 |  |  | POL1_0
53 | 970241200R00 | Řezání prostého betonu hl. řezu 200 mm | m | 82.54 | 1013 | 83613.02 | 0 | 0 | 0.00046 | 0.03797 |  |  | POL1_0
54 | 972054491R00 | Vybourání otv. podlahy ŽB pl. 1 m2, tl. nad 8 cm | m3 | 0.7 | 7950 | 5565 | 0 | 0 | 2.4 | 1.68 |  |  | POL1_0
55 | 976024311RC0 | Vybourání betonových odvor. žlabů u angl. dvorků | m | 10.8 | 122.5 | 1323 | 0 | 0 | 0.112 | 1.2096 |  |  | POL1_0
56 | 979011221R00 | Svislá doprava suti a vybour. hmot za 1.PP nošením | t | 115.6 | 564 | 65198.4 | 0 | 0 | 0 | 0 |  |  | POL1_0
57 | 979082111R00 | Vnitrostaveništní doprava suti do 10 m | t | 115.6 | 257 | 29709.2 | 0 | 0 | 0 | 0 |  |  | POL1_0
58 | 979082121R00 | Příplatek k vnitrost. dopravě suti za dalších 5 m | t | 1156 | 28.6 | 33061.6 | 0 | 0 | 0 | 0 |  |  | POL1_0
59 | 979087212R00 | Nakládání suti na dopravní prostředky | t | 115.6 | 124.5 | 14392.2 | 0 | 0 | 0 | 0 |  |  | POL1_0
60 | 979981101R00 | Kontejner, suť bez příměsí, odvoz a likvidace, 3 t | t | 115.6 | 626 | 72365.6 | 0 | 0 | 0 | 0 |  |  | POL1_0
Díl: | 99 | Staveništní přesun hmot |  |  |  | 49134.76 |  | 0 |  | 0 |  |  | DIL
61 | 999281105R00 | Přesun hmot pro opravy a údržbu do výšky 6 m | t | 154.7551 | 317.5 | 49134.76 | 0 | 0 | 0 | 0 |  |  | POL1_0
Díl: | 711 | Izolace proti vodě |  |  |  | 188066.13 |  | 2.0728 |  | 0 |  |  | DIL
62 | 711111001RT1 | Izolace proti vlhkosti vodor. nátěr ALP za studena, 1x nátěr - asfaltový lak ve specifikaci | m2 | 119.87 | 10.7 | 1282.61 | 0 | 0 | 0 | 0 |  |  | POL1_0
63 | 711112001RT1 | Izolace proti vlhkosti svis. nátěr ALP, za studena, 1x nátěr - asfaltový lak ALP ve specifikaci | m2 | 42.748 | 22.8 | 974.65 | 0.00017 | 0.00727 | 0 | 0 |  |  | POL1_0
64 | 11163111R | Lak asfaltový izolační ALP/9 PENETRAL | kg | 73.5968 | 41.2 | 3032.19 | 0.001 | 0.0736 | 0 | 0 |  |  | POL3_0
65 | 711141559RT1 | Izolace proti vlhk. vodorovná pásy přitavením, 1 vrstva - materiál ve specifikaci | m2 | 13.02 | 97.4 | 1268.15 | 0.00041 | 0.00534 | 0 | 0 |  |  | POL1_0
66 | 711141559RT2 | Izolace proti vlhk. vodorovná pásy přitavením, 2 vrstvy - materiál ve specifikaci | m2 | 106.85 | 195 | 20835.75 | 0.00082 | 0.08762 | 0 | 0 |  |  | POL1_0
67 | 711142559RT1 | Izolace proti vlhkosti svislá pásy přitavením, 1 vrstva - materiál ve specifikaci | m2 | 33.748 | 115 | 3881.02 | 0.00058 | 0.01957 | 0 | 0 |  |  | POL1_0
68 | 62852265R | Pás modifikovaný asfalt 40 special mineral | m2 | 175.3497 | 152 | 26653.15 | 0.0045 | 0.78907 | 0 | 0 |  |  | POL3_0
69 | 62852251R | Pás modifikovaný asfalt 40 special mineral | m2 | 122.8775 | 162.5 | 19967.59 | 0.0046 | 0.56524 | 0 | 0 |  |  | POL3_0
70 | 711152111R00 | Izolace proti vlhkosti svislá samolepicím pásem | m2 | 18 | 97.5 | 1755 | 0.00017 | 0.00306 | 0 | 0 |  |  | POL1_0
71 | 62852269R | Pás modif. asfalt samolepící | m2 | 20.7 | 151 | 3125.7 | 0.0035 | 0.07245 | 0 | 0 |  |  | POL3_0
72 | 711745567R00 | Provedení obrácených a zpět. spojů, NAIP, rš 0,5 m | m | 175.2 | 116 | 20323.2 | 0.00021 | 0.03679 | 0 | 0 |  |  | POL1_0
73 | 711212000R00 | Penetrace podkladu pod hydroizolační nátěr,vč.dod. | m2 | 118.329 | 47.1 | 5573.3 | 0.00021 | 0.02485 | 0 | 0 |  |  | POL1_0
74 | 711212129R00 | Stěrka hydroizol.CEM. 2K ,tl.voda 2složk. | m2 | 118.329 | 644 | 76203.88 | 0.00326 | 0.38575 | 0 | 0 |  |  | POL1_0
75 | 711212621R00 | Těsnění prostupů těsnicí manžetou | kus | 4 | 337.5 | 1350 | 0.00054 | 0.00216 | 0 | 0 |  |  | POL1_0
76 | 998711101R00 | Přesun hmot pro izolace proti vodě, výšky do 6 m | t | 2.072 | 888 | 1839.94 | 0 | 0 | 0 | 0 |  |  | POL1_0
Díl: | 712 | Živičné krytiny |  |  |  | 165955.83 |  | 2.6683 |  | 0 |  |  | DIL
77 | 712311101RT1 | Povlaková krytina střech do 10°, za studena ALP, 1 x nátěr - materiál ve specifikaci | m2 | 140.4 | 10.7 | 1502.28 | 0 | 0 | 0 | 0 |  |  | POL1_0
78 | 712811101RT1 | Samostatné vytažení izolace, za studena ALP, 1x nátěr - materiál ve specifikaci | m2 | 50.312 | 14 | 704.37 | 0 | 0 | 0 | 0 |  |  | POL1_0
79 | 11163111R | Lak asfaltový izolační ALP/9 PENETRAL | kg | 86.3472 | 41.2 | 3557.5 | 0.001 | 0.08635 | 0 | 0 |  |  | POL3_0
80 | 712341559RT2 | Povlaková krytina střech do 10°, NAIP přitavením, 2 vrstvy - materiál ve specifikaci | m2 | 140.4 | 185.5 | 26044.2 | 0.0007 | 0.09828 | 0 | 0 |  |  | POL1_0
81 | 712841559RT2 | Samostatné vytažení izolace, pásy přitavením, 2 vrstvy - asf.pás ve specifikaci | m2 | 50.312 | 257 | 12930.18 | 0.00084 | 0.04226 | 0 | 0 |  |  | POL1_0
82 | 62852265R | Pás modifikovaný asfalt 40 special mineral | m2 | 219.3188 | 152 | 33336.46 | 0.0045 | 0.98693 | 0 | 0 |  |  | POL3_0
83 | 62852251R | Pás modifikovaný asfalt 40 special mineral | m2 | 219.3188 | 162.5 | 35639.31 | 0.0046 | 1.0089 | 0 | 0 |  |  | POL3_0
84 | 712391172RT2 | Povlaková krytina střech do 10°, ochran. textilie, 2 vrstvy - materiál ve specifikaci | m2 | 140.4 | 106 | 14882.4 | 5e-05 | 0.00702 | 0 | 0 |  |  | POL1_0
85 | 712831101RT2 | Samostatné vytažení izolace, pásy na sucho, 2 vrstvy - pásy ve specifikaci | m2 | 50.312 | 28 | 1408.74 | 0 | 0 | 0 | 0 |  |  | POL1_0
86 | 69370532R | Geotextilie PP 1000 g/m2 do 6 m | m2 | 438.6376 | 75.3 | 33029.41 | 0.001 | 0.43864 | 0 | 0 |  |  | POL3_0
87 | 998712101R00 | Přesun hmot pro povlakové krytiny, výšky do 6 m | t | 2.67 | 1094 | 2920.98 | 0 | 0 | 0 | 0 |  |  | POL1_0
Díl: | 713 | Izolace tepelné |  |  |  | 2592 |  | 0 |  | 0 |  |  | DIL
88 | 713191221R00 | Dilatační pásek podél stěn vč.dodávky | m | 60 | 43.2 | 2592 | 0 | 0 | 0 | 0 |  |  | POL1_0
Díl: | 720 | Zdravotechnická instalace |  |  |  | 24000 |  | 0 |  | 0 |  |  | DIL
89 | 720a | Napojení nových anglických dvorků na stáv. kanal. | ks | 4 | 2500 | 10000 | 0 | 0 | 0 | 0 |  |  | POL1_0
90 | 720b | Napojení odvodnění suterénu do dešť. kanalizace | ks | 4 | 3500 | 14000 | 0 | 0 | 0 | 0 |  |  | POL1_0
Díl: | 724 | Strojní vybavení |  |  |  | 79984.54 |  | 0.03612 |  | 0 |  |  | DIL
91 | 724149101R00 | Montáž čerpadel stroj.ponorných do 40 l, bez potr. | kus | 4 | 877 | 3508 | 3e-05 | 0.00012 | 0 | 0 |  |  | POL1_0
92 | 4261192101R | Čerpadlo ponor. do vrtů a studní 1x220V | kus | 4 | 19110 | 76440 | 0.009 | 0.036 | 0 | 0 |  |  | POL3_0
93 | 998724101R00 | Přesun hmot pro strojní vybavení, výšky do 6 m | t | 0.036 | 1015 | 36.54 | 0 | 0 | 0 | 0 |  |  | POL1_0
Díl: | 766 | Konstrukce truhlářské |  |  |  | 59853.62 |  | 0.2794 |  | 0 |  |  | DIL
94 | 766711001R00 | Montáž oken a balkonových dveří s vypěněním | m | 18.9 | 208 | 3931.2 | 2e-05 | 0.00038 | 0 | 0 |  |  | POL1_0
95 | 766601229R00 | Těsnění oken.spáry,parapet,PT folie+PP folie+páska | m | 18.9 | 385 | 7276.5 | 0.00012 | 0.00227 | 0 | 0 |  |  | POL1_0
96 | 61143842RX | Okno plastové dvoukřídlé 215 x 100 cm O+OS bílé | kus | 3 | 6560 | 19680 | 0.047 | 0.141 | 0 | 0 |  |  | POL3_0
97 | 766661122R00 | Montáž dveří do zárubně,otevíravých 1kř.nad 0,8 m | kus | 3 | 556 | 1668 | 0 | 0 | 0 | 0 |  |  | POL1_0
98 | 61165403R | Dveře vnitřní lamino CPL plné 1kř. 90x197, plná DTD | kus | 1 | 5845 | 5845 | 0.037 | 0.037 | 0 | 0 |  |  | POL3_0
99 | 61165403R | Dveře vnitřní lamino CPL plné 1kř. 85x197, plná DTD | kus | 1 | 5845 | 5845 | 0.037 | 0.037 | 0 | 0 |  |  | POL3_0
100 | 61165405R | Dveře vnitřní lamino CPL plné 1kř. 105x197, plná DTD | kus | 1 | 11690 | 11690 | 0.058 | 0.058 | 0 | 0 |  |  | POL3_0
101 | 766670021R00 | Montáž kliky a štítku | kus | 3 | 321 | 963 | 0 | 0 | 0 | 0 |  |  | POL1_0
102 | 54914622R | Dveřní kování klíč Ti | kus | 3 | 722 | 2166 | 0.0008 | 0.0024 | 0 | 0 |  |  | POL3_0
103 | 766669921R00 | Montáž zámku | kus | 3 | 58.2 | 174.6 | 0 | 0 | 0 | 0 |  |  | POL1_0
104 | 54926045R | Zámek stavební vložkový typ 24026 (80 mm) L/P | kus | 3 | 133 | 399 | 0.00045 | 0.00135 | 0 | 0 |  |  | POL3_0
105 | 998766101R00 | Přesun hmot pro truhlářské konstr., výšky do 6 m | t | 0.28 | 769 | 215.32 | 0 | 0 | 0 | 0 |  |  | POL1_0
Díl: | 767 | Konstrukce zámečnické |  |  |  | 436613.15 |  | 4.8759 |  | 0 |  |  | DIL
106 | 767995103R00 | Výroba a montáž kov. atypických konstr. do 20 kg | kg | 550.8447 | 97.5 | 53707.36 | 6e-05 | 0.03305 | 0 | 0 |  |  | POL1_0
107 | 13331512R | Úhelník rovnoramenný L jakost S235 50x50x5 mm | t | 0.13533 | 28520 | 3859.54 | 1 | 0.13533 | 0 | 0 |  |  | POL3_0
108 | 14587263R | Profil čtvercový uzavř.svařovaný S235 50 x 3 mm | t | 0.49814 | 23280 | 11596.79 | 1 | 0.49814 | 0 | 0 |  |  | POL3_0
109 | 767995199RX0 | Příplatek za pozinkování konstrukce | kg | 550.8447 | 23.9 | 13165.19 | 5e-05 | 0.02754 | 0 | 0 |  |  | POL1_0
110 | 767590110R00 | Montáž podlahových roštů - svařováním | kg | 3098.16 | 26.7 | 82720.87 | 6e-05 | 0.18589 | 0 | 0 |  |  | POL1_0
111 | 55347146RX | Rošt svařovaný 1000x1000/40x3 pozinkovaný | kus | 111 | 2396 | 265956 | 0.036 | 3.996 | 0 | 0 |  |  | POL3_0
112 | 998767101R00 | Přesun hmot pro zámečnické konstr., výšky do 6 m | t | 4.876 | 1150 | 5607.4 | 0 | 0 | 0 | 0 |  |  | POL1_0
Díl: | 776 | Podlahy povlakové |  |  |  | 201939.23 |  | 1.5604 |  | 0 |  |  | DIL
113 | 776101121R00 | Provedení penetrace podkladu pod.povlak.podlahy | m2 | 166.3505 | 19.1 | 3177.29 | 0 | 0 | 0 | 0 |  |  | POL1_0
114 | 776422110R00 | Zakončení krytiny u stěny lepeným soklíkem | m | 60 | 149 | 8940 | 2e-05 | 0.0012 | 0 | 0 |  |  | POL1_0
115 | 776421100RU1 | Lepení podlahových soklíků z PVC a vinylu, včetně dodávky soklíku PVC | m | 42.085 | 85.7 | 3606.68 | 8e-05 | 0.00337 | 0 | 0 |  |  | POL1_0
116 | 776220110RT1 | Lepení podlah z PVC na stupnice rovné, pouze lepení - PVC ve specifikaci | m | 9.675 | 184 | 1780.2 | 9e-05 | 0.00087 | 0 | 0 |  |  | POL1_0
117 | 776220200RT1 | Lepení podlah z PVC na podstupnice, pouze lepení - PVC ve specifikaci | m | 9.675 | 198 | 1915.65 | 5e-05 | 0.00048 | 0 | 0 |  |  | POL1_0
118 | 776521100RT1 | Lepení povlak.podlah z pásů PVC na lepidlo, pouze položení - PVC ve specifikaci | m2 | 54.65 | 222.5 | 12159.63 | 0.00025 | 0.01366 | 0 | 0 |  |  | POL1_0
119 | 28412391R | Podlahovina PVC tl. 2,0 mm, heterogenní, oblast použití 34-43, 2x23 m | m2 | 65.5055 | 702 | 45984.9 | 0.0031 | 0.20307 | 0 | 0 |  |  | POL3_0
120 | 776521230RT1 | Položení sportovních podlah, pouze nalepení - podlaha ve specifikaci | m2 | 106.85 | 421.5 | 45037.28 | 0.00042 | 0.04488 | 0 | 0 |  |  | POL1_0
121 | 61194999RX | Podlaha sportovní tl. 6 mm | m2 | 117.535 | 669 | 78630.92 | 0.011 | 1.2929 | 0 | 0 |  |  | POL3_0
122 | 998776101R00 | Přesun hmot pro podlahy povlakové, výšky do 6 m | t | 1.56 | 453 | 706.68 | 0 | 0 | 0 | 0 |  |  | POL1_0
Díl: | 777 | Podlahy ze syntetických hmot |  |  |  | 35700.64 |  | 0.36597 |  | 0 |  |  | DIL
123 | 777561020R00 | Vyrovnání podlahy stěrkou tloušťky 2 mm | m2 | 166.3505 | 213.5 | 35515.83 | 0.0022 | 0.36597 | 0 | 0 |  |  | POL1_0
124 | 998777101R00 | Přesun hmot pro podlahy syntetické, výšky do 6 m | t | 0.36597 | 505 | 184.81 | 0 | 0 | 0 | 0 |  |  | POL1_0
Díl: | 783 | Nátěry |  |  |  | 4877.5 |  | 0.008 |  | 0 |  |  | DIL
125 | 783226100R00 | Nátěr syntetický kovových konstrukcí základní | m2 | 25 | 60.6 | 1515 | 8e-05 | 0.002 | 0 | 0 |  |  | POL1_0
126 | 783222100R00 | Nátěr syntetický kovových konstrukcí dvojnásobný | m2 | 25 | 134.5 | 3362.5 | 0.00024 | 0.006 | 0 | 0 |  |  | POL1_0
Díl: | 784 | Malby |  |  |  | 182739 |  | 0.54433 |  | 0 |  |  | DIL
127 | 622471317RS7 | Nátěr nebo nástřik stěn složitost 1 - 2, hmota silikátová | m2 | 864.0142 | 211.5 | 182739 | 0.00063 | 0.54433 | 0 | 0 |  |  | POL1_0
Díl: | M21 | Elektromontáže |  |  |  | 351857.78 |  | 0 |  | 0 |  |  | DIL
128 | 210 | Elektromontáže viz. samostatný list rozpočtu | kpl | 1 | 351857.7844 | 351857.78 | 0 | 0 | 0 | 0 |  |  | POL1_0
Díl: | M24 | Montáže vzduchotechnických zař |  |  |  | 43800 |  | 0 |  | 0 |  |  | DIL
129 | 240a | Výměna izolace potrubí VZT | kpl | 1 | 15000 | 15000 | 0 | 0 | 0 | 0 |  |  | POL1_0
130 | 240b | Zaregulování stávající VZT | kpl | 1 | 8500 | 8500 | 0 | 0 | 0 | 0 |  |  | POL1_0
131 | 240c | Zprovoznění a zkouška stávající VZT | kpl | 1 | 7500 | 7500 | 0 | 0 | 0 | 0 |  |  | POL1_0
132 | 240d | Výměna mřížek stávající VZT | kpl | 1 | 12800 | 12800 | 0 | 0 | 0 | 0 |  |  | POL1_0
Díl: | VN | Vedlejší náklady |  |  |  | 671500 |  | 0 |  | 0 |  |  | DIL
133 | 004 11-1010.R | Průzkumné práce | Soubor | 1 | 25000 | 25000 | 0 | 0 | 0 | 0 |  |  | POL99_0
134 | 004 11-1020.R | Vypracování projektové dokumentace | Soubor | 1 | 45000 | 45000 | 0 | 0 | 0 | 0 |  |  | POL99_0
135 | 005 12-1020.R | Zařízení staveniště | Soubor | 1 | 450000 | 450000 | 0 | 0 | 0 | 0 |  |  | POL99_0
136 | 005 12-4010.R | Koordinační činnost | Soubor | 1 | 20000 | 20000 | 0 | 0 | 0 | 0 |  |  | POL99_0
137 | 005 21-1030.R | Dočasná dopravní opatření | Soubor | 1 | 18500 | 18500 | 0 | 0 | 0 | 0 |  |  | POL99_0
138 | 005 21-1040.R | Užívání veřejných ploch a prostranství | Soubor | 1 | 98000 | 98000 | 0 | 0 | 0 | 0 |  |  | POL99_0
139 | 005 24-1010.R | Dokumentace skutečného provedení | Soubor | 1 | 15000 | 15000 | 0 | 0 | 0 | 0 |  |  | POL99_0
[11 empty] | 15 | 21
| 26 |  |  |  |  | 9293551.57 |  |  |  |  | #REF! | #REF! | SUM
33
POPUZIV
END

## ESI
ZŠ JIRÁSKOVA BENEŠOV-SANACE SKLEPNÍCH PROSTOR KOTELNY
Výkaz výměr
č. | Popis položky | MJ | Počet | Dodávka | Dodávka celkem | Montáž | Montáž celkem | Celkem
Vnitřní elektroinstalace
Rozváděče
1 | Podružný rozváděč, In=40A, nástěnná plastová rozvodnice IP44, plné dveře, vč.přepěťové ochrany B+C, včetně náplně a zapojení | kpl | 1 | 20227.6 | 20227.6 | 3812.5 | 3812.5 | 24040.1
Kabely
2 | CYKY-J 3x1,5 | m | 195 | 10.98 | 2141.1 | 23.18 | 4520.1 | 6661.2
3 | CYKY-O 3x1,5 | m | 90 | 10.98 | 988.2 | 23.18 | 2086.2 | 3074.4
4 | CYKY-J 5x1,5 | m | 160 | 18.3 | 2928 | 23.18 | 3708.8 | 6636.8
5 | CYKY-J 3x2,5 | m | 190 | 23.18 | 4404.2 | 23.18 | 4404.2 | 8808.4
6 | CYA6 | m | 120 | 10.98 | 1317.6 | 23.18 | 2781.6 | 4099.2
Poznámka: součástí projektu není kabelový přívod z hlavní areálové rozvodny do podružného rozváděče
Instalační přístroje, nosné a úložné konstrukce
7 | Vypínač ř.č. 1, IP44 | ks | 2 | 122 | 244 | 95.16 | 190.32 | 434.32
8 | Vypínač ř.č. 6, IP44 | ks | 10 | 128.1 | 1281 | 95.16 | 951.6 | 2232.6
9 | Zásuvka 230V/16A jednonásobná, IP44 | ks | 18 | 140.3 | 2525.4 | 103.7 | 1866.6 | 4392
10 | Instalační plastová trubka ohebná, ø25 mm, včetně příchytek | m | 180 | 18.3 | 3294 | 25.62 | 4611.6 | 7905.6
11 | Instalační plastová trubka pevná, ø25 mm, včetně příchytek | m | 250 | 24.4 | 6100 | 25.62 | 6405 | 12505
12 | Příchytky na uchycení kabeláže | kpl | 1 | 7320 | 7320 | 3660 | 3660 | 10980
13 | Krabice pod omítku, včetně usazení, spojovacích prvků | ks | 10 | 67.1 | 671 | 46.0428 | 460.428 | 1131.428
14 | Krabice na omítku, včetně usazení, spojovacích prvků | ks | 13 | 107.36 | 1395.68 | 82.6428 | 1074.3564 | 2470.0364
15 | WAGO SVORKA 4x2,5 | ks | 150 | 13.42 | 2013 | 18.3 | 2745 | 4758
16 | Drobný instalační materiál | kpl | 1 | 3660 | 3660 | 1220 | 1220 | 4880
17 | Pomocný materiál | kpl | 1 | 1830 | 1830 | 610 | 610 | 2440
Osvětlení
18 | A1- Přisazené svítidlo, LED 59W, 5740lm, 840, IP65, IK09, PC reflektor, temperované sklo s ochranným filtrem | ks | 8 | 7747 | 61976 | 318.42 | 2547.36 | 64523.36
19 | B1 - Přisazené svítidlo, LED 30W, 2960lm, 840, IP64, IK09, opálový diffuser | ks | 17 | 5002 | 85034 | 318.42 | 5413.14 | 90447.14
20 | N1 - Nouzové přisazené svítidlo, LED 3W, STI 1h, IP65, široká čočka, čirý diffuser | ks | 3 | 2562 | 7686 | 318.42 | 955.26 | 8641.26
21 | P1 - Nouzové přisazené svítidlo, LED 1.2W, STI 1h, IP65, čirý diffuser + piktogram | ks | 7 | 2196 | 15372 | 318.42 | 2228.94 | 17600.94
22 | RECYKLAČNÍ POPLATKY | kpl | 1 | 0 | 0 | 976 | 976 | 976
HZS
23 | Součinnost s ostatními profesemi | kpl | 1 | 0 | 0 | 2440 | 2440 | 2440
24 | Revize, prohlídky, zkoušky, zkušební provoz | kpl | 1 | 0 | 0 | 9150 | 9150 | 9150
25 | Zajištění pracoviště | kpl | 1 | 0 | 0 | 610 | 610 | 610
26 | Doprava materiálu | kpl | 1 | 0 | 0 | 1830 | 1830 | 1830
27 | Likvidace odpadu | kpl | 1 | 0 | 0 | 1830 | 1830 | 1830
28 | Nepředvídatelné a pomocné výkony | kpl | 1 | 0 | 0 | 1830 | 1830 | 1830
29 | Podružný materiál | kpl | 1 | 0 | 0 | 1830 | 1830 | 1830
30 | Realizační dokumentace | kpl | 1 | 0 | 0 | 18300 | 18300 | 18300
31 | Dokumentace skutečného vyhotovení | kpl | 1 | 0 | 0 | 6100 | 6100 | 6100
32 | Montážní lešení | kpl | 1 | 0 | 0 | 18300 | 18300 | 18300
| Výkaz výměr je proveden jako orientační, zpracovatel dalších stupňů dokumentace, příp. nabízející firma jsou povinni výkaz výměr překontrolovat a rozpracovat do podrobnosti daného stupně, resp. dle požadavků zadavatele. | [5 empty] | 351857.7844