## Rekapitulace objektů
Rekapitulace objektů stavby
Stavba: | Oprava chodníků, sídliště střed - ul. J. Švermy a M. Kudeříkové v Benešově
Objednatel:
Zhotovitel: |  |  | Zpracoval:
Místo: |  |  | Datum: | 29. 7. 2018
Kód | Zakázka | Cena bez DPH | DPH základní | Cena s DPH
Benešov chodníky ul. Jana Švermy a M. Kudeříkové
1 | Oprava chodníků ul. M.Kudeříkové p.č. 1482/2 u byt.domu čp. 1667/1
2 | Oprava chodníků ul.J. Švermy, p.č. 148217 u byt.domu čp. 1611
3 | Oprava chodníků ul. J.Horáka, p.čp 1472/2 a 1482/2 u byt.domů 1696/1 až 1667/1
4 | Oprava chodníků ul. M.Kudeříkové č.p. 1482/31 u čp. 1575 garáže (pojížděný chodník)
5 | Oprava chodníků ul. J.Horáka, p.č. 1471/2 a 1480/2 u byt. Domů čp. 1558 a čp. 1557
| Celkem | 0 | 0 | 0

## 1 - Rozpočet
ROZPOČET S VÝKAZEM VÝMĚR
Stavba: Benešov chodníky ul. Jana Švermy a M. Kudeříkové
Objekt: Prodejna Vozíčková + vchod čp. 1667/1
Objednatel:
Zhotovitel: | [5 empty] | Zpracoval:
Místo: | [5 empty] | Datum: 13. 8. 2018
Č. | KCN | Kód položky | Popis | MJ | Množství celkem | Cena jednotková | Cena celkem
1 | 2 | 3 | 4 | 5 | 6 | 7 | 8
|  | HSV | Práce a dodávky HSV
|  | 1 | Zemní práce |  |  |  | 0
1 | 221 | 113107112 | Odstranění podkladu pl do 50 m2 z kameniva těženého tl 200 mm | m2 | 37.5 |  | 0
|  |  | "lokální 50%" 75*0,5 |  | 37.5
2 | R | 113107142 | Odstranění podkladu pl do 50 m2 živičných tl 100 mm | m2 | 11.5 |  | 0
|  |  | "pruh před obrubou" (23)*0,5 |  | 11.5
3 | 221 | 113107161 | Odstranění podkladu pl přes 50 do 200 m2 z kameniva drceného tl 100 mm | m2 | 75 |  | 0
4 | 221 | 113107182 | Odstranění podkladu pl přes 50 do 200 m2 živičných tl 100 mm | m2 | 75 |  | 0
5 | 221 | 113202111 | Vytrhání obrub krajníků obrubníků stojatých | m | 6 |  | 0
6 | 221 | 113204111 | Vytrhání obrub záhonových | m | 16 |  | 0
7 | 001 | 120901121 | Bourání zdiva z betonu prostého neprokládaného v odkopávkách nebo prokopávkách ručně | m3 | 0.75 |  | 0
|  |  | "bourání beton lože obrub 75%" (7+2*6,5)*0,5*0,1*0,75 |  | 0.75
8 | 001 | 162701105 | Vodorovné přemístění do 10000 m výkopku/sypaniny z horniny tř. 1 až 4 | m3 | 0.75 |  | 0
9 | 001 | 171201201 | Uložení sypaniny na skládky | m3 | 0.75 |  | 0
10 | 001 | 171201211 | Poplatek za uložení odpadu ze sypaniny na skládce (skládkovné) | t | 1.875 |  | 0
|  |  | 0,75 |  | 0.75
11 | R | 181102302 | Úprava pláně v zářezech se zhutněním | m2 | 75 |  | 0
12 | 001 | 181301102 | Rozprostření ornice tl vrstvy do 150 mm pl do 500 m2 v rovině nebo ve svahu do 1:5 | m2 | 13 |  | 0
|  |  | "pás za obrubou š. 1m" 2*6,5 |  | 13
|  | 5 | Komunikace |  |  |  | 0
13 | 221 | 566501111 | Úprava krytu z kameniva drceného pro nový kryt s doplněním kameniva drceného do 0,10 m3/m2 | m2 | 75 |  | 0
14 | 221 | 566901143 | Vyspravení podkladu po překopech ing sítí plochy do 15 m2 kamenivem hrubým drceným tl. 200 mm | m2 | 37.5 |  | 0
15 | 221 | 572341112 | Vyspravení krytu komunikací po překopech plochy přes 15 m2 asfalt betonem ACO (AB) tl 70 mm | m2 | 3.5 |  | 0
|  |  | "pruh před obrubou" 7*0,5 |  | 3.5 |  | 0
16 | 221 | 577154111R | Asfaltový beton vrstva obrusná ACO 11 (ABS) tř. I tl 60 mm š do 3 m z nemodifikovaného asfaltu - ruční pokládka do chodníku | m2 | 75 |  | 0
17 | 221 | 596211110 | Kladení zámkové dlažby komunikací pro pěší tl 60 mm skupiny A pl do 50 m2 | m2 | 3 |  | 0
18 | 592 | 592451100 | dlažba skladebná 20x10x6 cm přírodní | m2 | 1.5 |  | 0
spotřeba: 50 kus/m2
|  |  | 3 * 0,5 |  | 1.5
|  | 9 | Ostatní konstrukce a práce-bourání |  |  |  | 0
19 | 221 | 916131213 | Osazení silničního obrubníku betonového stojatého s boční opěrou do lože z betonu prostého | m | 7 |  | 0
20 | 592 | 592174100 | obrubník betonový chodníkový ABO 100/10/25 II nat 100x10x25 cm | kus | 7.14 |  | 0
|  |  | 7 * 1,02 |  | 7.14
21 | 221 | 916231213 | Osazení chodníkového obrubníku betonového stojatého s boční opěrou do lože z betonu prostého | m | 16 |  | 0
|  |  | 2*6,5+3 |  | 16
22 | 592 | 592174170 | obrubník betonový chodníkový Standard 100x10x25 cm | kus | 16.48 |  | 0
|  |  | 16 * 1,03 |  | 16.48
23 | 221 | 916991121 | Lože pod obrubníky, krajníky nebo obruby z dlažebních kostek z betonu prostého | m3 | 2.205 |  | 0
|  |  | (23)*0,15*0,5 |  | 1.725
|  |  | 16*0,1*0,3 |  | 0.48
|  |  | Součet |  | 2.205
24 | 221 | 919112212 | Řezání spár pro vytvoření komůrky š 10 mm hl 20 mm pro těsnící zálivku v živičném krytu | m | 9 |  | 0
|  |  | 3+2*3 |  | 9
25 | 221 | 919122112 | Těsnění spár zálivkou za tepla pro komůrky š 10 mm hl 25 mm s těsnicím profilem | m | 9 |  | 0
26 | R | 919731122 | Zarovnání styčné plochy podkladu nebo krytu živičného tl do 100 mm | m | 9 |  | 0
27 | R | 919735112 | Řezání stávajícího živičného krytu hl do 100 mm | m | 9 |  | 0
|  |  | "napojení"2*4,5 |  | 9
|  | 99 | Přesun hmot |  |  |  | 0
28 | R | 998225111 | Přesun hmot pro pozemní komunikace s krytem z kamene, monolitickým betonovým nebo živičným | t | 36.918 |  | 0
|  | 997 | Přesun sutě |  |  |  | 0
29 | R | 997221551 | Vodorovná doprava suti ze sypkých materiálů do 1 km | t | 42.202 |  | 0
30 | 221 | 997221559 | Příplatek ZKD 1 km u vodorovné dopravy suti ze sypkých materiálů | t | 379.818 |  | 0
31 | R | 997221855 | Poplatek za uložení odpadu z kameniva na skládce (skládkovné) | t | 42.202 |  | 0
|  | VRN | Vedlejší rozpočtové náklady |  |  |  | 0
32 | 000 | 011103000 | Kontrola vedení inženýrských sítí | kpl | 1 |  | 0
33 | R | 071203000 | Dopravně inženýrské opatření | Kč | 1 |  | 0
Celkem

## 2 - Rozpočet
ROZPOČET S VÝKAZEM VÝMĚR
Stavba: Benešov chodníky ul. Jana Švermy a M. Kudeříkové
Objekt: Ulice Jana Švermy čp.1611 - roh J.Horáka čp. 1558
Objednatel:
Zhotovitel: | [5 empty] | Zpracoval:
Místo: | [5 empty] | Datum: 13. 8. 2018
Č. | KCN | Kód položky | Popis | MJ | Množství celkem | Cena jednotková | Cena celkem
1 | 2 | 3 | 4 | 5 | 6 | 7 | 8
|  | HSV | Práce a dodávky HSV
|  | 1 | Zemní práce |  |  |  | 0
1 | 221 | 113107112 | Odstranění podkladu pl do 50 m2 z kameniva těženého tl 200 mm | m2 | 243.4 |  | 0
|  |  | "lokální 20%" (149+178)*0,2 |  | 65.4
|  |  | "vjezdy"178 |  | 178
|  |  | Součet |  | 243.4 |  | 0
3 | 221 | 113107161 | Odstranění podkladu pl přes 50 do 200 m2 z kameniva drceného tl 100 mm | m2 | 327 |  | 0
|  |  | 149+178 |  | 327
4 | 221 | 113107182 | Odstranění podkladu pl přes 50 do 200 m2 živičných tl 100 mm | m2 | 327 |  | 0
5 | 221 | 113202111 | Vytrhání obrub krajníků obrubníků stojatých | m | 158.65 |  | 0
|  |  | "základ.obruby" 152,65 |  | 152.65
|  |  | "schody" 2*1,5+2*1,5 |  | 6
|  |  | Součet |  | 158.65
6 | 001 | 120901121 | Bourání zdiva z betonu prostého neprokládaného v odkopávkách nebo prokopávkách ručně | m3 | 7.139 |  | 0
|  |  | "bourání beton lože obrub 75%" (158,65)*0,3*0,2*0,75 |  | 7.139
7 | 001 | 162701105 | Vodorovné přemístění do 10000 m výkopku/sypaniny z horniny tř. 1 až 4 | m3 | 7.139 |  | 0
8 | 001 | 171201201 | Uložení sypaniny na skládky | m3 | 7.139 |  | 0
9 | 001 | 171201211 | Poplatek za uložení odpadu ze sypaniny na skládce (skládkovné) | t | 17.848 |  | 0
|  |  | 7,139 |  | 7.139
10 | R | 181102302 | Úprava pláně v zářezech se zhutněním | m2 | 327 |  | 0
11 | 001 | 181301102 | Rozprostření ornice tl vrstvy do 150 mm pl do 500 m2 v rovině nebo ve svahu do 1:5 | m2 | 155.65 |  | 0
|  |  | "základ.obruby - pás za obrubou š. 1m" 152,65+2*1,5 |  | 155.65
|  | 5 | Komunikace |  |  |  | 0
12 | 221 | 564760111 | Podklad z kameniva hrubého drceného vel. 16-32 mm tl 200 mm | m2 | 178 |  | 0
|  |  | "vjezdy"178 |  | 178
13 | 221 | 566501111 | Úprava krytu z kameniva drceného pro nový kryt s doplněním kameniva drceného do 0,10 m3/m2 | m2 | 327 |  | 0
14 | 221 | 566901143 | Vyspravení podkladu po překopech ing sítí plochy do 15 m2 kamenivem hrubým drceným tl. 200 mm | m2 | 65.4 |  | 0
|  |  | "lokální 20%" (149+178)*0,2 |  | 65.4
16 | 221 | 567120114 | Podklad ze směsi stmelené cementem SC C 1,5/2,0 (SC II) tl 150 mm | m2 | 92 |  | 0
|  |  | "vjezd ke garážím" 92 |  | 92
17 | 221 | 596211120 | Kladení zámkové dlažby komunikací pro pěší tl 60 mm skupiny B pl do 50 m2 | m2 | 149 |  | 0
18 | 592 | 59245018 | dlažba skladebná betonová 20x10x6 cm přírodní | m2 | 152.725 |  | 0
|  |  | 149 * 1,025 |  | 152.725
19 | 221 | 596212220 | Kladení zámkové dlažby pozemních komunikací tl 80 mm skupiny B pl do 50 m2 | m2 | 178 |  | 0
20 | 592 | 59245005 | dlažba skladebná betonová 20x10x8 cm barevná | m2 | 182.45 |  | 0
|  |  | 178 * 1,025 |  | 182.45
|  | 9 | Ostatní konstrukce a práce-bourání |  |  |  | 0
21 | 221 | 916131213 | Osazení silničního obrubníku betonového stojatého s boční opěrou do lože z betonu prostého | m | 32 |  | 0
|  |  | "vjezd ke garážím" 2*16 |  | 32
22 | 592 | 59217029 | obrubník betonový silniční nájezdový 100x15x15 cm | m | 32.96 |  | 0
|  |  | 32 * 1,03 |  | 32.96
23 | 221 | 916231213 | Osazení chodníkového obrubníku betonového stojatého s boční opěrou do lože z betonu prostého | m | 126.65 |  | 0
|  |  | 158,65-2*16 |  | 126.65
24 | 592 | 592174170 | obrubník betonový chodníkový Standard 100x10x25 cm | kus | 130.45 |  | 0
|  |  | 126,65 * 1,03 |  | 130.45
25 | 221 | 916991121 | Lože pod obrubníky, krajníky nebo obruby z dlažebních kostek z betonu prostého | m3 | 6.2 |  | 0
|  |  | 32*0,15*0,5 |  | 2.4
|  |  | 126,65*0,1*0,3 |  | 3.8
|  |  | Součet |  | 6.2
26 | 221 | 919112212 | Řezání spár pro vytvoření komůrky š 10 mm hl 20 mm pro těsnící zálivku v živičném krytu | m | 10 |  | 0
|  |  | 2+8 |  | 10
27 | 221 | 919122112 | Těsnění spár zálivkou za tepla pro komůrky š 10 mm hl 25 mm s těsnicím profilem | m | 10 |  | 0
28 | R | 919731122 | Zarovnání styčné plochy podkladu nebo krytu živičného tl do 100 mm | m | 10 |  | 0
29 | R | 919735112 | Řezání stávajícího živičného krytu hl do 100 mm | m | 10 |  | 0
|  | 99 | Přesun hmot |  |  |  | 0
30 | 221 | 998223011 | Přesun hmot pro pozemní komunikace s krytem dlážděným | t | 233.498 |  | 0
|  | 997 | Přesun sutě |  |  |  | 0
31 | R | 997221551 | Vodorovná doprava suti ze sypkých materiálů do 1 km | t | 218.469 |  | 0
32 | 221 | 997221559 | Příplatek ZKD 1 km u vodorovné dopravy suti ze sypkých materiálů | t | 1966.221 |  | 0
33 | R | 997221855 | Poplatek za uložení odpadu z kameniva na skládce (skládkovné) | t | 218.469 |  | 0
|  | VRN | Vedlejší rozpočtové náklady |  |  |  | 0
34 | 000 | 011103000 | Kontrola vedení inženýrských sítí | kpl | 1 |  | 0
35 | R | 071203000 | Dopravně inženýrské opatření | Kč | 1 |  | 0
Celkem

## 3 - Rozpočet
ROZPOČET S VÝKAZEM VÝMĚR
Stavba: Benešov chodníky ul. Jana Švermy a M. Kudeříkové
Objekt: Ulice J.Horáka čp. 1696/1 až čp. 1667/1
Objednatel:
Zhotovitel: | [5 empty] | Zpracoval:
Místo: | [5 empty] | Datum: 13. 8. 2018
Č. | KCN | Kód položky | Popis | MJ | Množství celkem | Cena jednotková | Cena celkem
1 | 2 | 3 | 4 | 5 | 6 | 7 | 8
|  | HSV | Práce a dodávky HSV
|  | 1 | Zemní práce |  |  |  | 0
34 | 221 | 113106123 | Rozebrání dlažeb ze zámkových dlaždic komunikací pro pěší ručně | m2 | 20.4 |  | 0
|  |  | "příčný chodník" 20,4 |  | 20.4 |  | 0
1 | 221 | 113107112 | Odstranění podkladu pl do 50 m2 z kameniva těženého tl 200 mm | m2 | 321.8 |  | 0
|  |  | "lokální 20%" (259+225)*0,2 |  | 96.8
|  |  | "vjezdy"225 |  | 225
|  |  | Součet |  | 321.8
2 | 221 | 113107161 | Odstranění podkladu pl přes 50 do 200 m2 z kameniva drceného tl 100 mm | m2 | 484 |  | 0
|  |  | "chodník" 259 |  | 259
|  |  | "vchody" 123 |  | 123
|  |  | "vjezdy" 102 |  | 102
|  |  | Součet |  | 484
3 | 221 | 113107182 | Odstranění podkladu pl přes 50 do 200 m2 živičných tl 100 mm | m2 | 463.6 |  | 0
|  |  | "celkem" 484 |  | 484
|  |  | "odečet chodníku ZD" -20,4 |  | -20.4
|  |  | Součet |  | 463.6
4 | 221 | 113202111 | Vytrhání obrub krajníků obrubníků stojatých | m | 387.13 |  | 0
|  |  | "základ.obruby" 387,13 |  | 387.13
"schody"
|  |  | Součet |  | 387.13
5 | 001 | 120901121 | Bourání zdiva z betonu prostého neprokládaného v odkopávkách nebo prokopávkách ručně | m3 | 17.429 |  | 0
|  |  | "bourání beton lože obrub 75%" (387,3)*0,3*0,2*0,75 |  | 17.429
6 | 001 | 162701105 | Vodorovné přemístění do 10000 m výkopku/sypaniny z horniny tř. 1 až 4 | m3 | 17.429 |  | 0
7 | 001 | 171201201 | Uložení sypaniny na skládky | m3 | 17.429 |  | 0
8 | 001 | 171201211 | Poplatek za uložení odpadu ze sypaniny na skládce (skládkovné) | t | 43.573 |  | 0
|  |  | 17,429 |  | 17.429
9 | R | 181102302 | Úprava pláně v zářezech se zhutněním | m2 | 484 |  | 0
10 | 001 | 181301102 | Rozprostření ornice tl vrstvy do 150 mm pl do 500 m2 v rovině nebo ve svahu do 1:5 | m2 | 387.13 |  | 0
|  | 5 | Komunikace |  |  |  | 0
11 | 221 | 564760111 | Podklad z kameniva hrubého drceného vel. 16-32 mm tl 200 mm | m2 | 225 |  | 0
|  |  | "vchody" 123 |  | 123
|  |  | "vjezdy" 102 |  | 102
|  |  | Součet |  | 225
12 | 221 | 566501111 | Úprava krytu z kameniva drceného pro nový kryt s doplněním kameniva drceného do 0,10 m3/m2 | m2 | 484 |  | 0
13 | 221 | 566901143 | Vyspravení podkladu po překopech ing sítí plochy do 15 m2 kamenivem hrubým drceným tl. 200 mm | m2 | 96.8 |  | 0
|  |  | "lokální 20%" (484)*0,2 |  | 96.8
14 | 221 | 567120114 | Podklad ze směsi stmelené cementem SC C 1,5/2,0 (SC II) tl 150 mm | m2 | 102 |  | 0
|  |  | "vjezd ke skladům" 102 |  | 102
15 | 221 | 596211120 | Kladení zámkové dlažby komunikací pro pěší tl 60 mm skupiny B pl do 50 m2 | m2 | 259 |  | 0
16 | 592 | 59245018 | dlažba skladebná betonová 20x10x6 cm přírodní | m2 | 265.475 |  | 0
|  |  | 259 * 1,025 |  | 265.475
17 | 221 | 596212220 | Kladení zámkové dlažby pozemních komunikací tl 80 mm skupiny B pl do 50 m2 | m2 | 225 |  | 0
|  |  | 123+102 |  | 225
18 | 592 | 59245005 | dlažba skladebná betonová 20x10x8 cm barevná | m2 | 230.625 |  | 0
|  |  | 225 * 1,025 |  | 230.625
|  | 9 | Ostatní konstrukce a práce-bourání |  |  |  | 0
19 | 221 | 916131213 | Osazení silničního obrubníku betonového stojatého s boční opěrou do lože z betonu prostého | m | 77 |  | 0
|  |  | "vjezd ke garážím" 2*29,5+18 |  | 77
20 | 592 | 59217029 | obrubník betonový silniční nájezdový 100x15x15 cm | m | 79.31 |  | 0
|  |  | 77 * 1,03 |  | 79.31
21 | 221 | 916231213 | Osazení chodníkového obrubníku betonového stojatého s boční opěrou do lože z betonu prostého | m | 316.3 |  | 0
|  |  | 387,3-77 |  | 310.3
|  |  | "schody" 2*3 |  | 6
|  |  | Součet |  | 316.3
22 | 592 | 592174170 | obrubník betonový chodníkový Standard 100x10x25 cm | kus | 325.789 |  | 0
|  |  | 316,3 * 1,03 |  | 325.789
23 | 221 | 916991121 | Lože pod obrubníky, krajníky nebo obruby z dlažebních kostek z betonu prostého | m3 | 15.264 |  | 0
|  |  | 77*0,15*0,5 |  | 5.775
|  |  | 316,3*0,1*0,3 |  | 9.489
|  |  | Součet |  | 15.264
24 | 221 | 919112212 | Řezání spár pro vytvoření komůrky š 10 mm hl 20 mm pro těsnící zálivku v živičném krytu | m | 10 |  | 0
|  |  | 2+8 |  | 10
25 | 221 | 919122112 | Těsnění spár zálivkou za tepla pro komůrky š 10 mm hl 25 mm s těsnicím profilem | m | 10 |  | 0
26 | R | 919731122 | Zarovnání styčné plochy podkladu nebo krytu živičného tl do 100 mm | m | 10 |  | 0
27 | R | 919735112 | Řezání stávajícího živičného krytu hl do 100 mm | m | 10 |  | 0
|  | 99 | Přesun hmot |  |  |  | 0
28 | 221 | 998223011 | Přesun hmot pro pozemní komunikace s krytem dlážděným | t | 376.76 |  | 0
|  | 997 | Přesun sutě |  |  |  | 0
29 | R | 997221551 | Vodorovná doprava suti ze sypkých materiálů do 1 km | t | 346.17 |  | 0
30 | 221 | 997221559 | Příplatek ZKD 1 km u vodorovné dopravy suti ze sypkých materiálů | t | 3115.53 |  | 0
31 | R | 997221855 | Poplatek za uložení odpadu z kameniva na skládce (skládkovné) | t | 346.17 |  | 0
|  | VRN | Vedlejší rozpočtové náklady |  |  |  | 0
32 | 000 | 011103000 | Kontrola vedení inženýrských sítí | kpl | 1 |  | 0
33 | R | 071203000 | Dopravně inženýrské opatření | Kč | 1 |  | 0
Celkem

## 4 - Rozpočet
ROZPOČET S VÝKAZEM VÝMĚR
Stavba: Benešov chodníky ul. Jana Švermy a M. Kudeříkové
Objekt: čp. 1575 - garáže (pojížděný chodník)
Objednatel:
Zhotovitel: | [5 empty] | Zpracoval:
Místo: | [5 empty] | Datum: 13. 8. 2018
Č. | KCN | Kód položky | Popis | MJ | Množství celkem | Cena jednotková | Cena celkem
1 | 2 | 3 | 4 | 5 | 6 | 7 | 8
|  | HSV | Práce a dodávky HSV
|  | 1 | Zemní práce |  |  |  | 0
1 | 221 | 113107112 | Odstranění podkladu pl do 50 m2 z kameniva těženého tl 200 mm | m2 | 26.6 |  | 0
|  |  | "lokální 20%" 133*0,2 |  | 26.6
2 | 221 | 113107161 | Odstranění podkladu pl přes 50 do 200 m2 z kameniva drceného tl 100 mm | m2 | 133 |  | 0
3 | 221 | 113107182 | Odstranění podkladu pl přes 50 do 200 m2 živičných tl 100 mm | m2 | 133 |  | 0
4 | 221 | 113204111 | Vytrhání obrub záhonových | m | 88 |  | 0
|  |  | "celkem" 42*2+4 |  | 88
5 | 001 | 120901121 | Bourání zdiva z betonu prostého neprokládaného v odkopávkách nebo prokopávkách ručně | m3 | 1.98 |  | 0
|  |  | "bourání beton lože obrub 75%" (88)*0,3*0,1*0,75 |  | 1.98
6 | 001 | 162701105 | Vodorovné přemístění do 10000 m výkopku/sypaniny z horniny tř. 1 až 4 | m3 | 1.98 |  | 0
7 | 001 | 171201201 | Uložení sypaniny na skládky | m3 | 1.98 |  | 0
8 | 001 | 171201211 | Poplatek za uložení odpadu ze sypaniny na skládce (skládkovné) | t | 4.95 |  | 0
|  |  | 1,98 |  | 1.98
9 | R | 181102302 | Úprava pláně v zářezech se zhutněním | m2 | 133 |  | 0
10 | 001 | 181301102 | Rozprostření ornice tl vrstvy do 150 mm pl do 500 m2 v rovině nebo ve svahu do 1:5 | m2 | 88 |  | 0
|  |  | "pás za obrubou š. 1m" 88 |  | 88
|  | 5 | Komunikace |  |  |  | 0
11 | 221 | 566501111 | Úprava krytu z kameniva drceného pro nový kryt s doplněním kameniva drceného do 0,10 m3/m2 | m2 | 133 |  | 0
12 | 221 | 566901143 | Vyspravení podkladu po překopech ing sítí plochy do 15 m2 kamenivem hrubým drceným tl. 200 mm | m2 | 26.6 |  | 0
27 | 221 | 572141112 | Vyrovnání povrchu dosavadních krytů asfaltovým betonem ACO (AB) tl do 60 mm | m2 | 133 |  | 0
13 | 221 | 577144111 | Asfaltový beton vrstva obrusná ACO 11 (ABS) tř. I tl 50 mm š do 3 m z nemodifikovaného asfaltu | m2 | 133 |  | 0
|  | 9 | Ostatní konstrukce a práce-bourání |  |  |  | 0
14 | 221 | 916231213 | Osazení chodníkového obrubníku betonového stojatého s boční opěrou do lože z betonu prostého | m | 88 |  | 0
15 | 592 | 592174170 | obrubník betonový chodníkový Standard 100x10x25 cm | kus | 90.64 |  | 0
|  |  | 88 * 1,03 |  | 90.64
16 | 221 | 916991121 | Lože pod obrubníky, krajníky nebo obruby z dlažebních kostek z betonu prostého | m3 | 5.28 |  | 0
|  |  | (88)*0,15*0,4 |  | 5.28
17 | 221 | 919112212 | Řezání spár pro vytvoření komůrky š 10 mm hl 20 mm pro těsnící zálivku v živičném krytu | m | 11 |  | 0
|  |  | 7+4 |  | 11
18 | 221 | 919122112 | Těsnění spár zálivkou za tepla pro komůrky š 10 mm hl 25 mm s těsnicím profilem | m | 11 |  | 0
19 | R | 919731122 | Zarovnání styčné plochy podkladu nebo krytu živičného tl do 100 mm | m | 11 |  | 0
20 | R | 919735112 | Řezání stávajícího živičného krytu hl do 100 mm | m | 11 |  | 0
|  |  | "napojení"4+7 |  | 11
|  | 99 | Přesun hmot |  |  |  | 0
21 | R | 998225111 | Přesun hmot pro pozemní komunikace s krytem z kamene, monolitickým betonovým nebo živičným | t | 81.576 |  | 0
|  | 997 | Přesun sutě |  |  |  | 0
22 | R | 997221551 | Vodorovná doprava suti ze sypkých materiálů do 1 km | t | 61.774 |  | 0
23 | 221 | 997221559 | Příplatek ZKD 1 km u vodorovné dopravy suti ze sypkých materiálů | t | 555.966 |  | 0
24 | R | 997221855 | Poplatek za uložení odpadu z kameniva na skládce (skládkovné) | t | 61.774 |  | 0
|  | VRN | Vedlejší rozpočtové náklady |  |  |  | 0
25 | 000 | 011103000 | Kontrola vedení inženýrských sítí | kpl | 1 |  | 0
26 | R | 071203000 | Dopravně inženýrské opatření | Kč | 1 |  | 0
Celkem

## 5 - Rozpočet
ROZPOČET S VÝKAZEM VÝMĚR
Stavba: Benešov chodníky ul. Jana Švermy a M. Kudeříkové
Objekt: Ulice Jiřího Horáka čp. 1558 - čp. 1557
Objednatel:
Zhotovitel: | [5 empty] | Zpracoval:
Místo: | [5 empty] | Datum: 14. 8. 2018
Č. | KCN | Kód položky | Popis | MJ | Množství celkem | Cena jednotková | Cena celkem
1 | 2 | 3 | 4 | 5 | 6 | 7 | 8
|  | HSV | Práce a dodávky HSV
|  | 1 | Zemní práce |  |  |  | 0
1 | 221 | 113107112 | Odstranění podkladu pl do 50 m2 z kameniva těženého tl 200 mm | m2 | 43 |  | 0
|  |  | "lokální 20%" (143+12)*0,2 |  | 31
|  |  | "vjezdy"12 |  | 12
|  |  | Součet |  | 43
2 | 221 | 113107161 | Odstranění podkladu pl přes 50 do 200 m2 z kameniva drceného tl 100 mm | m2 | 155 |  | 0
|  |  | 143+12 |  | 155
3 | 221 | 113107182 | Odstranění podkladu pl přes 50 do 200 m2 živičných tl 100 mm | m2 | 155 |  | 0
4 | 221 | 113202111 | Vytrhání obrub krajníků obrubníků stojatých | m | 77 |  | 0
|  |  | "základ.obruby" 75-2*3 |  | 69
|  |  | "vchody" 2*2+2*2 |  | 8
|  |  | Součet |  | 77
5 | 001 | 120901121 | Bourání zdiva z betonu prostého neprokládaného v odkopávkách nebo prokopávkách ručně | m3 | 3.465 |  | 0
|  |  | "bourání beton lože obrub 75%" (77)*0,3*0,2*0,75 |  | 3.465
6 | 001 | 162701105 | Vodorovné přemístění do 10000 m výkopku/sypaniny z horniny tř. 1 až 4 | m3 | 3.465 |  | 0
7 | 001 | 171201201 | Uložení sypaniny na skládky | m3 | 3.465 |  | 0
8 | 001 | 171201211 | Poplatek za uložení odpadu ze sypaniny na skládce (skládkovné) | t | 8.663 |  | 0
|  |  | 3,465 |  | 3.465
9 | R | 181102302 | Úprava pláně v zářezech se zhutněním | m2 | 155 |  | 0
10 | 001 | 181301102 | Rozprostření ornice tl vrstvy do 150 mm pl do 500 m2 v rovině nebo ve svahu do 1:5 | m2 | 115.5 |  | 0
|  |  | "základ.obruby - pás za obrubou š. 1m" 77*1,5 |  | 115.5
|  | 5 | Komunikace |  |  |  | 0
11 | 221 | 564760111 | Podklad z kameniva hrubého drceného vel. 16-32 mm tl 200 mm | m2 | 12 |  | 0
|  |  | "vjezdy"12 |  | 12
12 | 221 | 566501111 | Úprava krytu z kameniva drceného pro nový kryt s doplněním kameniva drceného do 0,10 m3/m2 | m2 | 155 |  | 0
13 | 221 | 566901143 | Vyspravení podkladu po překopech ing sítí plochy do 15 m2 kamenivem hrubým drceným tl. 200 mm | m2 | 31 |  | 0
|  |  | "lokální 20%" (143+12)*0,2 |  | 31
15 | 221 | 596211120 | Kladení zámkové dlažby komunikací pro pěší tl 60 mm skupiny B pl do 50 m2 | m2 | 143 |  | 0
16 | 592 | 59245018 | dlažba skladebná betonová 20x10x6 cm přírodní | m2 | 146.575 |  | 0
|  |  | 143 * 1,025 |  | 146.575
17 | 221 | 596212220 | Kladení zámkové dlažby pozemních komunikací tl 80 mm skupiny B pl do 50 m2 | m2 | 12 |  | 0
18 | 592 | 59245005 | dlažba skladebná betonová 20x10x8 cm barevná | m2 | 12.3 |  | 0
|  |  | 12 * 1,025 |  | 12.3
|  | 9 | Ostatní konstrukce a práce-bourání |  |  |  | 0
21 | 221 | 916231213 | Osazení chodníkového obrubníku betonového stojatého s boční opěrou do lože z betonu prostého | m | 79 |  | 0
22 | 592 | 592174170 | obrubník betonový chodníkový Standard 100x10x25 cm | kus | 81.37 |  | 0
|  |  | 79 * 1,03 |  | 81.37
23 | 221 | 916991121 | Lože pod obrubníky, krajníky nebo obruby z dlažebních kostek z betonu prostého | m3 | 2.31 |  | 0
|  |  | 77*0,1*0,3 |  | 2.31
24 | 221 | 919112212 | Řezání spár pro vytvoření komůrky š 10 mm hl 20 mm pro těsnící zálivku v živičném krytu | m | 5 |  | 0
|  |  | 2+3 |  | 5
25 | 221 | 919122112 | Těsnění spár zálivkou za tepla pro komůrky š 10 mm hl 25 mm s těsnicím profilem | m | 5 |  | 0
26 | R | 919731122 | Zarovnání styčné plochy podkladu nebo krytu živičného tl do 100 mm | m | 5 |  | 0
27 | R | 919735112 | Řezání stávajícího živičného krytu hl do 100 mm | m | 5 |  | 0
|  | 99 | Přesun hmot |  |  |  | 0
28 | 221 | 998223011 | Přesun hmot pro pozemní komunikace s krytem dlážděným | t | 92.543 |  | 0
|  | 997 | Přesun sutě |  |  |  | 0
29 | R | 997221551 | Vodorovná doprava suti ze sypkých materiálů do 1 km | t | 86.555 |  | 0
30 | 221 | 997221559 | Příplatek ZKD 1 km u vodorovné dopravy suti ze sypkých materiálů | t | 778.995 |  | 0
31 | R | 997221855 | Poplatek za uložení odpadu z kameniva na skládce (skládkovné) | t | 86.555 |  | 0
|  | VRN | Vedlejší rozpočtové náklady |  |  |  | 0
32 | 000 | 011103000 | Kontrola vedení inženýrských sítí | kpl | 1 |  | 0
33 | R | 071203000 | Dopravně inženýrské opatření | Kč | 1 |  | 0
Celkem