## List1
Označení | Typ kabelu | Délka | Odkud | Svork. | Kam | Svork. | Poznámka
kabelu |  | [m]
IO-08 VEŘEJNÉ OSVĚTLENÍ
WL-VO-01 | CYKY-J 5Cx6 |  | RVO/40 |  | MF-VO-01 |  | do napojovací krabice MF-VO-01
větev 01 |  |  | fáze L1 spínaná i napřímo ze stejného jističe |  |  |  | pod zastřešením malého zastřešení
elektroinstalaci zastřešení od jistící krabice MF-VO-01 řeší SO-02 Zastřešení nástupišť, část elektro
WL-VO-02 | CYKY-J 3Cx6 |  | RVO/40 |  | větev 02 |  | napájí nové sloupové osvětlení F
větev 02
WL-VO-03 | CYKY-J 5Cx6 |  | RVO/40 |  | MF-VO-03 |  | do napojovací krabice MF-VO-03
větev 03 |  |  | fáze L3 spínaná i napřímo ze stejného jističe |  |  |  | pod zastřešením velkého zastřešení
elektroinstalaci zastřešení od jistící krabice MF-VO-03 řeší SO-02 Zastřešení nástupišť, část elektro
WL-VO-04 | CYKY-J 3Cx6 |  | RVO/40 |  | větev 04 |  | napájí nové sloupové silniční osvětlení H
větev 04
WL-VO-05 | CYKY-J 3Cx1,5 |  | RVO/40 |  | větev 05 |  | pro osvětlení volného venkovního
větev 05 | [6 empty] | prostoru terminálu
elektroinstalaci tohoto okruhu řeší SO-01 Terminál, část elektro
WL-VO-06 | CYKY-J 3Cx1,5 |  | RVO/40 |  | větev 06 |  | pro osvětlení prodloužení podchodu
větev 06
elektroinstalaci tohoto okruhu řeší SO-03 Prodloužení podchodu, část elektro
WL-VO-07 | CYKY-J 3Cx10 |  | RVO/40 |  | větev 07 |  | pro stávající sloupové osvětlení,
větev 07 | [6 empty] | které se nemění nebo posouvá
Systém elektrických závor na parkovišti před objektem Agrodata
WL-EZ-11 | CYKY-J 3Cx4 |  | RVO/40 |  | vjezdový terminál |  | systém elektrické závory na parkovišti
| CYKY-J 3Cx2,5 |  | vjezdový terminál |  | vjezdová závora |  | před objektem AGRODATA
| CYKY-J 3Cx4 |  | vjezdový terminál |  | výjezdový terminál
| CYKY-J 3Cx2,5 |  | výjezdový terminál |  | výjezdová závora
| CYKY-J 3Cx2,5 |  | výjezdový terminál |  | automatická pokladna
rozvaděč RVO/40 dozbrojit proudovým chráničem s nadproudovou ochranou : 16A/C/0,03A
jako nezávislý vývod na soumrakovém čidlu pro elektrické závory
OSAZENÍ NOVÉHO ROZVADĚČE RVO/40 NA OBKJEKTU TERMINÁLU A JEHO PŘÍPOJKY Z PŘÍPOJKOVÉ SKŘÍNĚ R1135
JE PŘEDMĚTEM ŘEŠENÍ PROJEKTU SO-01
KONEC
| UTP 5e |  | zdroj ( serverovna ) |  | komunikační převodník ( serv. )
| CYKY-J 3Cx1,5 |  | RD ( serverovna ) |  | zdroj ( serverovna ) |  | napájení
konec