## AS Park
2017-08-29
A77 ARCHITEKTI
Ing. Petr Málek
E-mail: malek@arch77.cz
GSM: +420 774 864 464
1x vjezdový, 1x výjezdový terminál, 2x automatická pokladna, příslušenství
Pol. | Typ | Popis | Počet | Cena/ks | Cena celkem
1 | Park18 | Robustní automatická závora, nepřetržitý provoz | 2 |  | 0
- délka ramene – do 3,5m, doba 1,8 sec.
2 | KS30 | Kotevní sada závory/chemické kotvení | 2 |  | 0
3 | T350 | Rameno závory, délka 2,0-3,5 m, teleskopické | 2 |  | 0
3b | JK90 | kloubová mechanika ramene pro úhel 90 st. | 2 |  | 0
4 | VEK | 1-k.indukční det.vozidel | 4 |  | 0
- funkce přítomnostní (bezpečnostní, zavírací)
5 | WIRE1 | návin indukční smyčky ve vozovce - bez řezání drážky a zapravení | 4 |  | 0
6 | EB170 | vjezdový terminál (volitelná barva RAL), nerezové provedení skříně, lakované | 1 |  | 0
- napájení 230V AC/600W
- klimatizované vnitřní prostředí
- vydavač papírových karet s čárovým kódem, s kapacitou na jedno naplnění 10.000ks
7 | SB170 | Výjezdový terminál (volitelná barva RAL), nerezové provedení skříně, lakované | 1 |  | 0
- napájení 230V AC/600W
- klimatizované vnitřní prostředí
- vsunovací štěrbina pro čtení parkovacích lístků
7b | SB-170M | rozšíření výjezdového terminálu o motorové pohlcení karty do vnitřního koše (kapacita 10.000 lístků) | 1 |  | 0
8 | AB500 | kotevní sada terminálu/chemické kotvení | 2 |  | 0
9 | AB101 | Automatická pokladna - LED 8" displej, čárový kód, motorové čtení, (volitelná barva RAL), nerezové dveře, lakované | 2 |  | 0
- napájení 230V AC/600W
- klimatizované vnitřní prostředí
- příjem mincí a bankovek, vracení přeplatku mincemi
9b | AB-BILL | rozšíření pokladny AB101 o možnost vracení jednoho typu bankovek (např. 200Kč) z recyklovaného zásobníku s kapacitou 29 bankovek | 2 |  | 0
10 | AB1200 | kotevní sada automatické pokladny/chemické kotvení pokladny | 2 |  | 0
11 | EMPROX-W | čtečka bezkontaktních karet pro parkovací systémy | 2 |  | 0
12 | EC02 | bezkontaktní karta, zvýšená mechanická odolnost | 0
13 | CD100 | PC Datový server pro parkovací systém s příslušenstvím s OS Windows10 | 1 |  | 0
14 | SWDAT4 | Základní SW licence pro technologii parkovacího systému pro 4 zařízení + kompletní sada reportů (vjezd/výjezd/pokladna) + integrované webové rozhraní | 1 |  | 0
15 | WIZLAN | interface LAN pro řízené prvky | 4 |  | 0
16 |  | doprava, montáž, oživení, zaškolení | 1 |  | 0
|  | Celkem bez DPH (CZK) |  |  | 0
Pozn.1: Cena uvedena bez DPH, neobsahuje stavební práce, kabeláž a případné vícenáklady.
Pozn.2: Uvedená vyobrazení jsou pouze ilustrativní.
Možnosti doplnění:
17 | ABCRED | doplnění automatické pokladny o možnost placení VISA a MATERCARD, integrovaná podpora pro platby bankovními kartami, s pinem i bez pinu - terminál majetkem zákazníka, vyžaduje připojení pokladny na LAN/Internet | 1 |  | 0
ASPark - navigační systém - 1. až 4. NP
1. NP - 34 + 4 místa
Pol. | Typ | Popis | Počet | Cena/ks | Cena celkem
1 | PAD-256FG/R | Ultrazvukový úhlový radarový detektor/2 vysokosvítivé LED (funkce 2 v 1) pro běžná parkovací místa, zelená/červená, vždy nad jedním parkovacím místem - umístění na hraně parkovacího místa do uličky | 34 |  | 0
2 | PAD-256FB/R | Ultrazvukový úhlový radarový detektor/2 vysokosvítivé LED (funkce 2 v 1) - pro označení míst řidičů s omezenou pohyblivostí, modrá/červená, vždy nad jedním parkovacím místem - umístění na hraně parkovacího místa do uličky | 4 |  | 0
3 | P256ATW | Zónová kontrolní jednotka | 1 |  | 0
4 | P256ATB | Opakovač komunikační linky | 1 |  | 0
5 | PA888 | LED INFO Panel jednostranný - pro každé NP samostatný panel umístěný při vjezdu do parkovacího domu | 4 |  | 0
6 |  | montáž, doprava, oživení, zaškolení | 1 |  | 0
|  | Celkem bez DPH (CZK) |  |  | 0
2. NP - 46 míst
Pol. | Typ | Popis | Počet | Cena/ks | Cena celkem
1 | PAD-256FG/R | Ultrazvukový úhlový radarový detektor/2 vysokosvítivé LED (funkce 2 v 1) pro běžná parkovací místa, zelená/červená, vždy nad jedním parkovacím místem - umístění na hraně parkovacího místa do uličky | 46 |  | 0
2 | P256ATW | Zónová kontrolní jednotka | 1 |  | 0
3 | P256ATB | Opakovač komunikační linky | 1 |  | 0
4 | PA888 | LED INFO Panel jednostranný - při vjezdu do tohoto podlaží | 1 |  | 0
5 |  | montáž, doprava, oživení, zaškolení | 1 |  | 0
|  | Celkem bez DPH (CZK) |  |  | 0
3. NP - 46 míst
Pol. | Typ | Popis | Počet | Cena/ks | Cena celkem
1 | PAD-256FG/R | Ultrazvukový úhlový radarový detektor/2 vysokosvítivé LED (funkce 2 v 1) pro běžná parkovací místa, zelená/červená, vždy nad jedním parkovacím místem - umístění na hraně parkovacího místa do uličky | 46 |  | 0
2 | P256ATW | Zónová kontrolní jednotka | 1 |  | 0
3 | P256ATB | Opakovač komunikační linky | 1 |  | 0
4 | PA888 | LED INFO Panel jednostranný - při vjezdu do tohoto podlaží | 1 |  | 0
5 |  | montáž, doprava, oživení, zaškolení | 1 |  | 0
|  | Celkem bez DPH (CZK) |  |  | 0
4. NP - 51 míst - počítání pomocí indukčních smyček
Pol. | Typ | Popis | Počet | Cena/ks | Cena celkem
1 | LD263 | 2-k.indukční det.vozidel | 2 |  | 0
- funkce přítomnostní (bezpečnostní, zavírací)
2 | WIRE1 | návin indukční smyčky ve vozovce - bez řezání drážky a zapravení | 4 |  | 0
3 | DR6012 | napájecí zdroj pro napájení řídící jednotky a semaforů | 1 |  | 0
4 | RPS-PLC2-T | rozvaděč parkovacího systému s řídící logikou pro počítání vozidel v 4.NP pomocí indukčních smyček, včetně zákaznické úpravy SW dle místních podmínek + dotykový panel | 1 |  | 0
5 |  | Instalační krabice detektoru | 2 |  | 0
6 | PA888 | LED INFO Panel jednostranný - při vjezdu do tohoto podlaží | 1 |  | 0
7 |  | montáž, doprava, oživení, zaškolení | 1 |  | 0
|  | Celkem bez DPH (CZK) |  |  | 0
Celkem navigační systém 1.NP+2.NP+3.NP+4.NP |  |  |  |  | 0
Pozn.1: Cena uvedena bez DPH, neobsahuje stavební práce, kabeláž a případné vícenáklady.
Pozn.2: Nabídka neobsahuje konstrukce pro umístění navigačních senzorů a související kabeláže.