## Střecha, sloupy, nosníky
SPECIFIKACE PRVKŮ
Odeslánio do výroby
Označení | Kusy | Rozměry (m) |  |  | Objem |  | Hmotnost |  | POZNÁMKA | Odesláno do výroby
|  | L | B | H | m3 / ks | S m3 | t/ks | S t
Monolity
MO1 | 1 | 5.6 | 0.23 | 0.2 | 0.2 | 0.2 | 0.49 | 0.49 | STROP
MO2 | 1 | 1.92 | 0.311 | 0.2 | 0.11 | 0.11 | 0.26 | 0.26
MO3 | 1 | 8.722 | 0.162 | 0.2 | 0.23 | 0.23 | 0.55 | 0.55
MO4 | 2 | 5.6 | 0.153 | 0.2 | 0.14 | 0.28 | 0.33 | 0.66
MO5 | 3 | 5.6 | 0.23 | 0.2 | 0.22 | 0.67 | 0.54 | 1.61
MO6 | 2 | 5.6 | 0.137 | 0.2 | 0.12 | 0.24 | 0.29 | 0.58
MO7 | 1 | 1.92 | 0.325 | 0.2 | 0.11 | 0.11 | 0.27 | 0.27
MO8 | 1 | 8.542 | 0.162 | 0.2 | 0.23 | 0.23 | 0.54 | 0.54
MO9 | 1 | 3.72 | 0.259 | 0.2 | 0.17 | 0.17 | 0.41 | 0.41
MO10 | 4 | 5.6 | 0.232 | 0.2 | 0.23 | 0.91 | 0.54 | 2.17
MO11 | 1 | 8.2 | 0.232 | 0.2 | 0.33 | 0.33 | 0.8 | 0.8
MO12 | 1 | 5.6 | 0.132 | 0.2 | 0.11 | 0.11 | 0.28 | 0.28
MO13 | 1 | 8.722 | 0.262 | 0.2 | 0.405 | 0.405 | 0.97 | 0.97
MO14 | 1 | 3.72 | 0.25 | 0.2 | 0.17 | 0.17 | 0.41 | 0.41
MO15 | 1 | 8.2 | 0.142 | 0.2 | 0.18 | 0.18 | 0.44 | 0.44
MO16 | 1 | 5.6 | 0.142 | 0.2 | 0.13 | 0.13 | 0.3 | 0.3
MO20 | 1 | 8.75 | 0.262 | 0.265 | 0.54 | 0.54 | 1.29 | 1.29
MO101 | 1 | 6.95 | 1.65 | 0.4 | 4.52 | 4.52 | 11.76 | 11.76 | ZÁKLADY
MO102 | 1 | 1.08 | 3.1 | 8.55 | 7.54 | 7.54 | 19.61 | 19.61
MO103 | 1 | 1.08 | 3 | 2.1 | 3.18 | 3.18 | 8.26 | 8.26
Celkem | 27 |  |  |  |  | 20.26 |  | 51.66
Ocelové konstrukce - VÝMĚNY
OK1 | 1 | 1.55 | 0.45 | 0.23 | 0.01 | 0.01 | 0.09 | 0.09
OK2 | 1 | 1.55 | 0.45 | 0.23 | 0.01 | 0.01 | 0.09 | 0.09
OK3 | 1 | 1.55 | 0.45 | 0.23 | 0.01 | 0.01 | 0.1 | 0.1
OK4 | 1 | 1.55 | 0.45 | 0.23 | 0.01 | 0.01 | 0.1 | 0.1
OK5 | 1 | 1.55 | 0.45 | 0.23 | 0.01 | 0.01 | 0.09 | 0.09
OK6 | 1 | 1.55 | 0.45 | 0.23 | 0.01 | 0.01 | 0.09 | 0.09
OK7 | 1 | 1.55 | 0.45 | 0.23 | 0.01 | 0.01 | 0.1 | 0.1
OK8 | 1 | 1.55 | 0.45 | 0.23 | 0.01 | 0.01 | 0.1 | 0.1
Celkem | 8 |  |  |  |  | 0.1 |  | 0.76
Průvlaky
P1 | 1 | 7.58 | 0.6 | 0.63 | 1.76 | 1.76 | 4.58 | 4.58
P2 | 1 | 8.01 | 0.4 | 1.5 | 2.63 | 2.63 | 6.84 | 6.84
P3 | 1 | 8 | 0.525 | 0.45 | 2.62 | 2.62 | 6.81 | 6.81
P3.1 | 1 | 8 | 0.525 | 0.45 | 2.62 | 2.62 | 6.81 | 6.81
P4 | 1 | 8.05 | 0.525 | 0.45 | 2.64 | 2.64 | 6.86 | 6.86
P5 | 1 | 7.96 | 0.6 | 0.63 | 1.85 | 1.85 | 4.81 | 4.81
P6 | 1 | 8.05 | 0.4 | 1.15 | 2.58 | 2.58 | 6.71 | 6.71
P7 | 2 | 8 | 0.4 | 1.15 | 2.56 | 5.12 | 6.66 | 13.32
P8 | 1 | 8.05 | 0.4 | 1.15 | 2.58 | 2.58 | 6.71 | 6.71
P9 | 1 | 7.93 | 0.55 | 1.15 | 3.27 | 3.27 | 8.5 | 8.5
P10 | 1 | 8 | 0.55 | 1.15 | 3.3 | 3.3 | 8.58 | 8.58
P11 | 1 | 7.85 | 0.55 | 1.15 | 3.23 | 3.23 | 8.4 | 8.4
P12 | 1 | 7.65 | 0.45 | 1.15 | 2.53 | 2.53 | 6.58 | 6.58
P13 | 1 | 6.1 | 0.45 | 1.15 | 2.02 | 2.02 | 5.25 | 5.25
P14 | 2 | 8.6 | 0.45 | 1.15 | 2.85 | 5.7 | 7.41 | 14.82
P15 | 1 | 8.55 | 0.45 | 1.15 | 2.83 | 2.83 | 7.36 | 7.36
P16 | 1 | 2.9 | 0.45 | 1.15 | 0.96 | 0.96 | 2.5 | 2.5
P17 | 1 | 6 | 0.45 | 1.15 | 1.99 | 1.99 | 5.17 | 5.17
P18 | 1 | 8.25 | 0.7 | 0.63 | 2.57 | 2.57 | 6.68 | 6.68
P19 | 1 | 8 | 0.7 | 0.63 | 2.5 | 2.5 | 6.5 | 6.5
P20 | 1 | 8.25 | 0.7 | 0.63 | 2.57 | 2.57 | 6.68 | 6.68
P21 | 1 | 8.25 | 0.7 | 0.63 | 2.57 | 2.57 | 6.68 | 6.68
P22 | 1 | 8 | 0.7 | 0.63 | 2.5 | 2.5 | 6.5 | 6.5
P23 | 1 | 8.25 | 0.7 | 0.63 | 2.57 | 2.57 | 6.68 | 6.68
P24 | 1 | 8.05 | 0.4 | 1.15 | 2.83 | 2.83 | 7.36 | 7.36
P25 | 1 | 8 | 0.4 | 1.15 | 2.81 | 2.81 | 7.31 | 7.31
P26 | 1 | 8.25 | 0.4 | 1.15 | 2.9 | 2.9 | 7.54 | 7.54
P27 | 1 | 5.95 | 0.45 | 1.15 | 1.97 | 1.97 | 5.12 | 5.12
P28 | 1 | 5.75 | 0.45 | 1.15 | 1.9 | 1.9 | 4.94 | 4.94
P29 | 1 | 8.05 | 0.45 | 1.15 | 2.66 | 2.66 | 6.92 | 6.92
P30 | 1 | 8 | 0.45 | 1.15 | 2.65 | 2.65 | 6.89 | 6.89
P31 | 1 | 8 | 0.45 | 1.15 | 2.65 | 2.65 | 6.89 | 6.89
P32 | 1 | 8.05 | 0.45 | 1.15 | 2.66 | 2.66 | 6.92 | 6.92
P33 | 1 | 8.4 | 0.45 | 1.15 | 2.78 | 2.78 | 7.23 | 7.23
P34 | 1 | 7.85 | 0.6 | 0.62 | 1.79 | 1.79 | 4.65 | 4.65
P35 | 1 | 6.5 | 0.45 | 1.15 | 2.15 | 2.15 | 5.59 | 5.59
P36 | 1 | 9 | 0.45 | 1.15 | 2.98 | 2.98 | 7.75 | 7.75
P37 | 1 | 9 | 0.45 | 1.15 | 2.98 | 2.98 | 7.75 | 7.75
P38 | 1 | 8.95 | 0.45 | 1.15 | 2.96 | 2.96 | 7.7 | 7.7
P39 | 1 | 3.3 | 0.4 | 0.58 | 0.86 | 0.86 | 2.24 | 2.24
P40 | 1 | 6 | 0.6 | 0.63 | 1.39 | 1.39 | 3.61 | 3.61
P41 | 1 | 7.9 | 0.4 | 1.5 | 3.2 | 3.2 | 8.32 | 8.32
P42 | 1 | 6.1 | 0.4 | 1.5 | 2.47 | 2.47 | 6.42 | 6.42
P43 | 1 | 8.6 | 0.4 | 1.5 | 3.48 | 3.48 | 9.05 | 9.05
P44 | 1 | 8.6 | 0.4 | 1.5 | 3.48 | 3.48 | 9.05 | 9.05
P45 | 1 | 8.55 | 0.4 | 1.5 | 3.46 | 3.46 | 9 | 9
P46 | 1 | 2.9 | 0.4 | 1.5 | 1.17 | 1.17 | 3.04 | 3.04
P47 | 1 | 6 | 0.4 | 1.5 | 2.43 | 2.43 | 6.32 | 6.32
P48 | 1 | 6.025 | 0.4 | 0.75 | 0.3 | 0.3 | 0.78 | 0.78
P49 | 1 | 6.23 | 0.4 | 0.75 | 0.3 | 0.3 | 0.78 | 0.78
P50 | 1 | 2.95 | 0.4 | 0.75 | 0.3 | 0.3 | 0.78 | 0.78
P51 | 1 | 6.75 | 0.4 | 1.05 | 2.84 | 2.84 | 7.38 | 7.38
P52 | 1 | 8.45 | 0.4 | 1.05 | 3.55 | 3.55 | 9.23 | 9.23
P53 | 1 | 5.35 | 0.4 | 1.15 | 1.98 | 1.98 | 5.15 | 5.15
P54 | 1 | 5.35 | 0.4 | 0.55 | 1.18 | 1.18 | 3.07 | 3.07
P55 | 1 | 8 | 0.4 | 0.63 | 2.02 | 2.02 | 5.25 | 5.25
P56 | 1 | 8 | 0.4 | 0.63 | 2.02 | 2.02 | 5.25 | 5.25
P57 | 1 | 3.25 | 0.4 | 0.55 | 0.72 | 0.72 | 1.87 | 1.87
P58 | 1 | 3.25 | 0.45 | 0.5 | 0.21 | 0.21 | 0.55 | 0.55
P59 | 1 | 6.48 | 0.4 | 1.5 | 2.62 | 2.62 | 6.81 | 6.81
P60 | 1 | 9 | 0.4 | 1.5 | 3.65 | 3.65 | 9.49 | 9.49
P61 | 1 | 9 | 0.4 | 1.5 | 3.65 | 3.65 | 9.49 | 9.49
P62 | 1 | 9.15 | 0.4 | 1.5 | 3.71 | 3.71 | 9.65 | 9.65
P63 | 1 | 8.25 | 0.4 | 1.15 | 3.05 | 3.05 | 7.93 | 7.93
P101 | 1 | 7.58 | 0.6 | 0.63 | 1.76 | 1.76 | 4.58 | 4.58
P102 | 1 | 8.01 | 0.4 | 1.5 | 2.63 | 2.63 | 6.84 | 6.84
P103 | 1 | 8 | 0.525 | 0.45 | 2.62 | 2.62 | 6.81 | 6.81
P103.1 | 1 | 8 | 0.525 | 0.45 | 2.62 | 2.62 | 6.81 | 6.81
P104 | 1 | 8.05 | 0.525 | 0.45 | 2.64 | 2.64 | 6.86 | 6.86
P105 | 1 | 7.96 | 0.6 | 0.63 | 1.85 | 1.85 | 4.81 | 4.81
P106 | 1 | 8.05 | 0.4 | 1.15 | 2.58 | 2.58 | 6.71 | 6.71
P107 | 2 | 8 | 0.4 | 1.15 | 2.56 | 5.12 | 6.66 | 13.32
P108 | 1 | 8.05 | 0.4 | 1.15 | 2.58 | 2.58 | 6.71 | 6.71
P109 | 1 | 7.93 | 0.55 | 1.15 | 3.27 | 3.27 | 8.5 | 8.5
P110 | 1 | 8 | 0.55 | 1.15 | 3.3 | 3.3 | 8.58 | 8.58
P111 | 1 | 7.85 | 0.55 | 1.15 | 3.23 | 3.23 | 8.4 | 8.4
P112 | 1 | 7.65 | 0.45 | 1.15 | 2.53 | 2.53 | 6.58 | 6.58
P113 | 1 | 6.1 | 0.45 | 1.15 | 2.02 | 2.02 | 5.25 | 5.25
P114 | 2 | 8.6 | 0.45 | 1.15 | 2.85 | 5.7 | 7.41 | 14.82
P115 | 1 | 8.55 | 0.45 | 1.15 | 2.83 | 2.83 | 7.36 | 7.36
P116 | 1 | 2.9 | 0.45 | 1.15 | 0.96 | 0.96 | 2.5 | 2.5
P117 | 1 | 6 | 0.45 | 1.15 | 1.99 | 1.99 | 5.17 | 5.17
P118 | 1 | 8.25 | 0.7 | 0.63 | 2.57 | 2.57 | 6.68 | 6.68
P119 | 1 | 8 | 0.7 | 0.63 | 2.5 | 2.5 | 6.5 | 6.5
P120 | 1 | 8.25 | 0.7 | 0.63 | 2.57 | 2.57 | 6.68 | 6.68
P121 | 1 | 8.25 | 0.7 | 0.63 | 2.57 | 2.57 | 6.68 | 6.68
P122 | 1 | 8 | 0.7 | 0.63 | 2.5 | 2.5 | 6.5 | 6.5
P123 | 1 | 8.25 | 0.7 | 0.63 | 2.57 | 2.57 | 6.68 | 6.68
P124 | 1 | 8.05 | 0.4 | 1.15 | 2.83 | 2.83 | 7.36 | 7.36
P125 | 1 | 8 | 0.4 | 1.15 | 2.81 | 2.81 | 7.31 | 7.31
P126 | 1 | 8.25 | 0.4 | 1.15 | 2.9 | 2.9 | 7.54 | 7.54
P127 | 1 | 5.95 | 0.45 | 1.15 | 1.97 | 1.97 | 5.12 | 5.12
P128 | 1 | 5.75 | 0.45 | 1.15 | 1.9 | 1.9 | 4.94 | 4.94
P129 | 1 | 8.05 | 0.45 | 1.15 | 2.66 | 2.66 | 6.92 | 6.92
P130 | 1 | 8 | 0.45 | 1.15 | 2.65 | 2.65 | 6.89 | 6.89
P131 | 1 | 8 | 0.45 | 1.15 | 2.65 | 2.65 | 6.89 | 6.89
P132 | 1 | 8.05 | 0.45 | 1.15 | 2.66 | 2.66 | 6.92 | 6.92
P133 | 1 | 8.4 | 0.45 | 1.15 | 2.78 | 2.78 | 7.23 | 7.23
P134 | 1 | 7.85 | 0.6 | 0.62 | 1.79 | 1.79 | 4.65 | 4.65
P135 | 1 | 6.5 | 0.45 | 1.15 | 2.15 | 2.15 | 5.59 | 5.59
P136 | 1 | 9 | 0.45 | 1.15 | 2.98 | 2.98 | 7.75 | 7.75
P137 | 1 | 9 | 0.45 | 1.15 | 2.98 | 2.98 | 7.75 | 7.75
P138 | 1 | 8.95 | 0.45 | 1.15 | 2.96 | 2.96 | 7.7 | 7.7
P140 | 1 | 6.6 | 0.6 | 0.63 | 1.53 | 1.53 | 3.98 | 3.98
P141 | 1 | 7.9 | 0.4 | 1.5 | 3.2 | 3.2 | 8.32 | 8.32
P142 | 1 | 6.1 | 0.4 | 1.5 | 2.47 | 2.47 | 6.42 | 6.42
P143 | 1 | 8.6 | 0.4 | 1.5 | 3.48 | 3.48 | 9.05 | 9.05
P144 | 1 | 8.6 | 0.4 | 1.5 | 3.48 | 3.48 | 9.05 | 9.05
P145 | 1 | 8.55 | 0.4 | 1.5 | 3.46 | 3.46 | 9 | 9
P146 | 1 | 2.9 | 0.4 | 1.5 | 1.17 | 1.17 | 3.04 | 3.04
P147 | 1 | 6 | 0.4 | 1.5 | 2.43 | 2.43 | 6.32 | 6.32
P148 | 1 | 6.025 | 0.4 | 0.75 | 0.3 | 0.3 | 0.78 | 0.78
P149 | 1 | 6.23 | 0.4 | 0.75 | 0.3 | 0.3 | 0.78 | 0.78
P150 | 1 | 2.95 | 0.4 | 0.75 | 0.3 | 0.3 | 0.78 | 0.78
P151 | 1 | 6.75 | 0.4 | 0.75 | 2.84 | 2.84 | 7.38 | 7.38
P152 | 1 | 8.45 | 0.4 | 1.05 | 3.55 | 3.55 | 9.23 | 9.23
P153 | 1 | 5.35 | 0.4 | 1.15 | 1.98 | 1.98 | 5.15 | 5.15
P154 | 1 | 5.35 | 0.4 | 0.55 | 1.18 | 1.18 | 3.07 | 3.07
P155 | 1 | 8 | 0.4 | 0.63 | 2.02 | 2.02 | 5.25 | 5.25
P156 | 1 | 8 | 0.4 | 0.63 | 2.02 | 2.02 | 5.25 | 5.25
P157 | 1 | 3.25 | 0.4 | 0.55 | 0.72 | 0.72 | 1.87 | 1.87
P158 | 1 | 3.25 | 0.45 | 0.5 | 0.21 | 0.21 | 0.55 | 0.55
P159 | 1 | 6.48 | 0.4 | 1.5 | 2.62 | 2.62 | 6.81 | 6.81
P160 | 1 | 9 | 0.4 | 1.5 | 3.65 | 3.65 | 9.49 | 9.49
P161 | 1 | 9 | 0.4 | 1.5 | 3.65 | 3.65 | 9.49 | 9.49
P162 | 1 | 9.15 | 0.4 | 1.5 | 3.71 | 3.71 | 9.65 | 9.65
P163 | 1 | 8.25 | 0.4 | 1.15 | 3.05 | 3.05 | 7.93 | 7.93
P201 | 1 | 7.58 | 0.6 | 0.63 | 1.76 | 1.76 | 4.58 | 4.58
P202 | 1 | 8.01 | 0.4 | 1.5 | 2.63 | 2.63 | 6.84 | 6.84
P203 | 1 | 8 | 0.4 | 1.5 | 2.62 | 2.62 | 6.81 | 6.81
P203.1 | 1 | 8 | 0.4 | 1.5 | 2.62 | 2.62 | 6.81 | 6.81
P204 | 1 | 8.05 | 0.4 | 1.5 | 2.64 | 2.64 | 6.86 | 6.86
P205 | 1 | 7.96 | 0.6 | 0.63 | 1.85 | 1.85 | 4.81 | 4.81
P206 | 1 | 8.05 | 0.45 | 1.95 | 4.28 | 4.28 | 11.13 | 11.13
P207 | 2 | 8 | 0.45 | 1.95 | 4.26 | 8.52 | 11.08 | 22.16
P208 | 1 | 8.05 | 0.45 | 1.95 | 4.28 | 4.28 | 11.13 | 11.13
P209 | 1 | 7.93 | 0.55 | 1.95 | 4.62 | 4.62 | 12.01 | 12.01
P210 | 1 | 8 | 0.55 | 1.95 | 4.66 | 4.66 | 12.12 | 12.12
P211 | 1 | 8.05 | 0.55 | 1.95 | 4.69 | 4.69 | 12.19 | 12.19
P212 | 1 | 8.05 | 0.45 | 1.95 | 4.28 | 4.28 | 11.13 | 11.13
P213 | 1 | 6.5 | 0.45 | 1.95 | 3.46 | 3.46 | 9 | 9
P214 | 2 | 9 | 0.45 | 1.95 | 4.79 | 9.58 | 12.45 | 24.9
P215 | 1 | 8.95 | 0.45 | 1.95 | 4.76 | 4.76 | 12.38 | 12.38
P216 | 1 | 3.3 | 0.45 | 1.95 | 1.76 | 1.76 | 4.58 | 4.58
P217 | 1 | 6.18 | 0.45 | 1.95 | 3.29 | 3.29 | 8.55 | 8.55
P218 | 1 | 8.25 | 0.7 | 0.6 | 2.57 | 2.57 | 6.68 | 6.68
P219 | 1 | 8 | 0.7 | 0.6 | 2.5 | 2.5 | 6.5 | 6.5
P220 | 1 | 8.25 | 0.7 | 0.6 | 2.57 | 2.57 | 6.68 | 6.68
P221 | 1 | 8.25 | 0.7 | 0.6 | 2.57 | 2.57 | 6.68 | 6.68
P222 | 1 | 8 | 0.7 | 0.6 | 2.5 | 2.5 | 6.5 | 6.5
P223 | 1 | 8.25 | 0.7 | 0.6 | 2.57 | 2.57 | 6.68 | 6.68
P224 | 1 | 8.05 | 0.45 | 1.95 | 4.28 | 4.28 | 11.13 | 11.13
P225 | 1 | 8 | 0.45 | 1.95 | 4.26 | 4.26 | 11.08 | 11.08
P226 | 1 | 8.25 | 0.45 | 1.95 | 4.39 | 4.39 | 11.41 | 11.41
P227 | 1 | 5.95 | 0.45 | 1.95 | 3.17 | 3.17 | 8.24 | 8.24
P228 | 1 | 5.75 | 0.45 | 1.95 | 3.06 | 3.06 | 7.96 | 7.96
P229 | 1 | 8.05 | 0.45 | 1.95 | 4.28 | 4.28 | 11.13 | 11.13
P230 | 1 | 8 | 0.45 | 1.95 | 4.26 | 4.26 | 11.08 | 11.08
P231 | 1 | 8 | 0.45 | 1.95 | 4.26 | 4.26 | 11.08 | 11.08
P232 | 1 | 8.05 | 0.45 | 1.95 | 4.28 | 4.28 | 11.13 | 11.13
P233 | 1 | 8.4 | 0.45 | 1.95 | 4.47 | 4.47 | 11.62 | 11.62
P234 | 1 | 7.85 | 0.6 | 0.62 | 1.79 | 1.79 | 4.65 | 4.65
P235 | 1 | 6.5 | 0.45 | 1.95 | 3.46 | 3.46 | 9 | 9
P236 | 1 | 9 | 0.45 | 1.95 | 4.79 | 4.79 | 12.45 | 12.45
P237 | 1 | 9 | 0.45 | 1.95 | 4.79 | 4.79 | 12.45 | 12.45
P238 | 1 | 8.95 | 0.45 | 1.95 | 4.76 | 4.76 | 12.38 | 12.38
P240 | 1 | 6.6 | 0.6 | 0.63 | 1.53 | 1.53 | 3.98 | 3.98
P241 | 1 | 7.9 | 0.4 | 1.5 | 3.2 | 3.2 | 8.32 | 8.32
P242 | 1 | 6.1 | 0.4 | 1.5 | 2.47 | 2.47 | 6.42 | 6.42
P243 | 1 | 8.6 | 0.4 | 1.5 | 3.48 | 3.48 | 9.05 | 9.05
P244 | 1 | 8.6 | 0.4 | 1.5 | 3.48 | 3.48 | 9.05 | 9.05
P245 | 1 | 8.55 | 0.4 | 1.5 | 3.46 | 3.46 | 9 | 9
P246 | 1 | 2.9 | 0.4 | 1.5 | 1.17 | 1.17 | 3.04 | 3.04
P247 | 1 | 6.18 | 0.4 | 1.5 | 2.5 | 2.5 | 6.5 | 6.5
P248 | 1 | 6.025 | 0.4 | 1.95 | 0.54 | 0.54 | 1.4 | 1.4
P249 | 1 | 6.23 | 0.4 | 1.95 | 0.54 | 0.54 | 1.4 | 1.4
P250 | 1 | 2.95 | 0.4 | 1.95 | 0.54 | 0.54 | 1.4 | 1.4
P251 | 1 | 6.75 | 0.4 | 2.25 | 4.46 | 4.46 | 11.6 | 11.6
P252 | 1 | 8.45 | 0.4 | 2.25 | 5.58 | 5.58 | 14.51 | 14.51
P253 | 1 | 5.95 | 0.4 | 1.95 | 3.39 | 3.39 | 8.81 | 8.81
P254 | 1 | 5.35 | 0.4 | 0.55 | 1.18 | 1.18 | 3.07 | 3.07
P255 | 1 | 8 | 0.4 | 0.63 | 2.02 | 2.02 | 5.25 | 5.25
P256 | 1 | 8 | 0.4 | 0.63 | 2.02 | 2.02 | 5.25 | 5.25
P257 | 1 | 3.25 | 0.4 | 1.95 | 1.76 | 1.76 | 4.58 | 4.58
P258 | 1 | 3.25 | 0.45 | 0.5 | 0.21 | 0.21 | 0.55 | 0.55
P259 | 1 | 6.48 | 0.4 | 1.5 | 2.62 | 2.62 | 6.81 | 6.81
P260 | 1 | 9 | 0.4 | 1.5 | 3.65 | 3.65 | 9.49 | 9.49
P261 | 1 | 9 | 0.4 | 1.5 | 3.65 | 3.65 | 9.49 | 9.49
P262 | 1 | 9.15 | 0.4 | 1.5 | 3.71 | 3.71 | 9.65 | 9.65
P263 | 1 | 8.25 | 0.4 | 1.95 | 4.7 | 4.7 | 12.22 | 12.22
Celkem | 196 |  |  |  |  | 525.46 |  | 1366.27
Sloupy
S1 | 1 | 10.29 | 0.5 | 0.4 | 2.06 | 2.06 | 5.36 | 5.36
S2 | 1 | 10.29 | 0.5 | 0.4 | 2.06 | 2.06 | 5.36 | 5.36
S3 | 1 | 13.29 | 0.4 | 0.4 | 2.13 | 2.13 | 5.54 | 5.54
S4 | 3 | 13.29 | 0.4 | 0.4 | 2.13 | 6.39 | 5.54 | 16.61
S5 | 1 | 13.29 | 0.4 | 0.4 | 2.13 | 2.13 | 5.54 | 5.54
S6 | 1 | 10.29 | 0.5 | 0.4 | 2.06 | 2.06 | 5.36 | 5.36
S7 | 2 | 4.29 | 0.5 | 0.4 | 0.86 | 1.72 | 2.24 | 4.47
S7.1 | 2 | 2.35 | 0.4 | 0.4 | 0.38 | 0.76 | 0.99 | 1.98
S7.2 | 2 | 2.35 | 0.4 | 0.4 | 0.38 | 0.76 | 0.99 | 1.98
S8 | 1 | 10.29 | 0.5 | 0.4 | 2.06 | 2.06 | 5.36 | 5.36
S9 | 6 | 10.29 | 0.5 | 0.4 | 2.06 | 12.36 | 5.36 | 32.14
S10 | 1 | 10.29 | 0.5 | 0.4 | 2.06 | 2.06 | 5.36 | 5.36
S11 | 1 | 4.29 | 0.4 | 0.4 | 0.69 | 0.69 | 1.79 | 1.79
S11.1 | 1 | 2.23 | 0.4 | 0.4 | 0.36 | 0.36 | 0.94 | 0.94
S11.2 | 1 | 2.23 | 0.4 | 0.4 | 0.36 | 0.36 | 0.94 | 0.94
S12 | 1 | 13.19 | 0.5 | 0.4 | 2.64 | 2.64 | 6.86 | 6.86
S13 | 1 | 13.29 | 0.5 | 0.4 | 2.66 | 2.66 | 6.92 | 6.92
S14 | 1 | 13.29 | 0.5 | 0.4 | 2.66 | 2.66 | 6.92 | 6.92
S15 | 1 | 13.29 | 0.5 | 0.4 | 2.66 | 2.66 | 6.92 | 6.92
S16 | 1 | 13.29 | 0.5 | 0.4 | 2.66 | 2.66 | 6.92 | 6.92
S17 | 1 | 3.79 | 0.4 | 0.4 | 0.61 | 0.61 | 1.59 | 1.59
S17.1 | 1 | 2.35 | 0.4 | 0.4 | 0.38 | 0.38 | 0.99 | 0.99
S17.2 | 1 | 2.35 | 0.4 | 0.4 | 0.38 | 0.38 | 0.99 | 0.99
S18 | 1 | 3.79 | 0.4 | 0.4 | 0.61 | 0.61 | 1.59 | 1.59
S18.1 | 1 | 2.35 | 0.4 | 0.4 | 0.38 | 0.38 | 0.99 | 0.99
S18.2 | 1 | 2.35 | 0.4 | 0.4 | 0.38 | 0.38 | 0.99 | 0.99
S19 | 1 | 10.29 | 0.5 | 0.4 | 2.06 | 2.06 | 5.36 | 5.36
S20 | 4 | 3.79 | 0.4 | 0.4 | 0.61 | 2.44 | 1.59 | 6.34
S20.1 | 4 | 2.35 | 0.4 | 0.4 | 0.38 | 1.52 | 0.99 | 3.95
S20.2 | 4 | 2.35 | 0.4 | 0.4 | 0.38 | 1.52 | 0.99 | 3.95
S21 | 2 | 10.29 | 0.5 | 0.4 | 2.06 | 4.12 | 5.36 | 10.71
S22 | 1 | 10.69 | 0.5 | 0.4 | 2.14 | 2.14 | 5.56 | 5.56
S23 | 1 | 3.79 | 0.4 | 0.4 | 0.61 | 0.61 | 1.59 | 1.59
S23.1 | 1 | 2.35 | 0.4 | 0.4 | 0.38 | 0.38 | 0.99 | 0.99
S23.2 | 1 | 2.35 | 0.4 | 0.4 | 0.38 | 0.38 | 0.99 | 0.99
S24 | 1 | 3.79 | 0.4 | 0.4 | 0.61 | 0.61 | 1.59 | 1.59
S24.1 | 1 | 2.35 | 0.4 | 0.4 | 0.38 | 0.38 | 0.99 | 0.99
S24.2 | 1 | 2.35 | 0.4 | 0.4 | 0.38 | 0.38 | 0.99 | 0.99
S25 | 1 | 10.29 | 0.5 | 0.4 | 2.06 | 2.06 | 5.36 | 5.36
S26 | 1 | 4.29 | 0.5 | 0.4 | 0.86 | 0.86 | 2.24 | 2.24
S26.1 | 1 | 2.23 | 0.4 | 0.4 | 0.36 | 0.36 | 0.94 | 0.94
S26.2 | 1 | 2.23 | 0.4 | 0.4 | 0.36 | 0.36 | 0.94 | 0.94
S27 | 5 | 10.29 | 0.5 | 0.4 | 2.06 | 10.3 | 5.36 | 26.78
S28 | 1 | 13.19 | 0.5 | 0.4 | 2.64 | 2.64 | 6.86 | 6.86
S29 | 1 | 12.79 | 0.5 | 0.4 | 2.56 | 2.56 | 6.66 | 6.66
S30 | 1 | 12.79 | 0.5 | 0.4 | 2.56 | 2.56 | 6.66 | 6.66
S31 | 1 | 12.79 | 0.5 | 0.4 | 2.56 | 2.56 | 6.66 | 6.66
S32 | 1 | 13.29 | 0.4 | 0.4 | 2.13 | 2.13 | 5.54 | 5.54
S33 | 1 | 13.29 | 0.4 | 0.4 | 2.13 | 2.13 | 5.54 | 5.54
S34 | 1 | 13.29 | 0.4 | 0.4 | 2.13 | 2.13 | 5.54 | 5.54
S35 | 1 | 13.29 | 0.4 | 0.4 | 2.13 | 2.13 | 5.54 | 5.54
S36 | 1 | 13.29 | 0.4 | 0.4 | 2.13 | 2.13 | 5.54 | 5.54
S37 | 1 | 13.29 | 0.5 | 0.4 | 2.66 | 2.66 | 6.92 | 6.92
S38 | 1 | 3.99 | 0.5 | 0.4 | 0.8 | 0.8 | 2.08 | 2.08
S38.1 | 1 | 1.93 | 0.4 | 0.4 | 0.31 | 0.31 | 0.81 | 0.81
S38.2 | 1 | 1.93 | 0.4 | 0.4 | 0.31 | 0.31 | 0.81 | 0.81
S39 | 1 | 3.99 | 0.4 | 0.4 | 0.64 | 0.64 | 1.66 | 1.66
S39.1 | 1 | 1.93 | 0.4 | 0.4 | 0.31 | 0.31 | 0.81 | 0.81
S39.2 | 1 | 1.93 | 0.4 | 0.4 | 0.31 | 0.31 | 0.81 | 0.81
S40 | 1 | 3.84 | 0.4 | 0.4 | 0.61 | 0.61 | 1.59 | 1.59
S41 | 1 | 12.79 | 0.4 | 0.4 | 2.05 | 2.05 | 5.33 | 5.33
S42 | 1 | 10.29 | 0.5 | 0.4 | 2.06 | 2.06 | 5.36 | 5.36
Celkem | 86 |  |  |  |  | 115.49 |  | 300.4
Základové nosníky
ZN1 | 1 | 5.35 | 0.25 | 1.75 | 2.34 | 2.34 | 6.08 | 6.08
ZN2 | 1 | 5.35 | 0.25 | 1.75 | 2.34 | 2.34 | 6.08 | 6.08
ZN3 | 1 | 7.65 | 0.25 | 1.75 | 3.35 | 3.35 | 8.71 | 8.71
ZN4 | 3 | 7.58 | 0.25 | 1.75 | 3.32 | 9.96 | 8.63 | 25.89
ZN5 | 4 | 7.65 | 0.25 | 1.75 | 3.35 | 13.4 | 8.71 | 34.84
ZN6 | 1 | 8 | 0.25 | 1.75 | 3.5 | 3.5 | 9.1 | 9.1
ZN7 | 1 | 6.1 | 0.25 | 1.75 | 2.67 | 2.67 | 6.94 | 6.94
ZN8 | 2 | 8.6 | 0.25 | 1.75 | 3.76 | 7.52 | 9.78 | 19.56
ZN9 | 1 | 8.55 | 0.25 | 1.75 | 3.74 | 3.74 | 9.72 | 9.72
ZN10 | 1 | 2.9 | 0.25 | 1.75 | 1.27 | 1.27 | 3.3 | 3.3
ZN11 | 1 | 6 | 0.25 | 1.75 | 2.63 | 2.63 | 6.84 | 6.84
ZN12 | 1 | 6.55 | 0.25 | 1 | 1.64 | 1.64 | 4.26 | 4.26
ZN13 | 1 | 6.55 | 0.25 | 1 | 1.64 | 1.64 | 4.26 | 4.26
ZN14 | 1 | 4.1 | 0.25 | 1 | 1.03 | 1.03 | 2.68 | 2.68
ZN15 | 1 | 4.1 | 0.25 | 1.75 | 1.79 | 1.79 | 4.65 | 4.65
ZN16 | 1 | 5.55 | 0.25 | 1 | 1.39 | 1.39 | 3.61 | 3.61
ZN17 | 1 | 5.83 | 0.25 | 1 | 1.46 | 1.46 | 3.8 | 3.8
ZN18 | 1 | 2.25 | 0.25 | 1 | 0.56 | 0.56 | 1.46 | 1.46
ZN19 | 1 | 4.1 | 0.25 | 1 | 1.03 | 1.03 | 2.68 | 2.68
ZN20 | 1 | 4.1 | 0.25 | 1 | 1.03 | 1.03 | 2.68 | 2.68
Celkem | 26 |  |  |  |  | 64.29 |  | 167.14
Ztužidla
ZT1 | 1 | 2.17 | 0.3 | 0.5 | 0.29 | 0.29 | 0.75 | 0.75
ZT2 | 1 | 1.63 | 0.3 | 0.5 | 0.22 | 0.22 | 0.57 | 0.57
ZT3 | 1 | 4.1 | 0.3 | 0.5 | 0.55 | 0.55 | 1.43 | 1.43
ZT4 | 1 | 4.1 | 0.3 | 0.5 | 0.55 | 0.55 | 1.43 | 1.43
ZT5 | 1 | 1.89 | 0.3 | 0.5 | 0.25 | 0.25 | 0.65 | 0.65
[5 empty] | 0 |  |  | 0
ZT11 | 1 | 2.17 | 0.3 | 0.5 | 0.29 | 0.29 | 0.75 | 0.75
ZT12 | 1 | 1.63 | 0.3 | 0.5 | 0.22 | 0.22 | 0.57 | 0.57
ZT13 | 1 | 4.1 | 0.3 | 0.5 | 0.55 | 0.55 | 1.43 | 1.43
ZT14 | 1 | 4.1 | 0.3 | 0.5 | 0.55 | 0.55 | 1.43 | 1.43
ZT15 | 1 | 1.89 | 0.3 | 0.5 | 0.25 | 0.25 | 0.65 | 0.65
[5 empty] | 0 |  |  | 0
ZT21 | 1 | 2.17 | 0.3 | 0.5 | 0.29 | 0.29 | 0.75 | 0.75
ZT22 | 1 | 1.63 | 0.3 | 0.5 | 0.22 | 0.22 | 0.57 | 0.57
ZT23 | 1 | 4.1 | 0.3 | 0.5 | 0.55 | 0.55 | 1.43 | 1.43
ZT24 | 1 | 4.1 | 0.3 | 0.5 | 0.55 | 0.55 | 1.43 | 1.43
ZT25 | 1 | 1.89 | 0.3 | 0.5 | 0.25 | 0.25 | 0.65 | 0.65
Celkem | 15 |  |  |  |  | 5.58 |  | 14.49
Parapetní nosníky
W1 | 1 | 8 | 0.25 | 2.34 | 4.68 | 4.68 | 12.17 | 12.17
W1.1 | 1 | 8 | 0.25 | 1.83 | 3.66 | 3.66 | 9.52 | 9.52
W1.2 | 1 | 8 | 0.25 | 1.83 | 3.66 | 3.66 | 9.52 | 9.52
W2 | 1 | 7.65 | 0.25 | 2.34 | 4.48 | 4.48 | 11.65 | 11.65
W2.1 | 1 | 7.65 | 0.25 | 1.83 | 3.5 | 3.5 | 9.1 | 9.1
W2.2 | 1 | 7.65 | 0.25 | 1.83 | 3.5 | 3.5 | 9.1 | 9.1
W3 | 1 | 7.6 | 0.25 | 2.34 | 4.45 | 4.45 | 11.57 | 11.57
W3.1 | 1 | 7.6 | 0.25 | 1.83 | 3.48 | 3.48 | 9.05 | 9.05
W3.2 | 1 | 7.6 | 0.25 | 1.83 | 3.48 | 3.48 | 9.05 | 9.05
W4 | 1 | 7.65 | 0.25 | 2.34 | 4.48 | 4.48 | 11.65 | 11.65
W4.1 | 1 | 7.65 | 0.25 | 1.83 | 3.5 | 3.5 | 9.1 | 9.1
W4.2 | 1 | 7.65 | 0.25 | 1.83 | 3.5 | 3.5 | 9.1 | 9.1
W5 | 1 | 6.1 | 0.25 | 2.34 | 3.57 | 3.57 | 9.28 | 9.28
W5.1 | 1 | 6.1 | 0.25 | 1.83 | 2.79 | 2.79 | 7.25 | 7.25
W5.2 | 1 | 6.1 | 0.25 | 1.83 | 2.79 | 2.79 | 7.25 | 7.25
W6 | 1 | 8.6 | 0.25 | 2.34 | 5.03 | 5.03 | 13.08 | 13.08
W6.1 | 1 | 8.6 | 0.25 | 1.83 | 3.93 | 3.93 | 10.22 | 10.22
W6.2 | 1 | 8.6 | 0.25 | 1.83 | 3.93 | 3.93 | 10.22 | 10.22
W7 | 1 | 8.55 | 0.25 | 2.34 | 5 | 5 | 13 | 13
W7.1 | 1 | 8.55 | 0.25 | 1.83 | 3.91 | 3.91 | 10.17 | 10.17
W7.2 | 1 | 8.55 | 0.25 | 1.83 | 3.91 | 3.91 | 10.17 | 10.17
W8 | 1 | 2.9 | 0.25 | 2.34 | 1.7 | 1.7 | 4.42 | 4.42
W8.1 | 1 | 2.9 | 0.25 | 1.83 | 1.33 | 1.33 | 3.46 | 3.46
W8.2 | 1 | 2.9 | 0.25 | 1.83 | 1.33 | 1.33 | 3.46 | 3.46
W9 | 1 | 6 | 0.25 | 2.34 | 3.51 | 3.51 | 9.13 | 9.13
W9.1 | 1 | 6 | 0.25 | 1.83 | 2.75 | 2.75 | 7.15 | 7.15
W9.2 | 1 | 6 | 0.25 | 1.83 | 2.75 | 2.75 | 7.15 | 7.15
W10 | 1 | 7.65 | 0.25 | 2.89 | 5.53 | 5.53 | 14.38 | 14.38
W10.1 | 1 | 7.65 | 0.25 | 2.99 | 5.72 | 5.72 | 14.87 | 14.87
W10.2 | 1 | 7.65 | 0.25 | 2.99 | 5.72 | 5.72 | 14.87 | 14.87
W10.3 | 1 | 7.65 | 0.25 | 1.39 | 2.66 | 2.66 | 6.92 | 6.92
W11 | 1 | 7.6 | 0.25 | 2.89 | 5.49 | 5.49 | 14.27 | 14.27
W11.1 | 1 | 7.6 | 0.25 | 2.99 | 5.68 | 5.68 | 14.77 | 14.77
W11.2 | 1 | 7.6 | 0.25 | 2.99 | 5.68 | 5.68 | 14.77 | 14.77
W11.3 | 1 | 7.6 | 0.25 | 1.39 | 2.64 | 2.64 | 6.86 | 6.86
W12 | 1 | 7.6 | 0.25 | 2.89 | 5.49 | 5.49 | 14.27 | 14.27
W12.1 | 1 | 7.6 | 0.25 | 2.99 | 5.68 | 5.68 | 14.77 | 14.77
W12.2 | 1 | 7.6 | 0.25 | 2.99 | 5.68 | 5.68 | 14.77 | 14.77
W12.3 | 1 | 7.6 | 0.25 | 1.39 | 2.64 | 2.64 | 6.86 | 6.86
W13 | 1 | 7.65 | 0.25 | 2.89 | 5.53 | 5.53 | 14.38 | 14.38
W13.1 | 1 | 7.65 | 0.25 | 2.99 | 5.72 | 5.72 | 14.87 | 14.87
W13.2 | 1 | 7.65 | 0.25 | 2.99 | 5.72 | 5.72 | 14.87 | 14.87
W13.3 | 1 | 7.65 | 0.25 | 1.39 | 2.66 | 2.66 | 6.92 | 6.92
W14 | 1 | 5.35 | 0.25 | 2.33 | 3.12 | 3.12 | 8.11 | 8.11
W14.1 | 1 | 5.35 | 0.25 | 1.83 | 2.45 | 2.45 | 6.37 | 6.37
W14.2 | 1 | 5.35 | 0.25 | 1.83 | 2.45 | 2.45 | 6.37 | 6.37
W15 | 1 | 5.35 | 0.25 | 2.33 | 3.12 | 3.12 | 8.11 | 8.11
W15.1 | 1 | 5.35 | 0.25 | 2.43 | 3.25 | 3.25 | 8.45 | 8.45
W15.2 | 1 | 5.35 | 0.25 | 2.43 | 3.25 | 3.25 | 8.45 | 8.45
W15.3 | 1 | 4.8 | 0.25 | 2.53 | 3.04 | 3.04 | 7.9 | 7.9
W16 | 1 | 4.1 | 0.25 | 2.58 | 2.64 | 2.64 | 6.86 | 6.86
W16.1 | 1 | 4.1 | 0.25 | 2.48 | 2.54 | 2.54 | 6.6 | 6.6
W16.2 | 1 | 4.1 | 0.25 | 2.48 | 2.54 | 2.54 | 6.6 | 6.6
W17 | 1 | 4.7 | 0.25 | 2.58 | 3.03 | 3.03 | 7.88 | 7.88
W17.1 | 1 | 4.1 | 0.25 | 2.48 | 2.54 | 2.54 | 6.6 | 6.6
W17.2 | 1 | 4.1 | 0.25 | 2.48 | 2.54 | 2.54 | 6.6 | 6.6
W18 | 1 | 4.1 | 0.25 | 2.58 | 2.64 | 2.64 | 6.86 | 6.86
W18.1 | 1 | 4.1 | 0.25 | 2.48 | 2.54 | 2.54 | 6.6 | 6.6
W18.2 | 1 | 4.1 | 0.25 | 2.48 | 2.54 | 2.54 | 6.6 | 6.6
W19 | 1 | 4.1 | 0.25 | 2.58 | 2.64 | 2.64 | 6.86 | 6.86
W19.1 | 1 | 4.1 | 0.25 | 2.48 | 2.54 | 2.54 | 6.6 | 6.6
W19.2 | 1 | 4.1 | 0.25 | 2.48 | 2.54 | 2.54 | 6.6 | 6.6
W20 | 1 | 6.55 | 0.25 | 2.35 | 3.85 | 3.85 | 10.01 | 10.01
W20.1 | 1 | 6.55 | 0.25 | 2.25 | 3.68 | 3.68 | 9.57 | 9.57
W20.2 | 1 | 6.55 | 0.25 | 2.25 | 3.68 | 3.68 | 9.57 | 9.57
W21 | 1 | 6.55 | 0.25 | 2.05 | 3.36 | 3.36 | 8.74 | 8.74
W21.1 | 1 | 6.55 | 0.25 | 1.95 | 3.19 | 3.19 | 8.29 | 8.29
W21.2 | 1 | 6.55 | 0.25 | 1.95 | 3.19 | 3.19 | 8.29 | 8.29
W22 | 1 | 2.25 | 0.25 | 2.53 | 1.42 | 1.42 | 3.69 | 3.69
W22.1 | 1 | 2.25 | 0.25 | 2.45 | 1.38 | 1.38 | 3.59 | 3.59
W22.2 | 1 | 2.25 | 0.25 | 2.45 | 1.38 | 1.38 | 3.59 | 3.59
W22.3 | 1 | 2.25 | 0.25 | 2.53 | 1.42 | 1.42 | 3.69 | 3.69
W23 | 1 | 5.55 | 0.25 | 2.35 | 3.26 | 3.26 | 8.48 | 8.48
W23.1 | 1 | 5.55 | 0.25 | 2.25 | 3.12 | 3.12 | 8.11 | 8.11
W23.2 | 1 | 5.55 | 0.25 | 2.25 | 3.12 | 3.12 | 8.11 | 8.11
W24 | 1 | 5.83 | 0.25 | 2.35 | 3.43 | 3.43 | 8.92 | 8.92
W24.1 | 1 | 5.83 | 0.25 | 2.25 | 3.28 | 3.28 | 8.53 | 8.53
W24.2 | 1 | 5.83 | 0.25 | 2.25 | 3.28 | 3.28 | 8.53 | 8.53
Celkem | 78 |  |  |  |  | 270.83 |  | 704.14
Základová deska schodiště+výtah
ZD1 | 1 | 4.1 | 6.4 | 0.4 | 10.5 | 10.5 | 27.3 | 27.3
ZD2 | 1 | 2.83 | 2.45 | 0.4 | 2.77 | 2.77 | 7.2 | 7.2
ZD3 | 1 | 5.7 | 2.95 | 0.4 | 6.73 | 6.73 | 17.5 | 17.5
Celkem | 3 |  |  |  |  | 20 |  | 52
Monolity
MO1 | 1 | 4.25 | 0.25 | 1.05 | 1.12 | 1.12 | 2.91 | 2.91
MO2 | 4 | 6.55 | 0.25 | 1.05 | 1.72 | 6.88 | 4.47 | 17.88
MO3 | 3 | 6.5 | 0.25 | 1.05 | 1.71 | 5.13 | 4.45 | 13.35
MO4 | 1 | 7.44 | 0.25 | 1.05 | 1.95 | 1.95 | 5.07 | 5.07
MO5 | 1 | 3.65 | 0.25 | 1.05 | 0.96 | 0.96 | 2.5 | 2.5
MO6 | 1 | 6.55 | 0.25 | 1.05 | 1.72 | 1.72 | 4.47 | 4.47
MO7 | 1 | 5 | 0.25 | 1.05 | 1.31 | 1.31 | 3.41 | 3.41
MO8 | 2 | 7.5 | 0.25 | 1.05 | 1.97 | 3.94 | 5.12 | 10.24
MO9 | 1 | 7.45 | 0.25 | 1.05 | 1.96 | 1.96 | 5.1 | 5.1
MO10 | 1 | 1.8 | 0.25 | 1.05 | 0.47 | 0.47 | 1.22 | 1.22
MO11 | 1 | 4.9 | 0.25 | 1.05 | 1.29 | 1.29 | 3.35 | 3.35
Celkem | 17 |  |  |  |  | 26.73 |  | 69.5
Spiroll
1…PPD412 | 6 | 12.38 | 1.2 | 0.4 |  |  | 3.84 | 23.04
2…PPD412 | 14 | 12.12 | 1.2 | 0.4 |  |  | 3.76 | 52.64
3…PPD412 | 66 | 11.47 | 1.2 | 0.4 |  |  | 3.56 | 234.96
4…PPD256 | 54 | 5.14 | 1.2 | 0.2 |  |  | 1.59 | 85.86
5…PPD266 | 57 | 7.94 | 1.2 | 0.25 |  |  | 2.46 | 140.22
5.1PPD266 | 3 | 7.94 | 1.2 | 0.25 |  |  | 2.46 | 7.38
6…PPD207 | 60 | 4.74 | 1.2 | 0.2 |  |  | 1.47 | 88.2
7…PPD412 | 74 | 11.19 | 1.2 | 0.4 |  |  | 3.47 | 256.78
7.1…PPD412 | 6 | 11.19 | 0.9 | 0.4 |  |  | 3.47 | 20.82
8…PPD205 | 3 | 3.55 | 1.2 | 0.2 |  |  | 1.1 | 3.3
9…PPD205 | 21 | 3.42 | 1.2 | 0.2 |  |  | 1.06 | 22.26
10..PPD207 | 6 | 1.71 | 1.2 | 0.2 |  |  | 0.53 | 3.18
11…PPD412 | 6 | 5.96 | 1.2 | 0.4 |  |  | 1.85 | 11.1
12…PPD414 | 37 | 11.04 | 1.2 | 0.4 |  |  | 3.42 | 126.54
12.1…PPD414 | 3 | 11.04 | 0.9 | 0.4 |  |  | 3.42 | 10.26
13…PPD414 | 33 | 11.47 | 1.2 | 0.4 |  |  | 3.56 | 117.48
14…PPD414 | 3 | 12.37 | 1.2 | 0.4 |  |  | 3.83 | 11.49
15…PPD414 | 3 | 5.94 | 1.2 | 0.4 |  |  | 1.84 | 5.52
16…PPD414 | 7 | 12.12 | 1.2 | 0.4 |  |  | 3.76 | 26.32
Celkem | 462 | [6 empty] | 1247.35
schodiště + výtah -monolitické stěny
MOS1 | 1 |  | 0.25 | 11.85 | 21.1 | 21.1 | 54.86 | 54.86
MOS2 | 1 |  | 0.25 | 11.85 | 42.55 | 42.55 | 110.63 | 110.63
MOS3-výtah | 1 |  | 0.2 | 11.85 | 18 | 18 | 46.8 | 46.8
Celkem | 3 |  |  |  |  | 81.65 |  | 212.29
schodiště + výtah -stropní desky
STD1 | 1 | 3 | 0.2 | 5.3 | 3.18 | 3.18 | 8.27 | 8.27
STD2 | 1 | 6 | 0.2 | 3.7 | 4.44 | 4.44 | 11.54 | 11.54
STD3-výtah | 1 | 2.83 | 0.2 | 2.45 | 1.39 | 1.39 | 3.61 | 3.61
Celkem | 3 |  |  |  |  | 9.01 |  | 23.42
schodiště -schodistova ramena,podesty
SR1 | 3 | 2.4 | 0.15 | 1.2 | 0.78 | 2.34 | 2.03 | 6.09
SR2 | 3 | 2.4 | 0.15 | 1.2 | 0.78 | 2.34 | 2.03 | 6.09
SR3 | 3 | 2.4 | 0.15 | 1.55 | 1.01 | 3.03 | 2.63 | 7.89
SR4 | 3 | 2.4 | 0.15 | 1.55 | 1.01 | 3.03 | 2.63 | 7.89
SP1 | 3 | 2.5 | 0.25 | 1.2 | 0.75 | 2.25 | 1.95 | 5.85
SP2 | 3 | 2.5 | 0.25 | 1.2 | 0.75 | 2.25 | 1.95 | 5.85
SP3 | 3 | 3.2 | 0.25 | 1.6 | 1.28 | 3.84 | 3.33 | 9.99
SP4 | 3 | 3.2 | 0.25 | 1.5 | 1.2 | 3.6 | 3.12 | 9.36
Celkem | 24 |  |  |  |  | 22.68 |  | 59.01
filigranové desky
FD1 | 3 | 8 | 0.07 | 2.34 | 1.31 | 3.93 | 3.41 | 10.23
FD2 | 9 | 8 | 0.07 | 1.83 | 1.02 | 9.18 | 2.65 | 23.85
FD3 | 1 | 8 | 0.07 | 1.83 | 1.02 | 1.02 | 2.65 | 2.65
FD4 | 45 | 7.65 | 0.07 | 2.34 | 1.25 | 56.25 | 3.25 | 146.25
FD5 | 1 | 7.65 | 0.07 | 1.83 | 0.98 | 0.98 | 2.55 | 2.55
FD6 | 12 | 7.65 | 0.07 | 1.83 | 0.98 | 11.76 | 2.55 | 30.6
FD7 | 2 | 7.6 | 0.07 | 2.34 | 1.24 | 2.48 | 3.22 | 6.44
FD8 | 2 | 7.6 | 0.07 | 1.83 | 0.97 | 1.94 | 2.52 | 5.04
FD9 | 2 | 7.6 | 0.07 | 1.83 | 0.97 | 1.94 | 2.52 | 5.04
FD10 | 43 | 7.65 | 0.07 | 2.34 | 1.25 | 53.75 | 3.25 | 139.75
FD11 | 3 | 7.65 | 0.07 | 1.83 | 0.98 | 2.94 | 2.55 | 7.65
FD12 | 1 | 7.65 | 0.07 | 1.83 | 0.98 | 0.98 | 2.55 | 2.55
FD13 | 1 | 6.1 | 0.07 | 2.34 | 1 | 1 | 2.6 | 2.6
FD14 | 2 | 6.1 | 0.07 | 1.83 | 0.78 | 1.56 | 2.03 | 4.06
FD15 | 2 | 6.1 | 0.07 | 1.83 | 0.78 | 1.56 | 2.03 | 4.06
FD16 | 2 | 8.6 | 0.07 | 2.34 | 1.41 | 2.82 | 3.67 | 7.34
FD17 | 6 | 8.6 | 0.07 | 1.83 | 1.1 | 6.6 | 2.86 | 17.16
FD18 | 2 | 8.6 | 0.07 | 1.83 | 1.1 | 2.2 | 2.86 | 5.72
Celkem | 139 |  |  |  |  | 162.89 |  | 423.54
monoliticke stropní desky1-3NP
tl.140mm | 3 |  | 0.14 |  | 165.11 | 495.33 | 429.29 | 1287.87
tl.120mm | 3 |  | 0.12 |  | 122.07 | 366.21 | 317.38 | 952.14
tl130mm | 3 |  | 0.13 |  | 40.71 | 122.13 | 105.85 | 317.55
Celkem | 9 |  |  |  |  | 1082.04 |  | 2813.32
Piloty
P1 | 9 | 9 | 0.9 |  | 5.72 | 51.48 | 14.87 | 133.83
P2 | 13 | 6 | 0.9 |  | 3.82 | 49.66 | 9.93 | 129.09
P3 | 29 | 8 | 0.9 |  | 5.09 | 147.61 | 13.23 | 383.67
P4 | 14 | 5 | 0.9 |  | 3.18 | 44.52 | 8.27 | 115.78
Celkem | 65 |  |  |  |  | 293.27 |  | 762.37
Kalichy
K1 | 35 | 1.5 | 1.5 |  | 2.33 | 81.55 | 6.06 | 212.1
K2 | 23 | 1.5 | 1.5 |  | 2.35 | 54.05 | 6.11 | 140.53
Celkem | 58 |  |  |  |  | 135.6 |  | 352.63
Kalichy
HEB300 | 9 | 4.15 | 0.3 | 0.3 |  |  | 485.55 | 4369.95
HEB300 | 1 | 3.75 | 0.3 | 0.3 |  |  | 438.75 | 438.75
HEB200 | 9 | 1.98 | 0.2 | 0.2 |  |  | 121.37 | 1092.33
I180 | 4 | 8.05 | 0.2 | 0.18 |  |  | 385.6 | 1542.4
I180 | 4 | 8 | 0.2 | 0.18 |  |  | 383.2 | 1532.8
I180 | 4 | 9 | 0.2 | 0.18 |  |  | 431.1 | 1724.4
I180 | 2 | 8.95 | 0.2 | 0.18 |  |  | 428.71 | 857.42
I180 | 2 | 6.5 | 0.2 | 0.18 |  |  | 311.35 | 622.7
Celkem | 10 | [6 empty] | 13398.83