## Krycí list
KRYCÍ LIST ROZPOČTU
Terminál Benešov
Parkovací dům benešov
D.1.4.h. Elektrická požární signalizace
Rozpočet je vypracován za následujících předpokladů:
1. Ceny jsou orientační a neobsahují DPH
2. Nejsou zahrnuty individuální možnosti dodavatele
Objekt : |  | Název objektu : |  |  | JKSO :
D1.4.i - Elektrocká požární signalizace
Stavba : |  | Název stavby : |  |  | SKP :
Parkovací dům Benešov
Projektant : |  | ing. Jan Šobáň |  | Počet měrných jednotek : |  | 0
Objednatel : |  | Brno Resoluta Investment s.r.o. |  | Náklady na MJ : |  | 0
Počet listů : |  |  |  | Zakázkové číslo :
Zpracovatel projektu : |  |  |  | Zhotovitel :
ing. Miroslav Kadrnožka
ROZPOČTOVÉ NÁKLADY
Rozpočtové náklady II. a III. hlavy |  |  | Vedlejší rozpočtové náklady
| Dodávka celkem | 0
Z | Montáž celkem | 0
R | HSV celkem | 0
N | PSV celkem | 0
ZRN celkem |  | 0
HZS |  | 0
RN II.a III.hlavy |  | 0 | Ostatní VRN |  |  | 0
ZRN+VRN+HZS |  | 0 | VRN celkem |  |  | 0
Vypracoval |  | Za zhotovitele |  | Za objednatele
|  | Jméno : |  | Jméno :
Datum : |  | Datum : |  | Datum :
| 2017-08-10 | Podpis: |  | Podpis :
ing. Kadrnožka
Základ pro DPH |  | 0 | % činí : |  | 0
Základ pro DPH |  | 10 | % činí : |  | 0
DPH |  | 10 | % činí : |  | 0
Základ pro DPH |  | 21 | % činí : |  | 0
DPH |  | 21 | % činí : |  | 0
CENA ZA OBJEKT CELKEM |  |  |  |  | 0
Poznámka : Pokud jsou ve výkazu uvedeny konkrétní výrobky, slouží jako vzor, jehož parametry jsou minimálně požadovány pro dodávku.

## Rekapitulace
Stavba : |  | Parkovací dům Benešov
Objekt : |  | D1.4.i - Elektrocká požární signalizace
REKAPITULACE STAVEBNÍCH DÍLŮ
| Stavební díl |  | HSV | PSV |  | Montáž+DODÁVKA | HZS
M21 | Elektromontáže |  | 0 | 0 |  |  | 0
Revize objektu
| CELKEM OBJEKT |  |  | 0 | 0 | 0 | 0
VEDLEJŠÍ ROZPOČTOVÉ NÁKLADY
Název VRN |  |  | Kč |  | Základna |  | Kč
Mimostaveništní doprava-dovoz materiálu na staveňště |  |  |  |  | 0 |  | 0 | 8
Pomocný materiál pro elektropráce (šrouby, svorky, příchytky) |  |  |  |  | 0 |  | 0 | 8
| CELKEM VRN |  |  |  |  | 0
Poznámka : Pokud jsou ve výkazu uvedeny konkrétní výrobky, slouží jako vzor, jehož parametry jsou minimálně požadovány pro dodávku.

## Položky
Poř. č. | Ceníkové číslo položky | Popis položky | Měrná jednotka | Počet MJ | Dodávka + Montáž
[5 empty] | JC | CELKEM
Silnoproudé elektroinstalace
| Č. oddílu 1 | Elektroinstalace
1. | vlastní | Trubka ohebná pod omítku, typ 23.. 23 mm | m | 420 |  | 18144
2. | vlastní | Kabelový žlab 62/50 vč úchytů | m | 700 |  | 182000
3. | vlastní | Krabice přístrojová KP 68, KZ 3, bez zapojení | kus | 240 |  | 9168
4. | vlastní | Krabice odbočná KR 68, bez zapojením-kruhová | kus | 65 |  | 4225
5. | vlastní | Rozvodka krabicová z lis. izol. do 4 mm2 odolnost P60DP1 | kus | 20 |  | 6800
6. | vlastní | Osazení hmoždinky do cihlového zdiva, HM 8 | kus | 325 |  | 7150
7. | vlastní | Požární příchytka dvojitá P60DP1 | ks | 560 |  | 20160
8. | vlastní | EPS
9. | vlastní | CF30002 (DF60002) 2smyčková analog.ústředna | ks | 1 |  | 36083
10. | vlastní | DF6000/PACK, servisní balíček pro ústředny DF6000 | ks | 1 |  | 346
11. | vlastní | CF3000NET KIT, síťová karta | ks | 1 |  | 6870
12. | vlastní | CF FBF, rozhraní pro OPPO | ks | 1 |  | 4879
13. | vlastní | CF MARDF6 - reléová deska | ks | 1 |  | 1575
14. | vlastní | CAP320 (MAP 820), optickokouřový hlásič s paticí | ks | 12 |  | 11136
15. | vlastní | CBG370S (MBG 813), adresný tlačítkový hlásič na omítku | ks | 24 |  | 31896
16. | vlastní | CIO351T (MIO 324T), vst/výst jedn., 3vst, 3výst, 3 adresy | ks | 6 |  | 23250
17. | vlastní | Protectowire PW 93CZ/08 - digitální vyhodnocovací jednotka LTK | ks | 1 |  | 12326
18. | vlastní | PW-PHSC-155-EPC, lin.tepl.det.(68,3°C) | ks | 630 |  | 154350
19. | vlastní | CF3000NET KIT, síťová karta | ks | 1 |  | 6679
20. | vlastní | BF 362-24V/1,5A,certifikovaný zdroj,EN-54-4, plech. kryt, aku 2x18Ah | ks | 1 |  | 5675
21. | vlastní | AKU 18-12 - akumulátor 12V/18 Ah (FUKAWA 5-let), 181x76x167 mm, 5,38 kg | ks | 2 |  | 2516
22. | vlastní | Siréna ROSHNI s mělkou paticí, vnitřní, 9-28V, rudá | ks | 24 |  | 24960
23. | vlastní | Siréna ROSHNI s hlubokou paticí, venkovní, 9-28V, IP 65, rudá | ks | 2 |  | 1960
24. | vlastní | OPPO FBF CZ | ks | 1 |  | 6546
25. | vlastní | Klíčový trezor FSK 700/12(24)V, klíč Standard | m | 1 |  | 23364
26. | vlastní | Deska EZ700 pro KTPO FSK 700, montážní vana | m | 1 |  | 2386
27. | vlastní | Dvířka ITI2/CR/MOT zámek pro KTPO FSK 700 | m | 1 |  | 2744
28. | vlastní | Zámek motýlkový CISA pro KTPO FSK 700 | ks | 1 |  | 4990
29. |  | FI-HJE 1x2x0,8 J-Y(St)Y, kabel pro EPS, rudý | m | 550 |  | 19250
30. | vlastní | PRAFlaGuard F PH 120R 1x2x0,8 | m | 420 |  | 17640
31. | vlastní | PRAFlaGuard F PH 120R 2x2x0,8 | m | 300 |  | 13890
32. | vlastní | PRAFlaGuard F PH 120R 4x2x0,8 | m | 105 |  | 7161
33. | vlastní | PRAFlaGuard F PH 120R 10x2x0,8 | m | 105 |  | 8557.5
34. | Č. oddílu 1 | "Elektroinstalace" CELKEM |  |  |  | 612178
35. | Č. oddílu 2 | Pomocné práce
36. | Vlastní | Vrtání děr do d=50mm | ks | 60 |  | 3600
37. | Vlastní | Požární ucpávka | m2 | 0.2 |  | 1360
38. | Č. oddílu 2 | "POMOCNÉ PRÁCE" CELKEM |  |  |  | 4960
39. | Č. oddílu 3 | Demontáže
40. | Vlastní | Likvidace odpadu | kg | 80 |  | 1840
41. | Č. oddílu 3 | "DEMONTÁŽE" CELKEM |  |  |  | 1840
|  | "ELEKTRO EPS" CELKEM |  |  |  | 618978
Poznámka : Pokud jsou ve výkazu uvedeny konkrétní výrobky, slouží jako vzor, jehož parametry jsou minimálně požadovány pro dodávku.