## List1
Výkaz výměr: BN- rekonstrukce kanalizace a vodovodu ulice Na Karlově
| Kanalizace | šířka rýhy 1,4 m |  |  |  | Vodovod | šířka rýhy 1 m |  |  | Celkem |  | Plocha 1 | 230
| Kanal |  | m3 |  |  | délka bm-TNT | m3 |  |  |  |  | 2 | 75
| KAM 400,300 |  |  |  |  | 150,100,80 | [5 empty] | 3 | 210
kanalizace AE DN 400 mm | 127 |  | 351 | [8 empty] | 4 | 245
kanalizace BA3 DN 300 mm | 97 |  | 214 | [8 empty] | velká kostka | 760 | m2
vodovod |  |  |  |  | 150 | 56 | 87 | [6 empty] | dl. | šíř.
[5 empty] | 100 | 94 | 171 |  |  |  |  | dlažba stoky |  | 224 | 2 | 448
[5 empty] | 80 | 144 | 215 |  |  |  |  | dlažba voda |  | 294 | 2 | 588
1036
Celkem délka | 224 |  | 565 |  |  | 294 | 473 |  |  | 1038 | m3
[12 empty] | Plocha 5 | 215
Odpočet na odstranění dlažebních kostek 224x0,2x2 |  |  | 89.6 |  |  |  | 294x0,2x2 | 117.6 | m3 | 207.2 | m3 | 6 | 352
[12 empty] | 7 | 390
Zemní práce celkem |  |  | 475.4 |  |  |  |  | 355.4 |  | 830.8 | m3 | malá kostka | 957 | m2
Zatřídění zeminy: |  | 40 %-3 | 190.16 |  |  |  | 40 %-3 | 142.16 |  | 332.32 | m3 | Celkem | 1717 | m2
|  | 50 %-4 | 237.7 |  |  |  | 50 %-4 | 177.7 |  | 415.4 | m3
|  | 10 %-5 | 47.54 |  |  |  | 10 %-5 | 35.54
|  |  | 475.4 |  |  |  |  | 355.4 |  | 747.72 | m3
350.9
Podbetonování kameniny |  | 224 | 224x1x0,2 | 44.8 |  | podsyp | 294*0,1*1*1,1 | 32.34 |  |  |  | 213.94
Obsyp-vytlačená kubatura | délka | 224 | 1x0,6x224 | 161.28 | m3 | obsyp | 294*0,3*1*1,1 | 97.02 |  |  |  | 86.52
170.76
Odvoz zemniny z | [11 empty] | 215.06
Odvoz vytlačené zeminy do 10 km |  |  |  | 206.08 |  |  |  | 129.36 |  | 227.08 | m3 | 1037.18
Zásyp rýhy: |  |  |  | 269.32 | m3 |  |  | 226.04 | m3 | 495.36 | m3
Dočasné zajištění kabelů NN,VN a telefon |  |  |  | 35 | bm |  |  | 35 | bm | 70 | bm
Příplatek za ztížené vykopávky |  |  |  | 237.7 | m3 |  |  | 177.7 | m3 | 415.4 | m3
Pažení příložné a rozepření do 3 m=225*3*2 |  |  |  | 1350 | m2 |  | 295x2x2 | 1180 | m2 | 2530 | m2
Odstranění pažení |  |  |  | 1350 | m2 |  |  | 1180 | m2 | 2530 | m2
Úprava pláně |  |  |  | 300 | m2 |  |  | 300 | m2 | 600 | m2
Odstranění kamenné dlažby |  |  |  | 860 | m2 | 358.62 | t | 860 | m2 | 358.62 | t
Obnova dlažebních kostek |  |  |  | 860 | m2 |  |  | 860 | m2
Odvoz dlažby a zpět do 2 km |  |  |  | 1720 | m2 |  |  | 1720 | m2
Odvoz 40 % zeminy mezi sládku do kasáren do 2 km a zpět |  |  |  | 760.64 | m3 |  |  | 284.32 | m3
Připojování uličních vpustí | ks |  |  | 17
Připojování kanal.přípojek | ks |  |  | 24
Ruční dokopávání pro kanal.přípojky |  |  |  | 30 | m3 |  |  | 30 | m3 | 60 | m3
Zásyp rýhy po kanal.přípojkách - obsyp ručně |  |  |  | 30 | m3 |  |  | 30 | m3 | 60 | m3
Výměna vodovodních přípojek | [7 empty] | 24 | ks | 24 | ks
Ruční dokopávání pro vodov.přípojek | [7 empty] | 30 | m3 | 30 | m3
Počet kanalizačních šachet |  |  |  | 10 | ks