## Pokyny pro vyplnění
Pokyny pro vyplnění
Ve všech listech tohoto souboru můžete měnit pouze buňky s modrým pozadím. Jedná se o tyto údaje : - údaje o firmě - jednotkové ceny položek zadané na maximálně dvě desetinná místa

## Stavba
#RTSROZP# | Soupis stavebních prací, dodávek a služeb
| Stavba: |  | 2017/035 | Terminál Benešov II.etapa
| Objekt: |  | IO 01 | Komunikace a přístupový chodník
2380 | Rozpočet: |  | 1 | stavební část
| Zadavatel |  | Město Benešov |  |  |  | IČO: | 00231401
|  |  | Masarykovo náměstí 100 |  |  |  | DIČ: | CZ00231401
|  | 25601 | Benešov-Benešov
| Projektant: | [5 empty] | IČO:
DIČ:
| Zhotovitel: | [5 empty] | IČO:
DIČ:
Vypracoval:
| Rozpis ceny | [6 empty] | Celkem
HSV | HSV | [6 empty] | 0
PSV | PSV | [6 empty] | 0
MON | MON | [6 empty] | 0
VN | Vedlejší náklady | [6 empty] | 0
ON | Ostatní náklady | [6 empty] | 0
| Celkem | [6 empty] | 0
Rekapitulace daní
| Základ pro sníženou DPH |  |  | 15 | % | 0 |  |  | CZK
| Snížená DPH |  |  | 15 | % | 0 |  |  | CZK
| Základ pro základní DPH |  |  | 21 | % | 0 |  |  | CZK
| Základní DPH |  |  | 21 | % | 127446 |  |  | CZK
0 | Zaokrouhlení |  |  |  |  | 0 |  |  | CZK
0 | Cena celkem bez DPH |  |  |  |  | 0 |  |  | CZK
| Cena celkem s DPH |  |  |  |  | 127446 |  |  | CZK
|  | v |  |  | dne |  | 2026-07-30
|  |  | Za zhotovitele |  |  |  | Za objednatele
Rekapitulace dílčích částí
#CASTI>> | Číslo | Název |  |  | Základ pro sníženou DPH | Základ pro základní DPH | DPH celkem | Cena celkem | %
1 | Stavba |  |  |  | 0 | 0 |  | 0
2 | IO 01 | Komunikace a přístupový chodník |  |  | 0 | 0 |  | 0
3 | 1 | stavební část |  |  | 0 | 0 |  | 0
| Celkem za stavbu |  |  |  | 0 | 0 | 0 | 0 | 0
Rekapitulace dílů
| Číslo | Název |  |  | Typ dílu |  |  | Celkem | %
| 1 | Zemní práce |  |  | HSV |  |  | 0
| 5 | Komunikace |  |  | HSV |  |  | 0
| 63 | Podlahy a podlahové konstrukce |  |  | HSV |  |  | 0
| 91 | Doplňující práce na komunikaci |  |  | HSV |  |  | 0
| 99 | Staveništní přesun hmot |  |  | HSV |  |  | 0
| 767 | Konstrukce zámečnické |  |  | PSV |  |  | 0
| D96 | Přesuny suti a vybouraných hmot |  |  | PSU |  |  | 0
| Cena celkem | [6 empty] | 0 | 0
Note on C13: PSČ
Note on D11: Název
Note on D12: Ulice
Note on D13: Ulice
Note on I11: IČO
Note on I12: DIČ

## VzorPolozky (hidden)
Položkový rozpočet
S:
O:
R:

## IO 01 1 Pol
Položkový soupis prací a dodávek | [25 empty] | #TypZaznamu#
S: | 2017/035 | Terminál Benešov II.etapa | [23 empty] | STA
O: | IO 01 | Komunikace a přístupový chodník | [20 empty] | STA |  |  | OBJ
R: | 1 | stavební část | [23 empty] | ROZ
P.č. | Číslo položky | Název položky | MJ | množství | cena / MJ | Celkem | Dodávka | Dodávka celk. | Montáž | Montáž celk. | DPH | cena s DPH | hmotnost / MJ | hmotnost celk.(t) | dem. hmotnost / MJ | dem. hmotnost celk.(t) | Ceník | Cen. soustava / platnost | Cenová úroveň | Nhod / MJ | Nhod celk. | Dodavatel
Díl: | 1 | Zemní práce |  |  |  | 0 |  | 1601.73 |  | 32052.37 |  | 0 |  | 5.91 |  | 185.09 |  |  |  |  | 52.26 |  |  |  |  | DIL
1 | 113107606R00 | Odstranění podkladů nebo krytů z kameniva hrubého drceného, v ploše jednotlivě nad 50 m2, tloušťka vrstvy 60 mm | m2 | 30 |  | 0 | 0 | 0 | 15.8 | 474 | 21 | 0 | 0 | 0 | 0.132 | 3.96 | 822-1 | RTS 17/ II | RTS 17/ II | 0.0309 | 0.93 |  |  |  |  | POL1_
2 | 113107610R00 | Odstranění podkladů nebo krytů z kameniva hrubého drceného, v ploše jednotlivě nad 50 m2, tloušťka vrstvy 100 mm | m2 | 299.32 |  | 0 | 0 | 0 | 25 | 7483 | 21 | 0 | 0 | 0 | 0.22 | 65.85 | 822-1 | RTS 17/ II | RTS 17/ II | 0.049 | 14.67 |  |  |  |  | POL1_
|  | 242,7+30+133,1*,2 |  | 299.32 | [21 empty] | VV | 0
3 | 113107625R00 | Odstranění podkladů nebo krytů z kameniva hrubého drceného, v ploše jednotlivě nad 50 m2, tloušťka vrstvy 250 mm | m2 | 30 |  | 0 | 0 | 0 | 49.2 | 1476 | 21 | 0 | 0 | 0 | 0.55 | 16.5 | 822-1 | RTS 17/ II | RTS 17/ II | 0.0945 | 2.84 |  |  |  |  | POL1_
4 | 113108415R00 | Odstranění podkladů nebo krytů živičných, v ploše jednotlivě nad 50 m2, tloušťka vrstvy 150 mm | m2 | 299.32 |  | 0 | 0 | 0 | 66.2 | 19814.98 | 21 | 0 | 0 | 0 | 0.33 | 98.78 | 822-1 | RTS 17/ II | RTS 17/ II | 0.113 | 33.82 |  |  |  |  | POL1_
|  | 242,7+30+133,1*,2 |  | 299.32 | [21 empty] | VV | 0
5 | 181300010RAD | Rozprostření ornice v rovině nebo svahu do 1 : 5 a osetí travou při tloušťce 150 mm, dovoz ornice ze vzdálenosti 10 000 m | m2 | 23.6 |  | 0 | 5.17 | 122.01 | 118.83 | 2804.39 | 21 | 0 | 3e-05 | 0 | 0 | 0 | AP-HSV | RTS 17/ II | RTS 17/ II | 0 | 0 |  |  |  |  | POL2_
|  | vč. urovnání ornice, naložení na skládce, vodorovným přemístěním ornice na místo rozprostření, založení trávníku osetím a dodávky travního semene. | [23 empty] | SPI |  | vč. urovnání ornice, naložení na skládce, vodorovným přemístěním ornice na místo rozprostření, založení trávníku osetím a dodávky travního semene.
|  | 23,6 |  | 23.6 | [21 empty] | VV | 0
6 | 10364200R | ornice pro pozemkové úpravy | m3 | 3.54 |  | 0 | 418 | 1479.72 | 0 | 0 | 21 | 0 | 1.67 | 5.91 | 0 | 0 | SPCM | RTS 17/ II | RTS 17/ II | 0 | 0 |  |  |  |  | POL3_
|  | 23,6*,15 |  | 3.54 | [21 empty] | VV | 0
Díl: | 5 | Komunikace |  |  |  | 0 |  | 148016.38 |  | 76493.54 |  | 0 |  | 182.65 |  | 0 |  |  |  |  | 119.46 |  |  |  |  | DIL
7 | 564851111R00 | Podklad ze štěrkodrti s rozprostřením a zhutněním frakce 0-63 mm, tloušťka po zhutnění 150 mm | m2 | 242.7 |  | 0 | 153.7 | 37302.99 | 23.8 | 5776.26 | 21 | 0 | 0.378 | 91.74 | 0 | 0 | 822-1 | RTS 17/ II | RTS 17/ II | 0.026 | 6.31 |  |  |  |  | POL1_
8 | 564871111R00 | Podklad ze štěrkodrti s rozprostřením a zhutněním frakce 0-63 mm, tloušťka po zhutnění 250 mm | m2 | 30 |  | 0 | 224.51 | 6735.3 | 29.49 | 884.7 | 21 | 0 | 0.55125 | 16.54 | 0 | 0 | 822-1 | RTS 17/ II | RTS 17/ II | 0.027 | 0.81 |  |  |  |  | POL1_
9 | 567132111R00 | Podklad z kameniva zpevněného cementem KZC 1, tloušťka po zhutnění 160 mm | m2 | 30 |  | 0 | 242.55 | 7276.5 | 33.45 | 1003.5 | 21 | 0 | 0.40869 | 12.26 | 0 | 0 | 822-1 | RTS 17/ II | RTS 17/ II | 0.026 | 0.78 |  |  |  |  | POL1_
|  | bez dilatačních spár, s rozprostřením a zhutněním, ošetřením povrchu podkladu vodou | [23 empty] | SPI
10 | 573111112R00 | Postřik živičný infiltrační s posypem kamenivem v množství 1 kg/m2 | m2 | 30 |  | 0 | 28.54 | 856.2 | 2.86 | 85.8 | 21 | 0 | 0.00601 | 0.18 | 0 | 0 | 822-1 | RTS 17/ II | RTS 17/ II | 0.004 | 0.12 |  |  |  |  | POL1_
|  | z asfaltu silničního | [23 empty] | SPI
11 | 573211112R00 | Postřik živičný spojovací bez posypu kamenivem z asfaltu silničního, v množství 0,2 kg/m2 | m2 | 60 |  | 0 | 6.36 | 381.6 | 0.94 | 56.4 | 21 | 0 | 0.00031 | 0.02 | 0 | 0 | 822-1 | RTS 17/ II | RTS 17/ II | 0.002 | 0.12 |  |  |  |  | POL1_
|  | 30*2 |  | 60 | [21 empty] | VV | 0
12 | 596215020R00 | Kladení zámkové dlažby do drtě tloušťka dlažby 60 mm, tloušťka lože 30 mm | m2 | 242.7 |  | 0 | 28.47 | 6909.67 | 181.03 | 43935.98 | 21 | 0 | 0.05545 | 13.46 | 0 | 0 | 822-1 | RTS 17/ II | RTS 17/ II | 0.442 | 107.27 |  |  |  |  | POL1_
|  | s provedením lože z kameniva drceného, s vyplněním spár, s dvojitým hutněním a se smetením přebytečného materiálu na krajnici. S dodáním hmot pro lože a výplň spár. | [23 empty] | SPI |  | s provedením lože z kameniva drceného, s vyplněním spár, s dvojitým hutněním a se smetením přebytečného materiálu na krajnici. S dodáním hmot pro lože a výplň spár.
13 | 565131111RTx | Podklad z obal kamen. ACP 16+, š. do 3 m, tl. 5 cm, plochy do 100 m2 | m2 | 30 |  | 0 | 274 | 8220 | 206 | 6180 | 21 | 0 | 0.13188 | 3.96 | 0 | 0 |  | Vlastní | Indiv | 0.049 | 1.47 |  |  |  |  | POL1_
14 | 577131111RTx | Beton asfalt. ACO 11+ obrusný, š. do 3 m, tl. 4 cm, plochy do 100m2 | m2 | 30 |  | 0 | 0 | 0 | 420 | 12600 | 21 | 0 | 0.10373 | 3.11 | 0 | 0 |  | Vlastní | Indiv | 0.064 | 1.92 |  |  |  |  | POL1_
15 | 577152123RTx | Beton asfalt. ACL 16+ ložný, š. nad 3 m, tl. 6 cm, plochy do 100m2 | m2 | 30 |  | 0 | 295.97 | 8879.1 | 199.03 | 5970.9 | 21 | 0 | 0.15559 | 4.67 | 0 | 0 |  | Vlastní | Indiv | 0.022 | 0.66 |  |  |  |  | POL1_
16 | 59245020R | dlažba betonová zámková, dvouvrstvá; kost; šedá; l = 200 mm; š = 165 mm; tl. 60,0 mm | m2 | 247.554 |  | 0 | 219.5 | 54338.1 | 0 | 0 | 21 | 0 | 0.1296 | 32.08 | 0 | 0 | SPCM | RTS 17/ II | RTS 17/ II | 0 | 0 |  |  |  |  | POL3_
|  | 242,7*1,02 |  | 247.554 | [21 empty] | VV | 0
17 | 59245037R | dlažba betonová zámková, dvouvrstvá; kost; dlaždice pro nevidomé; červená; l = 200 mm; š = 165 mm; tl. 60,0 mm | m2 | 35.22 |  | 0 | 486 | 17116.92 | 0 | 0 | 21 | 0 | 0.1315 | 4.63 | 0 | 0 | SPCM | RTS 17/ II | RTS 17/ II | 0 | 0 |  |  |  |  | POL3_
|  | (,8*2,2+,4*3,1)*1,02 |  | 3.06 | [21 empty] | VV | 0
|  | 1,2*(2,0+3,6+2,4+4,8)+,8*(5,0*3+6,0) |  | 32.16 | [21 empty] | VV | 0
Díl: | 63 | Podlahy a podlahové konstrukce |  |  |  | 0 |  | 5529.56 |  | 2472.49 |  | 0 |  | 3.78 |  | 0 |  |  |  |  | 7.86 |  |  |  |  | DIL
18 | 631571005R00 | Násyp pod podlahy z kameniva z kameniva z kačírku frakce 22-32 mm | m3 | 2.36 |  | 0 | 2210.67 | 5217.18 | 584.33 | 1379.02 | 21 | 0 | 1.6 | 3.78 | 0 | 0 | 801-1 | RTS 17/ II | RTS 17/ II | 1.836 | 4.33 |  |  |  |  | POL1_
|  | pod mazaniny a dlažby, popř. na plochých střechách, vodorovný nebo ve spádu, s udusáním a urovnáním povrchu, | [23 empty] | SPI
|  | 23,6*,1 |  | 2.36 | [21 empty] | VV | 0
19 | 639571311R00 | Okapový chodník podél budovy z kačírku textilie proti prorůstání, 45 g/m2 | m2 | 27.14 |  | 0 | 11.51 | 312.38 | 40.29 | 1093.47 | 21 | 0 | 0 | 0 | 0 | 0 | 801-1 | RTS 17/ II | RTS 17/ II | 0.13 | 3.53 |  |  |  |  | POL1_
|  | bez obrubníku a bez textílie | [23 empty] | SPI
|  | 23,6*1,15 |  | 27.14 | [21 empty] | VV | 0
Díl: | 91 | Doplňující práce na komunikaci |  |  |  | 0 |  | 157698.74 |  | 39237.11 |  | 0 |  | 48.75 |  | 0 |  |  |  |  | 57.93 |  |  |  |  | DIL
20 | 915712211R00 | Vodorovné značení krytů stříkané barvou, vodicích proužků šířky 500 mm | m | 42 |  | 0 | 57.79 | 2427.18 | 31.81 | 1336.02 | 21 | 0 | 0.00035 | 0.01 | 0 | 0 | 822-1 | RTS 17/ II | RTS 17/ II | 0.087 | 3.65 |  |  |  |  | POL1_
|  | 6*7 |  | 42 | [21 empty] | VV | 0
21 | 915791112R00 | Předznačení pro vodorovné značení pro stopčáry, zebry,stíny, šipky, nápisy, přechody | m2 | 21 |  | 0 | 0.24 | 5.04 | 43.36 | 910.56 | 21 | 0 | 0 | 0 | 0 | 0 | 822-1 | RTS 17/ II | RTS 17/ II | 0.125 | 2.63 |  |  |  |  | POL1_
|  | stříkané barvou nebo prováděné z nátěrových hmot | [23 empty] | SPI
|  | 6*7*,5 |  | 21 | [21 empty] | VV | 0
22 | 916561111R00 | Osazení záhonového obrubníku betonového do lože z betonu prostého C 12/15, s boční opěrou z betonu prostého | m | 44.8 |  | 0 | 78 | 3494.4 | 53.5 | 2396.8 | 21 | 0 | 0.1025 | 4.59 | 0 | 0 | 822-1 | RTS 17/ II | RTS 17/ II | 0.14 | 6.27 |  |  |  |  | POL1_
|  | se zřízením lože z betonu prostého C 12/15 tl. 80-100 mm | [23 empty] | SPI
23 | 917862111R00 | Osazení silničního nebo chodníkového obrubníku stojatého, s boční opěrou z betonu prostého, do lože z betonu prostého C 12/15 | m | 133.1 |  | 0 | 143.49 | 19098.52 | 104.01 | 13843.73 | 21 | 0 | 0.188 | 25.02 | 0 | 0 | 822-1 | RTS 17/ II | RTS 17/ II | 0.272 | 36.2 |  |  |  |  | POL1_
|  | S dodáním hmot pro lože tl. 80-100 mm. | [23 empty] | SPI
24 | 91400 | dopravní značka kompl.dod+mtz | kus | 9 |  | 0 | 0 | 0 | 2200 | 19800 | 21 | 0 | 0.1125 | 1.01 | 0 | 0 |  | Vlastní | Indiv | 0.918 | 8.26 |  |  |  |  | POL1_
25 | 91400a | dopravní značka-dodatková tabulka kompl.dod+mtz | kus | 1 |  | 0 | 0 | 0 | 950 | 950 | 21 | 0 | 0.1125 | 0.11 | 0 | 0 |  | Vlastní | Indiv | 0.918 | 0.92 |  |  |  |  | POL1_
26 | 58380343R | obrubník kamenný přímý; materiálová skupina I/2 (žula); š = 200 mm; h = 250 mm; l = 800 až 2 000 mm | m | 136 |  | 0 | 952 | 129472 | 0 | 0 | 21 | 0 | 0.125 | 17 | 0 | 0 | SPCM | RTS 17/ II | RTS 17/ II | 0 | 0 |  |  |  |  | POL3_
|  | Začátek provozního součtu | [23 empty] | VV
|  | 133,1*1,02 |  | 135.762 | [21 empty] | VV | 2
|  | Konec provozního součtu | [23 empty] | VV
|  | 136 |  | 136 | [21 empty] | VV | 0
27 | 59217341R | obrubník zahradní materiál beton; l = 500,0 mm; š = 50,0 mm; h = 200,0 mm; barva šedá | kus | 92 |  | 0 | 34.8 | 3201.6 | 0 | 0 | 21 | 0 | 0.011 | 1.01 | 0 | 0 | SPCM | RTS 17/ II | RTS 17/ II | 0 | 0 |  |  |  |  | POL3_
|  | Začátek provozního součtu | [23 empty] | VV
|  | 44,8*1,02/,5 |  | 91.392 | [21 empty] | VV | 2
|  | Konec provozního součtu | [23 empty] | VV
|  | 92 |  | 92 | [21 empty] | VV | 0
Díl: | 99 | Staveništní přesun hmot |  |  |  | 0 |  | 0 |  | 13959.7 |  | 0 |  | 0 |  | 0 |  |  |  |  | 3.86 |  |  |  |  | DIL
28 | 998225111R00 | Přesun hmot komunikací a letišť, kryt živičný jakékoliv délky objektu | t | 241.1001 |  | 0 | 0 | 0 | 57.9 | 13959.7 | 21 | 0 | 0 | 0 | 0 | 0 | 822-1 | RTS 17/ II | RTS 17/ II | 0.016 | 3.86 |  |  |  |  | POL7_
|  | vodorovně do 200 m | [23 empty] | SPI
Díl: | 767 | Konstrukce zámečnické |  |  |  | 0 |  | 0 |  | 26400 |  | 0 |  | 0 |  | 0 |  |  |  |  | 0 |  |  |  |  | DIL
29 | 767 | zábradlí se zarážkou na hůl | m | 8 |  | 0 | 0 | 0 | 3300 | 26400 | 21 | 0 | 0 | 0 | 0 | 0 |  | Vlastní | Indiv | 0 | 0 |  |  |  |  | POL1_
Díl: | D96 | Přesuny suti a vybouraných hmot |  |  |  | 0 |  | 0 |  | 103426.05 |  | 0 |  | 0 |  | 0 |  |  |  |  | 20.17 |  |  |  |  | DIL
30 | 979082213R00 | Vodorovná doprava suti po suchu bez naložení, ale se složením a hrubým urovnáním na vzdálenost do 1 km | t | 185.086 |  | 0 | 0 | 0 | 41.9 | 7755.1 | 21 | 0 | 0 | 0 | 0 | 0 | 822-1 | RTS 17/ II | RTS 17/ II | 0.01 | 1.85 |  |  |  |  | POL8_
31 | 979082219R00 | Vodorovná doprava suti po suchu příplatek k ceně za každý další i započatý 1 km přes 1 km | t | 1665.774 |  | 0 | 0 | 0 | 10.6 | 17657.2 | 21 | 0 | 0 | 0 | 0 | 0 | 822-1 | RTS 17/ II | RTS 17/ II | 0 | 0 |  |  |  |  | POL8_
32 | 979087212R00 | Nakládání na dopravní prostředky suti | t | 185.086 |  | 0 | 0 | 0 | 121.5 | 22487.95 | 21 | 0 | 0 | 0 | 0 | 0 | 822-1 | RTS 17/ II | RTS 17/ II | 0.099 | 18.32 |  |  |  |  | POL8_
|  | pro vodorovnou dopravu | [23 empty] | SPI
33 | 979990112R00 | Poplatek za skládku obalovaný asfalt | t | 185.086 |  | 0 | 0 | 0 | 300 | 55525.8 | 21 | 0 | 0 | 0 | 0 | 0 | 801-3 | RTS 17/ II | RTS 17/ II | 0 | 0 |  |  |  |  | POL8_
[24 empty] | 15 | 21
| Celkem |  |  |  |  | 0 | [17 empty] | 0 | 0 | SUM
JKSO:
| 822.29 | komunikace pozemní ostatní | [23 empty] | JKSO
| m2 | kryt (materiál konstrukce krytu) z kameniva obalovaného živicí | [23 empty] | JKSOChar
|  | novostavba objektu | [23 empty] | JKSOAkce
END