## Pokyny pro vyplnění
Pokyny pro vyplnění
Ve všech listech tohoto souboru můžete měnit pouze buňky s modrým pozadím. Jedná se o tyto údaje : - údaje o firmě - jednotkové ceny položek zadané na maximálně dvě desetinná místa

## Stavba
#RTSROZP# | Soupis stavebních prací, dodávek a služeb
| Stavba: |  | 2017/035 | Terminál Benešov II.etapa
| Objekt: |  | SO 05 | Demolice
2378 | Rozpočet: |  | 1 | stavební část
| Zadavatel |  | Město Benešov |  |  |  | IČO: | 00231401
|  |  | Masarykovo náměstí 100 |  |  |  | DIČ: | CZ00231401
|  | 25601 | Benešov-Benešov
| Projektant: | [5 empty] | IČO:
DIČ:
| Zhotovitel: | [5 empty] | IČO:
DIČ:
Vypracoval:
| Rozpis ceny | [6 empty] | Celkem
HSV | HSV | [6 empty] | 0
PSV | PSV | [6 empty] | 0
MON | MON | [6 empty] | 0
VN | Vedlejší náklady | [6 empty] | 0
ON | Ostatní náklady | [6 empty] | 0
| Celkem | [6 empty] | 0
Rekapitulace daní
| Základ pro sníženou DPH |  |  | 15 | % | 0 |  |  | CZK
| Snížená DPH |  |  | 15 | % | 0 |  |  | CZK
| Základ pro základní DPH |  |  | 21 | % | 0 |  |  | CZK
| Základní DPH |  |  | 21 | % | 1159735 |  |  | CZK
0 | Zaokrouhlení |  |  |  |  | 0 |  |  | CZK
0 | Cena celkem bez DPH |  |  |  |  | 0 |  |  | CZK
| Cena celkem s DPH |  |  |  |  | 1159735 |  |  | CZK
|  | v |  |  | dne |  | 2026-07-28
|  |  | Za zhotovitele |  |  |  | Za objednatele
Rekapitulace dílčích částí
#CASTI>> | Číslo | Název |  |  | Základ pro sníženou DPH | Základ pro základní DPH | DPH celkem | Cena celkem | %
1 | Stavba |  |  |  | 0 | 0 |  | 0
2 | SO 05 | Demolice |  |  | 0 | 0 |  | 0
3 | 1 | stavební část |  |  | 0 | 0 |  | 0
| Celkem za stavbu |  |  |  | 0 | 0 | 0 | 0 | 0
Rekapitulace dílů
| Číslo | Název |  |  | Typ dílu |  |  | Celkem | %
| 1 | Zemní práce |  |  | HSV |  |  | 0
| 96 | Bourání konstrukcí |  |  | HSV |  |  | 0
| 98 | Demolice |  |  | HSV |  |  | 0
| Cena celkem | [6 empty] | 0 | 0
Note on C13: PSČ
Note on D11: Název
Note on D12: Ulice
Note on D13: Ulice
Note on I11: IČO
Note on I12: DIČ

## VzorPolozky (hidden)
Položkový rozpočet
S:
O:
R:

## SO 05 1 Pol
Položkový soupis prací a dodávek | [25 empty] | #TypZaznamu#
S: | 2017/035 | Terminál Benešov II.etapa | [23 empty] | STA
O: | SO 05 | Demolice | [20 empty] | STA |  |  | OBJ
R: | 1 | stavební část | [23 empty] | ROZ
P.č. | Číslo položky | Název položky | MJ | množství | cena / MJ | Celkem | Dodávka | Dodávka celk. | Montáž | Montáž celk. | DPH | cena s DPH | hmotnost / MJ | hmotnost celk.(t) | dem. hmotnost / MJ | dem. hmotnost celk.(t) | Ceník | Cen. soustava / platnost | Cenová úroveň | Nhod / MJ | Nhod celk. | Dodavatel
Díl: | 1 | Zemní práce |  |  |  | 0 |  | 0 |  | 33618.55 |  | 0 |  | 0 |  | 209.72 |  |  |  |  | 95.95 |  |  |  |  | DIL
1 | 113105113R00 | Rozebrání dlažeb z lomového kamene kladených do cemntové malty se spárami zalitými cementovou maltou | m2 | 35.2 |  | 0 | 0 | 0 | 361.5 | 12724.8 | 21 | 0 | 0 | 0 | 0.586 | 20.63 | 822-1 | RTS 17/ II | RTS 17/ II | 0.811 | 28.55 |  |  |  |  | POL1_
|  | s přemístěním hmot na skládku na vzdálenost do 3 m nebo s naložením na dopravní prostředek, | [23 empty] | SPI
|  | S2 : ,8*44 |  | 35.2 | [21 empty] | VV | 0
2 | 113106212R00 | Rozebrání vozovek a ploch s jakoukoliv výplní spár v ploše jednotlivě do 200 m2, z velkých kostek, kladených do lože ze živice | m2 | 374.44 |  | 0 | 0 | 0 | 55.8 | 20893.75 | 21 | 0 | 0 | 0 | 0.505 | 189.09 | 822-1 | RTS 17/ II | RTS 17/ II | 0.18 | 67.4 |  |  |  |  | POL1_
|  | s přemístěním hmot na skládku na vzdálenost do 3 m nebo s naložením na dopravní prostředek | [23 empty] | SPI
|  | S1 : 10,12*37 |  | 374.44 | [21 empty] | VV | 0
Díl: | 96 | Bourání konstrukcí |  |  |  | 0 |  | 144972.36 |  | 3030810.1 |  | 0 |  | 1.42 |  | 1377.93 |  |  |  |  | 6335.9 |  |  |  |  | DIL
3 | 961044111R00 | Bourání základů z betonu prostého | m3 | 116.334 |  | 0 | 0 | 0 | 2775 | 322826.85 | 21 | 0 | 0 | 0 | 2 | 232.67 | 801-3 | RTS 17/ II | RTS 17/ II | 6.436 | 748.73 |  |  |  |  | POL1_
|  | nebo vybourání otvorů průřezové plochy přes 4 m2 v základech, | [23 empty] | SPI
|  | 15 : ,9*1,0*129,26 |  | 116.334 | [21 empty] | VV | 0
4 | 962022391R00 | Bourání zdiva nadzákladového kamenného kamenného na jakoukoliv maltu vápenou nebo vápenocementovou | m3 | 18.9884 |  | 0 | 26.58 | 504.71 | 746.42 | 14173.35 | 21 | 0 | 0.00112 | 0.02 | 2.5 | 47.47 | 801-3 | RTS 17/ II | RTS 17/ II | 1.756 | 33.34 |  |  |  |  | POL1_
|  | nebo vybourání otvorů průřezové plochy přes 4 m2 ve zdivu nadzákladovém, včetně pomocného lešení o výšce podlahy do 1900 mm a pro zatížení do 1,5 kPa (150 kg/m2), | [23 empty] | SPI |  | nebo vybourání otvorů průřezové plochy přes 4 m2 ve zdivu nadzákladovém, včetně pomocného lešení o výšce podlahy do 1900 mm a pro zatížení do 1,5 kPa (150 kg/m2),
|  | (44+,8*2)*,3*((,64+,67)/2-,15) |  | 6.9084 | [21 empty] | VV | 0
|  | 55,16*,3*(,93-,2) |  | 12.08 | [21 empty] | VV | 0
5 | 962042321R00 | Bourání zdiva z betonu prostého nadzákladového | m3 | 13.515 |  | 0 | 34.87 | 471.27 | 2140.13 | 28923.86 | 21 | 0 | 0.00147 | 0.02 | 2.2 | 29.73 | 801-3 | RTS 17/ II | RTS 17/ II | 4.996 | 67.52 |  |  |  |  | POL1_
|  | nebo vybourání otvorů průřezové plochy přes 4 m2 ve zdivu z betonu prostého, včetně pomocného lešení o výšce podlahy do 1900 mm a pro zatížení do 1,5 kPa (150 kg/m2), | [23 empty] | SPI |  | nebo vybourání otvorů průřezové plochy přes 4 m2 ve zdivu z betonu prostého, včetně pomocného lešení o výšce podlahy do 1900 mm a pro zatížení do 1,5 kPa (150 kg/m2),
|  | 53*,3*,85 |  | 13.515 | [21 empty] | VV | 0
6 | 965042141R00 | Bourání podkladů pod dlažby nebo litých celistvých dlažeb a mazanin betonových nebo z litého asfaltu, tloušťky do 100 mm, plochy přes 4 m2 | m3 | 2.2 |  | 0 | 0 | 0 | 2355 | 5181 | 21 | 0 | 0 | 0 | 2.2 | 4.84 | 801-3 | RTS 17/ II | RTS 17/ II | 7.195 | 15.83 |  |  |  |  | POL1_
|  | S2 : (,8-,3)*44*,1 |  | 2.2 | [21 empty] | VV | 0
7 | 965042241R00 | Bourání podkladů pod dlažby nebo litých celistvých dlažeb a mazanin betonových nebo z litého asfaltu, tloušťky přes 100 mm, plochy přes 4 m2 | m3 | 165.4225 |  | 0 | 0 | 0 | 1922 | 317942.05 | 21 | 0 | 0 | 0 | 2.2 | 363.93 | 801-3 | RTS 17/ II | RTS 17/ II | 5.867 | 970.53 |  |  |  |  | POL1_
|  | S1 : 10,12*37*,2 |  | 74.888 | [21 empty] | VV | 0
|  | S4-6 : (10,12*17+1,94*1,95)*(,2+,13) |  | 58.0216 | [21 empty] | VV | 0
|  | S3 : 53*1,6*,2 |  | 16.96 | [21 empty] | VV | 0
|  | S10 : (2,66)*55,16*,53*,2 |  | 15.5529 | [21 empty] | VV | 0
8 | 965082941R00 | Odstranění násypu pod podlahami a ochranného na střechách tloušťky přes 200 mm, jakékoliv plochy | m3 | 479.1338 |  | 0 | 0 | 0 | 231.5 | 110919.48 | 21 | 0 | 0 | 0 | 1.4 | 670.79 | 801-3 | RTS 17/ II | RTS 17/ II | 0.875 | 419.24 |  |  |  |  | POL1_
|  | S1 : 10,12*37*((,85+,64)/2-,2) |  | 204.0698 | [21 empty] | VV | 0
|  | S4-6 : (10,12*17+1,94*1,95)*((,85+,64)/2-(,2+,13)) |  | 72.9665 | [21 empty] | VV | 0
|  | S2 : (,8-,3)*44*((,67+,64)/2-,25) |  | 8.91 | [21 empty] | VV | 0
|  | S3 : 53*(1,6-,3)*(,85-,2) |  | 44.785 | [21 empty] | VV | 0
|  | S10 : (2,66-,3)*55,16*(,93-,2+,41) |  | 148.4025 | [21 empty] | VV | 0
9 | 711140101R00 | Odstranění izolace proti vodě - pásy přitavením vodorovné, 1 vrstva | m2 | 175.823 |  | 0 | 0 | 0 | 14.7 | 2584.6 | 21 | 0 | 0 | 0 | 0.00487 | 0.86 | 800-711 | RTS 17/ II | RTS 17/ II | 0.041 | 7.21 |  |  |  |  | POL1_
|  | S4-6 : (10,12*17+1,94*1,95) |  | 175.823 | [21 empty] | VV | 0
10 | 767996803R00 | Demontáž ostatních doplňků staveb atypických konstrukcí o hmotnosti přes 100 do 250 kg | kg | 27638.4605 |  | 0 | 5.21 | 143996.38 | 18.29 | 505507.44 | 21 | 0 | 5e-05 | 1.38 | 0.001 | 27.64 | 800-767 | RTS 17/ II | RTS 17/ II | 0.041 | 1133.18 |  |  |  |  | POL1_
|  | (9,27*10,89+9,0*25,5)*,01*7850 |  | 25940.3485 | [21 empty] | VV | 0
|  | uhelník : (53+55,16)*15,7 |  | 1698.112 | [21 empty] | VV | 0
11 | 979081111R00 | Odvoz suti a vybouraných hmot na skládku do 1 km | t | 1587.643 |  | 0 | 0 | 0 | 188.5 | 299270.71 | 21 | 0 | 0 | 0 | 0 | 0 | 801-3 | RTS 17/ II | RTS 17/ II | 0.49 | 777.95 |  |  |  |  | POL8_
12 | 979081121R00 | Odvoz suti a vybouraných hmot na skládku příplatek za každý další 1 km | t | 14288.7875 |  | 0 | 0 | 0 | 15.1 | 215760.69 | 21 | 0 | 0 | 0 | 0 | 0 | 801-3 | RTS 17/ II | RTS 17/ II | 0 | 0 |  |  |  |  | POL8_
13 | 979082111R00 | Vnitrostaveništní doprava suti a vybouraných hmot do 10 m | t | 1587.643 |  | 0 | 0 | 0 | 249.5 | 396116.94 | 21 | 0 | 0 | 0 | 0 | 0 | 801-3 | RTS 17/ II | RTS 17/ II | 0.942 | 1495.56 |  |  |  |  | POL8_
14 | 979082121R00 | Vnitrostaveništní doprava suti a vybouraných hmot příplatek k ceně za každých dalších 5 m | t | 6350.5722 |  | 0 | 0 | 0 | 27.8 | 176545.91 | 21 | 0 | 0 | 0 | 0 | 0 | 801-3 | RTS 17/ II | RTS 17/ II | 0.105 | 666.81 |  |  |  |  | POL8_
15 | 979990001R00 | Poplatek za skládku stavební suti | t | 1587.643 |  | 0 | 0 | 0 | 400 | 635057.22 | 21 | 0 | 0 | 0 | 0 | 0 | 801-3 | RTS 17/ II | Kalkul | 0 | 0 |  |  |  |  | POL8_
Díl: | 98 | Demolice |  |  |  | 0 |  | 34529.02 |  | 2278619.34 |  | 0 |  | 2.78 |  | 1149.06 |  |  |  |  | 3377.62 |  |  |  |  | DIL
16 | 981011111R00 | Demolice budov prováděné postupným rozebíráním dřevěných lehkých jednostranně obitých, | m3 | 630.0852 |  | 0 | 17.65 | 11121 | 75.55 | 47602.94 | 21 | 0 | 0.00074 | 0.47 | 0.039 | 24.57 | 800-6 | RTS 17/ II | RTS 17/ II | 0.171 | 107.74 |  |  |  |  | POL1_
|  | sklad : 11,36*10,12*3,12+11,5*4,0/2*11,8 |  | 630.0852 | [21 empty] | VV | 0
17 | 981011312R00 | Demolice budov prováděné postupným rozebíráním z cihel, kamene, smíšeného a hrázděného zdiva, tvárnic na maltu vápennou nebo vápenocementovou, s podílem konstrukcí přes 10 do 15 % | m3 | 1576.2912 |  | 0 | 7.03 | 11081.33 | 179.97 | 283685.13 | 21 | 0 | 0.00075 | 1.18 | 0.25 | 394.07 | 800-6 | RTS 17/ II | RTS 17/ II | 0.439 | 691.99 |  |  |  |  | POL1_
|  | 26,4*10,12*(4,1+3,6/2) |  | 1576.2912 | [21 empty] | VV | 0
18 | 981011416R00 | Demolice budov prováděné postupným rozebíráním z cihel, kamene, smíšeného a hrázděného zdiva, tvárnic na maltu cementovou nebo z betonu prostého, s podílem konstrukcí přes 30 do 35 % | m3 | 1074.1514 |  | 0 | 8.32 | 8936.94 | 943.68 | 1013655.19 | 21 | 0 | 0.00105 | 1.13 | 0.68 | 730.42 | 800-6 | RTS 17/ II | RTS 17/ II | 2.355 | 2529.63 |  |  |  |  | POL1_
|  | 17,8*10,12*(4,1+3,6/2)+1,94*1,95*3,0 |  | 1074.1514 | [21 empty] | VV | 0
19 | 979083117R00 | Vodorovné přemístění suti přes 5000 m do 6000 m | t | 1149.0691 |  | 0 | 2.95 | 3389.75 | 312.55 | 359141.54 | 21 | 0 | 0 | 0 | 0 | 0 | 800-6 | RTS 17/ II | RTS 17/ II | 0.042 | 48.26 |  |  |  |  | POL8_
|  | včetně naložení na dopravní prostředek a složení, | [23 empty] | SPI
20 | 979083191R00 | Vodorovné přemístění suti za každých dalších započatých 1000 m přes 6000 m | t | 4596.2763 |  | 0 | 0 | 0 | 25 | 114906.91 | 21 | 0 | 0 | 0 | 0 | 0 | 800-6 | RTS 17/ II | RTS 17/ II | 0 | 0 |  |  |  |  | POL8_
|  | včetně naložení na dopravní prostředek a složení, | [23 empty] | SPI
21 | 979990001R00 | Poplatek za skládku stavební suti | t | 1149.0691 |  | 0 | 0 | 0 | 400 | 459627.63 | 21 | 0 | 0 | 0 | 0 | 0 | 801-3 | RTS 17/ II | Indiv | 0 | 0 |  |  |  |  | POL8_
[24 empty] | 15 | 21
| Celkem |  |  |  |  | 0 | [17 empty] | 0 | 0 | SUM
JKSO:
| 937 | Demolice | [23 empty] | JKSO
| m3 | [24 empty] | JKSOChar
|  | ostatní stavební akce | [23 empty] | JKSOAkce
END