## Krycí list rozpočtu
Krycí list rozpočtu
Název stavby: |  | Zázemí atletického oválu |  | Objednatel: | Město Benešov |  | IČ/DIČ: | 231401/CZ00231401
Druh stavby: |  | Novostavba objektu |  | Projektant: | Ing.arch Martin Kraus, atelier a-detail |  | IČ/DIČ: | 16683986/CZ6611221265
Lokalita: |  | Hráského 1913, 256 01 Benešov |  | Zhotovitel: |  |  | IČ/DIČ:
Začátek výstavby: |  | 0 |  | Konec výstavby: | 0 |  | Položek: | 372
JKSO: |  | 8015 - Budovy pro tělovýchovu |  | Zpracoval: |  |  | Datum: | 10.03.2020
Rozpočtové náklady v Kč
A | Základní rozpočtové náklady |  | B | Doplňkové náklady |  | C | Náklady na umístění stavby (NUS)
HSV |  | 0 | Práce přesčas |  | 0 | Zařízení staveniště |  | 0
|  |  | Bez pevné podl. |  | 0 | Kompletařní činnost |  | 0
PSV |  | 0 | Kulturní památka |  | 0 | Geodetické práce |  | 0
[6 empty] | Bezpečnost práce |  | 0
"M" |  | 0 |  |  |  | Dílenská, výrobní dok. |  | 0
[6 empty] | Projekt skut.prov. |  | 0
Ostatní materiál |  | 0 |  |  |  | NUS z rozpočtu |  | 0
Přesun hmot a sutí |  | 0
ZRN celkem |  | 0 | DN celkem |  | 0 | NUS celkem |  | 0
|  |  | DN celkem z obj. |  | 0 | NUS celkem z obj. |  | 0
Základ 15% |  | 0 | DPH 15% |  | 0 | Celkem bez DPH |  | 0
Základ 21% |  | 0 | DPH 21% |  | 0 | Celkem včetně DPH |  | 0
Projektant |  |  | Objednatel |  |  | Zhotovitel
Datum, razítko a podpis |  |  | Datum, razítko a podpis |  |  | Datum, razítko a podpis
Poznámka:

## Stavební rozpočet
Stavební rozpočet
Název stavby: |  |  | Zázemí atletického oválu | Doba výstavby: |  |  | Objednatel: | Město Benešov
Druh stavby: |  |  | Novostavba objektu | Začátek výstavby: |  |  | Projektant: | Ing.arch Martin Kraus, atelier a-detail
Lokalita: |  |  | Hráského 1913, 256 01 Benešov | Konec výstavby: |  |  | Zhotovitel:
JKSO: |  |  | 8015 - Budovy pro tělovýchovu | Zpracováno dne: |  | 10.03.2020 | Zpracoval:
Č | Objekt | Kód | Zkrácený popis | MJ | Množství | Cena/MJ | Náklady (Kč) | Hmotnost (t) |  | Cenová
|  |  | Rozměry |  |  | (Kč) | Celkem | Jednot. | Celkem | soustava | Přesuny | Typ skupiny | HSV mat | HSV prac | PSV mat | PSV prac | Mont mat | Mont prac | Ostatní mat. | [20 empty] | MAT | WORK | CELK
|  | 11 | Přípravné a přidružené práce |  |  |  | 0 |  | 0 | [17 empty] | 0 | 0 | 0
1 |  | 115101201R00 | Čerpání vody na výšku do 10 m, přítok do 500 l/min | h | 270 |  | 0 | 0 | 0 | RTS II / 2019 | 0 |  | 0 | 0 | 0 | 0 | 0 | 0 | 0 | 0 | 0 | 0 | 21 | 0 | 0 | 1 |  |  |  | 0 | 0 | 0 | 11_ | 1_ | _ | 0 | 0 | 0 | 0 | 0 | 0 | 0
|  |  | 3*90 |  | 270
2 |  | 131301119R00 | Příplatek za lepivost - hloubení nezap.jam v hor.4 | m3 | 2758.184 |  | 0 | 0 | 0 | RTS II / 2019 | 0 |  | 0 | 0 | 0 | 0 | 0 | 0 | 0 | 0 | 0 | 0 | 21 | 0 | 0 | 1 |  |  |  | 0 | 0 | 0 | 11_ | 1_ | _ | 0 | 0 | 0 | 0 | 0 | 0 | 0
|  |  | 24,75*9,8*2,2+71,48*12,4*2,2+9,0*12,4*2,4 |  | 2751.424
|  |  | (0,5+2,67+0,5)*(2,57+0,5)*0,6 |  | 6.76
3 |  | 115101301R00 | Pohotovost čerp.soupravy, výška 10 m, přítok 500 l | den | 90 |  | 0 | 0 | 0 | RTS II / 2019 | 0 |  | 0 | 0 | 0 | 0 | 0 | 0 | 0 | 0 | 0 | 0 | 21 | 0 | 0 | 1 |  |  |  | 0 | 0 | 0 | 11_ | 1_ | _ | 0 | 0 | 0 | 0 | 0 | 0 | 0
|  |  | 90 |  | 90
|  | 13 | Hloubené vykopávky |  |  |  | 0 |  | 0 | [17 empty] | 0 | 0 | 0
4 |  | 131301112R00 | Hloubení nezapaž. jam hor.4 do 1000 m3, STROJNĚ | m3 | 2618.979 |  | 0 | 0 | 0 | RTS II / 2019 | 0 |  | 0 | 0 | 0 | 0 | 0 | 0 | 0 | 0 | 0 | 0 | 21 | 0 | 0 | 1 |  |  |  | 0 | 0 | 0 | 13_ | 1_ | _ | 0 | 0 | 0 | 0 | 0 | 0 | 0
|  |  | (24,75*9,8*2,2+71,43*12,4*2,2+9,0*12,4*2,4)*0,95 |  | 2612.557
|  |  | (0,5+2,67+0,5)*(2,57+0,5)*0,6*0,95 |  | 6.422
5 |  | 132301110R00 | Hloubení rýh š.do 60 cm v hor.4 do 50 m3,STROJNĚ | m3 | 68.613 |  | 0 | 0 | 0 | RTS II / 2019 | 0 |  | 0 | 0 | 0 | 0 | 0 | 0 | 0 | 0 | 0 | 0 | 21 | 0 | 0 | 1 |  |  |  | 0 | 0 | 0 | 13_ | 1_ | _ | 0 | 0 | 0 | 0 | 0 | 0 | 0
|  |  | (1,27+0,75+0,95)*0,6*0,5*10*0,95 |  | 8.465
|  |  | (1,27*1,6*1,6*10+0,75*1,6*1,0*10+0,95*1,6*0,6*10)*0,95 |  | 50.95
|  |  | 6,87*0,6*1,2*0,95 |  | 4.699
|  |  | (5,0*0,6*0,5+(1,431+1,431)*0,4*0,5)*0,95 |  | 1.969
|  |  | (0,98*0,6*0,5+(2,57+2,67)*0,6*0,5)*0,95 |  | 1.773
|  |  | (0,9*0,39*0,5+2,07*0,6*0,5)*0,95 |  | 0.757
6 |  | 132301119R00 | Přípl.za lepivost,hloubení rýh 60 cm,hor.4,STROJNĚ | m3 | 196.223 |  | 0 | 0 | 0 | RTS II / 2019 | 0 |  | 0 | 0 | 0 | 0 | 0 | 0 | 0 | 0 | 0 | 0 | 21 | 0 | 0 | 1 |  |  |  | 0 | 0 | 0 | 13_ | 1_ | _ | 0 | 0 | 0 | 0 | 0 | 0 | 0
|  |  | (1,27+0,75+0,95)*0,6*0,5*10 |  | 8.91
|  |  | (1,27*1,6*1,6*10+0,75*1,6*1,0*10+0,95*1,6*0,6*10) |  | 53.632
|  |  | 6,87*0,6*1,2 |  | 4.946
|  |  | (5,0*0,6*0,5+(1,431+1,431)*0,4*0,5) |  | 2.072
|  |  | (0,98*0,6*0,5+(2,57+2,67)*0,6*0,5) |  | 1.866
|  |  | (0,9*0,39*0,5+2,07*0,6*0,5)+124,0 |  | 124.797
7 |  | 132301210R00 | Hloubení rýh š.do 200 cm hor.4 do 50 m3, STROJNĚ | m3 | 3.973 |  | 0 | 0 | 0 | RTS II / 2019 | 0 |  | 0 | 0 | 0 | 0 | 0 | 0 | 0 | 0 | 0 | 0 | 21 | 0 | 0 | 1 |  |  |  | 0 | 0 | 0 | 13_ | 1_ | _ | 0 | 0 | 0 | 0 | 0 | 0 | 0
|  |  | 1,431*1,67*(2,7+0,4+0,4)*0,5*0,95 |  | 3.973
8 |  | 132301219R00 | Přípl.za lepivost,hloubení rýh 200cm,hor.4,STROJNĚ | m3 | 4.182 |  | 0 | 0 | 0 | RTS II / 2019 | 0 |  | 0 | 0 | 0 | 0 | 0 | 0 | 0 | 0 | 0 | 0 | 21 | 0 | 0 | 1 |  |  |  | 0 | 0 | 0 | 13_ | 1_ | _ | 0 | 0 | 0 | 0 | 0 | 0 | 0
|  |  | 1,431*1,67*(2,7+0,4+0,4)*0,5 |  | 4.182
9 |  | 139601103R00 | Ruční výkop jam, rýh a šachet v hornině tř. 4 | m3 | 265.662 |  | 0 | 0 | 0 | RTS II / 2019 | 0 |  | 0 | 0 | 0 | 0 | 0 | 0 | 0 | 0 | 0 | 0 | 21 | 0 | 0 | 1 |  |  |  | 0 | 0 | 0 | 13_ | 1_ | _ | 0 | 0 | 0 | 0 | 0 | 0 | 0
|  |  | (24,75*9,8*2,2+71,43*12,4*2,2+9,0*12,4*2,4)*0,05 začištění základové spáry |  | 137.503
|  |  | (1,27+0,75+0,95)*0,6*0,5*10*0,05 |  | 0.446
|  |  | (1,27*1,6*1,6*10+0,75*1,6*1,0*10+0,95*1,6*0,6*10)*0,05 |  | 2.682
|  |  | 6,87*0,6*1,2*0,05 |  | 0.247
|  |  | (5,0*0,6*0,5+(1,431+1,431)*0,4*0,5)*0,05 |  | 0.104
|  |  | (0,98*0,6*0,5+(2,57+2,67)*0,6*0,5)*0,05 |  | 0.093
|  |  | (0,9*0,39*0,5+2,07*0,6*0,5)*0,05 |  | 0.04
|  |  | (0,5+2,67+0,5)*(2,57+0,5)*0,6*0,05 |  | 0.338
|  |  | 1,431*1,67*(2,7+0,4+0,4)*0,5*0,05 |  | 0.209
|  |  | (6,0+7,0+12,0)*0,6*0,6+115 |  | 124
|  | 16 | Přemístění výkopku |  |  |  | 0 |  | 0 | [17 empty] | 0 | 0 | 0
10 |  | 162301101R00 | Vodorovné přemístění výkopku z hor.1-4 do 500 m | m3 | 3200.527 |  | 0 | 0 | 0 | RTS II / 2019 | 0 |  | 0 | 0 | 0 | 0 | 0 | 0 | 0 | 0 | 0 | 0 | 21 | 0 | 0 | 1 |  |  |  | 0 | 0 | 0 | 16_ | 1_ | _ | 0 | 0 | 0 | 0 | 0 | 0 | 0
|  |  | 243,3+2618,979+68,613+3,973+265,662 |  | 3200.527
11 |  | 167101102R00 | Nakládání výkopku z hor.1-4 v množství nad 100 m3 | m3 | 6401.054 |  | 0 | 0 | 0 | RTS II / 2019 | 0 |  | 0 | 0 | 0 | 0 | 0 | 0 | 0 | 0 | 0 | 0 | 21 | 0 | 0 | 1 |  |  |  | 0 | 0 | 0 | 16_ | 1_ | _ | 0 | 0 | 0 | 0 | 0 | 0 | 0
|  |  | (243,3+2618,979+68,613+3,973+265,662)*2 |  | 6401.054
12 |  | 162701105R00 | Vodorovné přemístění výkopku z hor.1-4 do 10000 m | m3 | 1800.844 |  | 0 | 0 | 0 | RTS II / 2019 | 0 |  | 0 | 0 | 0 | 0 | 0 | 0 | 0 | 0 | 0 | 0 | 21 | 0 | 0 | 1 |  |  |  | 0 | 0 | 0 | 16_ | 1_ | _ | 0 | 0 | 0 | 0 | 0 | 0 | 0
|  |  | 3200,527-1095,483-304,200 |  | 1800.844
13 |  | 162701109R00 | Příplatek k vod. přemístění hor.1-4 za další 1 km | m3 | 18008.44 |  | 0 | 0 | 0 | RTS II / 2019 | 0 |  | 0 | 0 | 0 | 0 | 0 | 0 | 0 | 0 | 0 | 0 | 21 | 0 | 0 | 1 |  |  |  | 0 | 0 | 0 | 16_ | 1_ | _ | 0 | 0 | 0 | 0 | 0 | 0 | 0
|  |  | 1800,844*10 |  | 18008.44
|  | 17 | Konstrukce ze zemin |  |  |  | 0 |  | 0 | [17 empty] | 0 | 0 | 0
14 |  | 171101101R00 | Uložení sypaniny do násypů zhutněných na 95% PS | m3 | 5001.371 |  | 0 | 0 | 0 | RTS II / 2019 | 0 |  | 0 | 0 | 0 | 0 | 0 | 0 | 0 | 0 | 0 | 0 | 21 | 0 | 0 | 1 |  |  |  | 0 | 0 | 0 | 17_ | 1_ | _ | 0 | 0 | 0 | 0 | 0 | 0 | 0
|  |  | 243,3+2618,979+68,613+3,973+265,662 meziskládka na stavbě |  | 3200.527
|  |  | 3200,527-1095,483-304,2 skládka zeminy |  | 1800.844
15 |  | 175101201R00 | Obsyp objektu bez prohození sypaniny | m3 | 1399.683 |  | 0 | 0 | 0 | RTS II / 2019 | 0 |  | 0 | 0 | 0 | 0 | 0 | 0 | 0 | 0 | 0 | 0 | 21 | 0 | 0 | 1 |  |  |  | 0 | 0 | 0 | 17_ | 1_ | _ | 0 | 0 | 0 | 0 | 0 | 0 | 0
|  |  | 3200,527-2105,044+304,200 |  | 1399.683
16 |  | 175101209R00 | Příplatek za prohození sypaniny pro obsyp objektu | m3 | 1399.683 |  | 0 | 0 | 0 | RTS II / 2019 | 0 |  | 0 | 0 | 0 | 0 | 0 | 0 | 0 | 0 | 0 | 0 | 21 | 0 | 0 | 1 |  |  |  | 0 | 0 | 0 | 17_ | 1_ | _ | 0 | 0 | 0 | 0 | 0 | 0 | 0
|  |  | 3200,527-2105,044+304,200 |  | 1399.683
|  | 18 | Povrchové úpravy terénu |  |  |  | 0 |  | 0.69406 | [17 empty] | 0 | 0 | 0
17 |  | 183405213R00 | Výsev travin a bylin hydroosevem, sadové úpravy | m2 | 284.45 |  | 0 | 0.00244 | 0.69406 | RTS II / 2019 | 0 |  | 0 | 0 | 0 | 0 | 0 | 0 | 0 | 0 | 0 | 0 | 21 | 0 | 0 | 1 |  |  |  | 0 | 0 | 0 | 18_ | 1_ | _ | 0 | 0 | 0 | 0.69406 | 0 | 0 | 0
|  |  | 284,45 V.06, vegetační střecha+sadovky |  | 284.45
|  | 19 | Hloubení pro podzemní stěny, ražení a hloubení důlní |  |  |  | 0 |  | 0 | [17 empty] | 0 | 0 | 0
18 |  | 199000002R00 | Poplatek za skládku horniny 1- 4 | m3 | 1800.844 |  | 0 | 0 | 0 | RTS II / 2019 | 0 |  | 0 | 0 | 0 | 0 | 0 | 0 | 0 | 0 | 0 | 0 | 21 | 0 | 0 | 1 |  |  |  | 0 | 0 | 0 | 19_ | 1_ | _ | 0 | 0 | 0 | 0 | 0 | 0 | 0
|  |  | 3200,527-1095,483-304,200 |  | 1800.844
|  | 21 | Úprava podloží a základové spáry |  |  |  | 0 |  | 0 | [17 empty] | 0 | 0 | 0
19 |  | 215901101RT5 | Zhutnění podloží z hornin nesoudržných do 92% PS | m2 | 986.72 |  | 0 | 0 | 0 | RTS II / 2019 | 0 |  | 0 | 0 | 0 | 0 | 0 | 0 | 0 | 0 | 0 | 0 | 21 | 0 | 0 | 1 |  |  |  | 0 | 0 | 0 | 21_ | 2_ | _ | 0 | 0 | 0 | 0 | 0 | 0 | 0
|  |  | 177,20 Ex.01 |  | 177
|  |  | 110,00 Ex.04 |  | 110
|  |  | 699,72 V.01 |  | 699.72
|  | 27 | Základy |  |  |  | 0 |  | 923.2741 | [17 empty] | 0 | 0 | 0
20 |  | 274272140RT4 | Zdivo základové z bednicích tvárnic, tl. 30 cm, výplň tvárnic betonem C 20/25 | m2 | 119.181 |  | 0 | 0.74 | 88.1939 | RTS II / 2019 | 0 |  | 0 | 0 | 0 | 0 | 0 | 0 | 0 | 0 | 0 | 0 | 21 | 0 | 0 | 1 |  |  |  | 0 | 0 | 0 | 27_ | 2_ | _ | 0 | 0 | 0 | 88.1939 | 0 | 0 | 0
|  |  | 0,79*2,93*10+0,99*1,995*10+0,99*1,06*10 tribuna |  | 53.392
|  |  | 0,79*2,43+0,99*1,995+0,99*1,56+4,1*2,43 tribuna |  | 15.402
|  |  | 0,79*2,93+0,99*1,995+0,99*1,06+2,75*1,06 schodiště |  | 8.254
|  |  | 1,431*2,93+1,40*2,93+3,1*1,67*0,5 schodiště |  | 10.883
|  |  | (6,0+7,0+12,0)*1,25 opěrka u rampy |  | 31.25
21 |  | 274272110RT4 | Zdivo základové z bednicích tvárnic, tl. 15 cm, výplň tvárnic betonem C 20/25 | m2 | 99 |  | 0 | 0.385 | 38.115 | RTS II / 2019
|  |  | 132,00*0,75 přizdívka po obvodu desky, včetně úpravy před izolací |  | 99
22 |  | 274272119IK | Základové patky pro zábradlí, bednící dílce tl.500 mm, beton C20/25 | kus | 35 |  | 0 | 0.35 | 12.25 | KALK
|  |  | 35,00 základové patky pro zábradlí Z.01 |  | 35
23 |  | 274313711R00 | Beton základových pasů prostý C 25/30 | m3 | 42 |  | 0 | 2.525 | 106.05 | RTS II / 2019 | 0 |  | 0 | 0 | 0 | 0 | 0 | 0 | 0 | 0 | 0 | 0 | 21 | 0 | 0 | 1 |  |  |  | 0 | 0 | 0 | 27_ | 2_ | _ | 0 | 0 | 0 | 106.05 | 0 | 0 | 0
|  |  | 42,00 ZÁKLADOVÉ PASY |  | 42
24 |  | 274351215R00 | Bednění stěn základových pasů - zřízení | m2 | 22.4 |  | 0 | 0.03916 | 0.87718 | RTS II / 2019 | 0 |  | 0 | 0 | 0 | 0 | 0 | 0 | 0 | 0 | 0 | 0 | 21 | 0 | 0 | 1 |  |  |  | 0 | 0 | 0 | 27_ | 2_ | _ | 0 | 0 | 0 | 0.87718 | 0 | 0 | 0
|  |  | (0,5+0,6+0,5)*2*0,7*10 |  | 22.4
25 |  | 274361721R00 | Výztuž základových pasů z oceli BSt 500 S | t | 1.8793 |  | 0 | 1.0212 | 1.9191 | RTS II / 2019 | 0 |  | 0 | 0 | 0 | 0 | 0 | 0 | 0 | 0 | 0 | 0 | 21 | 0 | 0 | 1 |  |  |  | 0 | 0 | 0 | 27_ | 2_ | _ | 0 | 0 | 0 | 1.9191 | 0 | 0 | 0
|  |  | 0,965*1,10 VÝZTUŽ ZÁKLADŮ |  | 1.062
|  |  | 0,743*1,10 VÝZTUŽ ZÁKLADŮ |  | 0.8173
26 |  | 273321611R00 | Železobeton základových desek C 30/37 | m3 | 257 |  | 0 | 2.525 | 648.925 | RTS II / 2019 | 0 |  | 0 | 0 | 0 | 0 | 0 | 0 | 0 | 0 | 0 | 0 | 21 | 0 | 0 | 1 |  |  |  | 0 | 0 | 0 | 27_ | 2_ | _ | 0 | 0 | 0 | 648.925 | 0 | 0 | 0
|  |  | 257,00 V.01 |  | 257
27 |  | 273351215R00 | Bednění stěn základových desek - zřízení | m2 | 79.516 |  | 0 | 0.0392 | 3.117 | RTS II / 2019 | 0 |  | 0 | 0 | 0 | 0 | 0 | 0 | 0 | 0 | 0 | 0 | 21 | 0 | 0 | 1 |  |  |  | 0 | 0 | 0 | 27_ | 2_ | _ | 0 | 0 | 0 | 3.117 | 0 | 0 | 0
|  |  | ((70,0+24,30)*2+8,66+1,53)*0,40 V.01 |  | 79.516
28 |  | 273351216R00 | Bednění stěn základových desek - odstranění | m2 | 79.516 |  | 0 | 0 | 0 | RTS II / 2019 | 0 |  | 0 | 0 | 0 | 0 | 0 | 0 | 0 | 0 | 0 | 0 | 21 | 0 | 0 | 1 |  |  |  | 0 | 0 | 0 | 27_ | 2_ | _ | 0 | 0 | 0 | 0 | 0 | 0 | 0
|  |  | ((70,0+24,30)*2+8,66+1,53)*0,40 V.01 |  | 79.516
29 |  | 273361215R00 | Výztuž zákl. desek do 12 mm, ocel BSt 500 S | t | 23.744 |  | 0 | 1.0035 | 23.8269 | RTS II / 2019 | 0 |  | 0 | 0 | 0 | 0 | 0 | 0 | 0 | 0 | 0 | 0 | 21 | 0 | 0 | 1 |  |  |  | 0 | 0 | 0 | 27_ | 2_ | _ | 0 | 0 | 0 | 23.8269 | 0 | 0 | 0
|  |  | 21,585*1,10 V.01 |  | 23.744
|  | 31 | Zdi podpěrné a volné |  |  |  | 0 |  | 516.676 | [17 empty] | 0 | 0 | 0
30 |  | 311321412R00 | Železobeton nadzákladových zdí C 30/37 | m3 | 172 |  | 0 | 2.5277 | 434.7592 | RTS II / 2019 | 0 |  | 0 | 0 | 0 | 0 | 0 | 0 | 0 | 0 | 0 | 0 | 21 | 0 | 0 | 1 |  |  |  | 0 | 0 | 0 | 31_ | 3_ | _ | 0 | 0 | 0 | 434.7592 | 0 | 0 | 0
|  |  | 172,00 ŽB STĚNY |  | 172
31 |  | 311351105R00 | Bednění nadzákladových zdí oboustranné - zřízení | m2 | 1664.456 |  | 0 | 0.03931 | 65.4298 | RTS II / 2019 | 0 |  | 0 | 0 | 0 | 0 | 0 | 0 | 0 | 0 | 0 | 0 | 21 | 0 | 0 | 1 |  |  |  | 0 | 0 | 0 | 31_ | 3_ | _ | 0 | 0 | 0 | 65.4298 | 0 | 0 | 0
|  |  | 24,50*2*4,37*2+7,025*4,37*2+7,025*4,37*2 1.PP S.3 |  | 551.057
|  |  | 70,205*3,21*2+70,205*3,13*2+6,875*3,21*2 1.PP S.3 |  | 934.337
|  |  | (24,5+7,025)*2*1,42*2 atiková stěna AT.01 |  | 179.062
32 |  | 311351106R00 | Bednění nadzákladových zdí oboustranné-odstranění | m2 | 1664.456 |  | 0 | 0 | 0 | RTS II / 2019 | 0 |  | 0 | 0 | 0 | 0 | 0 | 0 | 0 | 0 | 0 | 0 | 21 | 0 | 0 | 1 |  |  |  | 0 | 0 | 0 | 31_ | 3_ | _ | 0 | 0 | 0 | 0 | 0 | 0 | 0
|  |  | 24,50*2*4,37*2+7,025*4,37*2+7,025*4,37*2 1.PP S.3 |  | 551.057
|  |  | 70,205*3,21*2+70,205*3,13*2+6,875*3,21*2 1.PP S.3 |  | 934.337
|  |  | (24,5+7,025)*2*1,42*2 atiková stěna AT.01 |  | 179.062
33 |  | 311361721R00 | Výztuž nadzákladových zdí z ocel BSt 500 S | t | 15.037 |  | 0 | 1.0203 | 15.3421 | RTS II / 2019 | 0 |  | 0 | 0 | 0 | 0 | 0 | 0 | 0 | 0 | 0 | 0 | 21 | 0 | 0 | 1 |  |  |  | 0 | 0 | 0 | 31_ | 3_ | _ | 0 | 0 | 0 | 15.3421 | 0 | 0 | 0
|  |  | 13,67*1,10 VÝZTUŽ ŽB STĚN |  | 15.037
34 |  | 311351903R00 | Bednění otvoru nadzáklad.zdí plochy do 2,25 m2 | kus | 15 |  | 0 | 0.05803 | 0.87045 | RTS II / 2019 | 0 |  | 0 | 0 | 0 | 0 | 0 | 0 | 0 | 0 | 0 | 0 | 21 | 0 | 0 | 1 |  |  |  | 0 | 0 | 0 | 31_ | 3_ | _ | 0 | 0 | 0 | 0.87045 | 0 | 0 | 0
|  |  | 14+1 1.PP S.01 |  | 15
35 |  | 311351904R00 | Bednění otvoru nadzáklad.zdí plochy do 3,6 m2 | kus | 2 |  | 0 | 0.11382 | 0.22764 | RTS II / 2019 | 0 |  | 0 | 0 | 0 | 0 | 0 | 0 | 0 | 0 | 0 | 0 | 21 | 0 | 0 | 1 |  |  |  | 0 | 0 | 0 | 31_ | 3_ | _ | 0 | 0 | 0 | 0.22764 | 0 | 0 | 0
|  |  | 1+1 1.PP S.01 |  | 2
36 |  | 311351901R00 | Bednění otvoru nadzáklad.zdí plochy do 0,5 m2 | kus | 2 |  | 0 | 0.02338 | 0.04676 | RTS II / 2019 | 0 |  | 0 | 0 | 0 | 0 | 0 | 0 | 0 | 0 | 0 | 0 | 21 | 0 | 0 | 1 |  |  |  | 0 | 0 | 0 | 31_ | 3_ | _ | 0 | 0 | 0 | 0.04676 | 0 | 0 | 0
|  |  | 2 atiková stěna AT.01 |  | 2
|  | 33 | Sloupy a pilíře, stožáry a rámové stojky |  |  |  | 0 |  | 14.4126 | [17 empty] | 0 | 0 | 0
37 |  | 330321411R00 | Beton sloupů a pilířů železový C 30/37 | m3 | 4.6 |  | 0 | 2.54 | 11.684 | RTS II / 2019 | 0 |  | 0 | 0 | 0 | 0 | 0 | 0 | 0 | 0 | 0 | 0 | 21 | 0 | 0 | 1 |  |  |  | 0 | 0 | 0 | 33_ | 3_ | _ | 0 | 0 | 0 | 11.684 | 0 | 0 | 0
|  |  | 4,60 SL.01, SL.02, SL.03 |  | 4.6
38 |  | 331351101R00 | Bednění sloupů čtyřúhelníkového průřezu - zřízení | m2 | 45.54 |  | 0 | 0.03808 | 1.7342 | RTS II / 2019 | 0 |  | 0 | 0 | 0 | 0 | 0 | 0 | 0 | 0 | 0 | 0 | 21 | 0 | 0 | 1 |  |  |  | 0 | 0 | 0 | 33_ | 3_ | _ | 0 | 0 | 0 | 1.7342 | 0 | 0 | 0
|  |  | 0,35*4*2,92*9+(0,35+0,25)*2*4,37+0,30*4*2,92 SL.01, SL.02, SL.03 |  | 45.54
39 |  | 331351102R00 | Bednění sloupů čtyřúhelníkového průřezu-odstranění | m2 | 45.54 |  | 0 | 0 | 0 | RTS II / 2019 | 0 |  | 0 | 0 | 0 | 0 | 0 | 0 | 0 | 0 | 0 | 0 | 21 | 0 | 0 | 1 |  |  |  | 0 | 0 | 0 | 33_ | 3_ | _ | 0 | 0 | 0 | 0 | 0 | 0 | 0
|  |  | 0,35*4*2,92*9+(0,35+0,25)*2*4,37+0,30*4*2,92 SL.01, SL.02, SL.03 |  | 45.54
40 |  | 331351108R00 | Příplatek za vzepření bednění při výšce 4 - 6 m | m2 | 45.54 |  | 0 | 0.0081 | 0.36887 | RTS II / 2019 | 0 |  | 0 | 0 | 0 | 0 | 0 | 0 | 0 | 0 | 0 | 0 | 21 | 0 | 0 | 1 |  |  |  | 0 | 0 | 0 | 33_ | 3_ | _ | 0 | 0 | 0 | 0.36887 | 0 | 0 | 0
|  |  | 0,35*4*2,92*9+(0,35+0,25)*2*4,37+0,30*4*2,92 SL.01, SL.02, SL.03 |  | 45.54
41 |  | 331361721R00 | Výztuž sloupů hranatých z oceli BSt 500 S | t | 0.611 |  | 0 | 1.024 | 0.62564 | RTS II / 2019 | 0 |  | 0 | 0 | 0 | 0 | 0 | 0 | 0 | 0 | 0 | 0 | 21 | 0 | 0 | 1 |  |  |  | 0 | 0 | 0 | 33_ | 3_ | _ | 0 | 0 | 0 | 0.62564 | 0 | 0 | 0
|  |  | 0,555*1,10 SL.01, SL.02, SL.03 |  | 0.611
|  | 34 | Stěny a příčky |  |  |  | 0 |  | 48.5303 | [17 empty] | 0 | 0 | 0
42 |  | 342013321R00 | Příčka SDK tl.150 mm,ocel.kce,2x oplášť.,RB 12,5mm | m2 | 217.372 |  | 0 | 0.04768 | 10.3643 | RTS II / 2019 | 0 |  | 0 | 0 | 0 | 0 | 0 | 0 | 0 | 0 | 0 | 0 | 21 | 0 | 0 | 1 |  |  |  | 0 | 0 | 0 | 34_ | 3_ | _ | 0 | 0 | 0 | 10.3643 | 0 | 0 | 0
|  |  | 3,6*2,850-3,2*2,7+(3,5+3,3)*2,85-1,68 |  | 19.32
|  |  | (3,0+1,5+2,15+3,4)*2,85--1,68 |  | 0
|  |  | (2,15+1,95)*2,85-1,89 |  | 9.795
|  |  | (3,0+1,8+1,55+2,15+3,35)*2,85-3,36-1,89 |  | 28.523
|  |  | (5,15+5,075+1,0+1,0)*2,85-3,36 |  | 31.481
|  |  | (10,7+5,15+2,902+0,85)*2,85-3,36-2,31 |  | 50.196
|  |  | (20,795+1,0*4+3,455+2,012)*2,85-6,72-1,47 |  | 78.057
43 |  | 342016221R00 | Příčka SDK tl.205mm,2x ocel.kce,2x oplášť.,RB 12,5 | m2 | 188.006 |  | 0 | 0.05089 | 9.5676 | RTS II / 2019 | 0 |  | 0 | 0 | 0 | 0 | 0 | 0 | 0 | 0 | 0 | 0 | 21 | 0 | 0 | 1 |  |  |  | 0 | 0 | 0 | 34_ | 3_ | _ | 0 | 0 | 0 | 9.5676 | 0 | 0 | 0
|  |  | (2,4+6,974)*2,85-4,32 |  | 22.396
|  |  | (4,15+5,15+0,885)*2,85 |  | 29.027
|  |  | (3,9+5,3+4,15+5,15*3+4,15+5,15)*2,85 |  | 108.585
|  |  | 6,975*2*2,85-11,76 |  | 27.998
44 |  | 342090131R00 | Otvor v SDK, pro dveře 1kř do 25 kg, CW 100,1xopl. | kus | 25 |  | 0 | 0.00647 | 0.16175 | RTS II / 2019 | 0 |  | 0 | 0 | 0 | 0 | 0 | 0 | 0 | 0 | 0 | 0 | 21 | 0 | 0 | 1 |  |  |  | 0 | 0 | 0 | 34_ | 3_ | _ | 0 | 0 | 0 | 0.16175 | 0 | 0 | 0
|  |  | 1+2+1+2+3+2+3+7+4 |  | 25
45 |  | 342091012R00 | Příplatek za otvor 4 m2 v SDK příčce 1x CW,2x opl. | kus | 2 |  | 0 | 0 | 0 | RTS II / 2019 | 0 |  | 0 | 0 | 0 | 0 | 0 | 0 | 0 | 0 | 0 | 0 | 21 | 0 | 0 | 1 |  |  |  | 0 | 0 | 0 | 34_ | 3_ | _ | 0 | 0 | 0 | 0 | 0 | 0 | 0
|  |  | 1+1 |  | 2
46 |  | 342264051RT1 | Podhled sádrokartonový na zavěšenou ocel. konstr., desky standard tl. 12,5 mm, bez izolace | m2 | 351 |  | 0 | 0.01215 | 4.2646 | RTS II / 2019 | 0 |  | 0 | 0 | 0 | 0 | 0 | 0 | 0 | 0 | 0 | 0 | 21 | 0 | 0 | 1 |  |  |  | 0 | 0 | 0 | 34_ | 3_ | _ | 0 | 0 | 0 | 4.2646 | 0 | 0 | 0
|  |  | 318,00+33,00 1.NP+1.PP |  | 351
47 |  | 342264051RT3 | Podhled sádrokartonový na zavěšenou ocel. konstr., desky standard impreg. tl. 12,5 mm, bez izolace | m2 | 93 |  | 0 | 0.01215 | 1.13 | RTS II / 2019 | 0 |  | 0 | 0 | 0 | 0 | 0 | 0 | 0 | 0 | 0 | 0 | 21 | 0 | 0 | 1 |  |  |  | 0 | 0 | 0 | 34_ | 3_ | _ | 0 | 0 | 0 | 1.13 | 0 | 0 | 0
|  |  | 83,00+10,00 1.NP+1.PP, vlhký provoz |  | 93
48 |  | 347111429IK | Předstěna SDK tl.122,5 mm,ocel.kce,oplášť 12,5+12,5 | m2 | 300.5 |  | 0 | 0.03058 | 9.1893 | KALK | 0 |  | 0 | 0 | 0 | 0 | 0 | 0 | 0 | 0 | 0 | 0 | 21 | 0 | 0 | 1 |  |  |  | 0 | 0 | 0 | 34_ | 3_ | _ | 0 | 0 | 0 | 9.1893 | 0 | 0 | 0
|  |  | 265,00 S.02, S.03 |  | 265
|  |  | 35,50 předstěny |  | 35.5
49 |  | 347111499IK | Obklad sloupů, šachet, předstěna schodiště, 2x SDK deska bez roštu | m2 | 24 |  | 0 | 0.03058 | 0.73392 | KALK
|  |  | 265,00 S.02, S.03 |  | 24
50 |  | 347111499IK | Nosný rošt ocel.systémové SDK kce, svislé prvky á 600 mm | m2 | 429 |  | 0 | 0.03058 | 13.1188 | KALK
|  |  | 429,00 S.02, S.04, S.06 |  | 429
|  | 41 | Stropy a stropní konstrukce (pro pozemní stavby) |  |  |  | 0 |  | 633.0685 | [17 empty] | 0 | 0 | 0
51 |  | 413321515R00 | Nosníky z betonu železového C 30/37 | m3 | 30.8 |  | 0 | 2.5251 | 77.7722 | RTS II / 2019 | 0 |  | 0 | 0 | 0 | 0 | 0 | 0 | 0 | 0 | 0 | 0 | 21 | 0 | 0 | 1 |  |  |  | 0 | 0 | 0 | 41_ | 4_ | _ | 0 | 0 | 0 | 77.7722 | 0 | 0 | 0
|  |  | 30,80 PRŮVLAKY |  | 30.8
52 |  | 413351107R00 | Bednění nosníků - zřízení | m2 | 104.458 |  | 0 | 0.0577 | 6.0272 | RTS II / 2019 | 0 |  | 0 | 0 | 0 | 0 | 0 | 0 | 0 | 0 | 0 | 0 | 21 | 0 | 0 | 1 |  |  |  | 0 | 0 | 0 | 41_ | 4_ | _ | 0 | 0 | 0 | 6.0272 | 0 | 0 | 0
|  |  | (69,55+2,49)*(0,55+0,35+0,55) 1.PP |  | 104.458
53 |  | 413351108R00 | Bednění nosníků - odstranění | m2 | 104.458 |  | 0 | 0 | 0 | RTS II / 2019 | 0 |  | 0 | 0 | 0 | 0 | 0 | 0 | 0 | 0 | 0 | 0 | 21 | 0 | 0 | 1 |  |  |  | 0 | 0 | 0 | 41_ | 4_ | _ | 0 | 0 | 0 | 0 | 0 | 0 | 0
|  |  | (69,55+2,49)*(0,55+0,35+0,55) 1.PP |  | 104.458
54 |  | 413351213R00 | Podpěrná konstr.nosníků do 4 m,do 10 kPa - zřízení | m2 | 25.214 |  | 0 | 0.00633 | 0.1596 | RTS II / 2019 | 0 |  | 0 | 0 | 0 | 0 | 0 | 0 | 0 | 0 | 0 | 0 | 21 | 0 | 0 | 1 |  |  |  | 0 | 0 | 0 | 41_ | 4_ | _ | 0 | 0 | 0 | 0.1596 | 0 | 0 | 0
|  |  | 0,35*(69,55+2,49) 1.PP |  | 25.214
55 |  | 413351214R00 | Podpěrná konstr.nosníků do 4 m,10 kPa - odstranění | m2 | 25.214 |  | 0 | 0 | 0 | RTS II / 2019 | 0 |  | 0 | 0 | 0 | 0 | 0 | 0 | 0 | 0 | 0 | 0 | 21 | 0 | 0 | 1 |  |  |  | 0 | 0 | 0 | 41_ | 4_ | _ | 0 | 0 | 0 | 0 | 0 | 0 | 0
|  |  | 0,35*(69,55+2,49) 1.PP |  | 25.214
56 |  | 413361721R00 | Výztuž nosníků z oceli BSt 500 S | t | 2.75 |  | 0 | 1.0194 | 2.8033 | RTS II / 2019 | 0 |  | 0 | 0 | 0 | 0 | 0 | 0 | 0 | 0 | 0 | 0 | 21 | 0 | 0 | 1 |  |  |  | 0 | 0 | 0 | 41_ | 4_ | _ | 0 | 0 | 0 | 2.8033 | 0 | 0 | 0
|  |  | 2,50*1,10 VÝZTUŽ PRŮVLAKŮ |  | 2.75
57 |  | 411321515R00 | Stropy deskové ze železobetonu C 30/37 | m3 | 188 |  | 0 | 2.5251 | 474.7263 | RTS II / 2019 | 0 |  | 0 | 0 | 0 | 0 | 0 | 0 | 0 | 0 | 0 | 0 | 21 | 0 | 0 | 1 |  |  |  | 0 | 0 | 0 | 41_ | 4_ | _ | 0 | 0 | 0 | 474.7263 | 0 | 0 | 0
|  |  | 188,00 V.03, V.04, V.05, V.06 |  | 188
58 |  | 411351101R00 | Bednění stropů deskových, bednění vlastní -zřízení | m2 | 719.108 |  | 0 | 0.04678 | 33.6399 | RTS II / 2019 | 0 |  | 0 | 0 | 0 | 0 | 0 | 0 | 0 | 0 | 0 | 0 | 21 | 0 | 0 | 1 |  |  |  | 0 | 0 | 0 | 41_ | 4_ | _ | 0 | 0 | 0 | 33.6399 | 0 | 0 | 0
|  |  | 24*6,525-4,775*1,5 1.PP D.03 |  | 149.438
|  |  | 69,80*6,775-3,3*3,05 1.PP D.01 |  | 462.83
|  |  | 69,83*1,53 1:PP D.02 |  | 106.84
59 |  | 411351102R00 | Bednění stropů deskových, vlastní - odstranění | m2 | 719.108 |  | 0 | 0 | 0 | RTS II / 2019 | 0 |  | 0 | 0 | 0 | 0 | 0 | 0 | 0 | 0 | 0 | 0 | 21 | 0 | 0 | 1 |  |  |  | 0 | 0 | 0 | 41_ | 4_ | _ | 0 | 0 | 0 | 0 | 0 | 0 | 0
|  |  | 24*6,525-4,775*1,5 1.PP D.03 |  | 149.438
|  |  | 69,80*6,775-3,3*3,05 1.PP D.01 |  | 462.83
|  |  | 69,83*1,53 1.PP D.02 |  | 106.84
60 |  | 411351801R00 | Bednění čel stropních desek, zřízení | m | 224.865 |  | 0 | 0.03047 | 6.8516 | RTS II / 2019 | 0 |  | 0 | 0 | 0 | 0 | 0 | 0 | 0 | 0 | 0 | 0 | 21 | 0 | 0 | 1 |  |  |  | 0 | 0 | 0 | 41_ | 4_ | _ | 0 | 0 | 0 | 6.8516 | 0 | 0 | 0
|  |  | (4,775+1,5)*2+(24,5+7,025)*2 1.PP D.03 |  | 75.6
|  |  | 69,80+6,775 1.PP D.01 |  | 76.575
|  |  | 69,63+1,53*2 1.PP D.02 |  | 72.69
61 |  | 411351802R00 | Bednění čel stropních desek, odstranění | m | 224.865 |  | 0 | 0 | 0 | RTS II / 2019 | 0 |  | 0 | 0 | 0 | 0 | 0 | 0 | 0 | 0 | 0 | 0 | 21 | 0 | 0 | 1 |  |  |  | 0 | 0 | 0 | 41_ | 4_ | _ | 0 | 0 | 0 | 0 | 0 | 0 | 0
|  |  | (4,775+1,5)*2+(24,5+7,025)*2 1.PP D.03 |  | 75.6
|  |  | 69,8+6,775 1.PP D.01 |  | 76.575
|  |  | 69,63+1,53*2 1.PP D.02 |  | 72.69
62 |  | 411361721R00 | Výztuž stropů z oceli Bst 500 S | t | 24.475 |  | 0 | 1.0214 | 24.9985 | RTS II / 2019 | 0 |  | 0 | 0 | 0 | 0 | 0 | 0 | 0 | 0 | 0 | 0 | 21 | 0 | 0 | 1 |  |  |  | 0 | 0 | 0 | 41_ | 4_ | _ | 0 | 0 | 0 | 24.9985 | 0 | 0 | 0
|  |  | 22,250*1,10 VÝZTUŽ STROPŮ |  | 24.475
63 |  | 411361921RT8 | Výztuž stropů svařovanou sítí, průměr drátu 8,0, oka 100/100 mm KY81 | t | 2.011 |  | 0 | 1.0544 | 2.1204 | RTS II / 2019 | 0 |  | 0 | 0 | 0 | 0 | 0 | 0 | 0 | 0 | 0 | 0 | 21 | 0 | 0 | 1 |  |  |  | 0 | 0 | 0 | 41_ | 4_ | _ | 0 | 0 | 0 | 2.1204 | 0 | 0 | 0
|  |  | 149,438*0,35*0,00799 1.PP D.03 |  | 0.418
|  |  | 462,83*0,35*0,00799 1.PP D.01 |  | 1.294
|  |  | 106,84*0,35*0,00799 1.PP D.02 |  | 0.299
64 |  | 411354175R00 | Podpěrná konstr. stropů do 20 kPa - zřízení | m2 | 719.108 |  | 0 | 0.00552 | 3.9695 | RTS II / 2019 | 0 |  | 0 | 0 | 0 | 0 | 0 | 0 | 0 | 0 | 0 | 0 | 21 | 0 | 0 | 1 |  |  |  | 0 | 0 | 0 | 41_ | 4_ | _ | 0 | 0 | 0 | 3.9695 | 0 | 0 | 0
|  |  | 24*6,525-4,775*1,5 1.PP D.03 |  | 149.438
|  |  | 69,80*6,775-3,3*3,05 1.PP D.01 |  | 462.83
|  |  | 69,83*1,53 1.PP D.02 |  | 106.84
65 |  | 411354176R00 | Podpěrná konstr. stropů do 20 kPa - odstranění | m2 | 719.108 |  | 0 | 0 | 0 | RTS II / 2019 | 0 |  | 0 | 0 | 0 | 0 | 0 | 0 | 0 | 0 | 0 | 0 | 21 | 0 | 0 | 1 |  |  |  | 0 | 0 | 0 | 41_ | 4_ | _ | 0 | 0 | 0 | 0 | 0 | 0 | 0
|  |  | 24*6,525-4,775*1,5 1.PP D.03 |  | 149.438
|  |  | 69,80*6,775-3,3*3,05 1.PP D.01 |  | 462.83
|  |  | 69,83*1,53 1.PP D.02 |  | 106.84
|  | 43 | Schodiště |  |  |  | 0 |  | 21.3143 | [17 empty] | 0 | 0 | 0
66 |  | 430321514R00 | Beton schodišťových konstrukcí železový C 30/37 | m3 | 4.895 |  | 0 | 2.5251 | 12.3603 | RTS II / 2019 | 0 |  | 0 | 0 | 0 | 0 | 0 | 0 | 0 | 0 | 0 | 0 | 21 | 0 | 0 | 1 |  |  |  | 0 | 0 | 0 | 43_ | 4_ | _ | 0 | 0 | 0 | 12.3603 | 0 | 0 | 0
|  |  | (3,2*1,5+1,775*1,5)*0,18 11x167/300 mm |  | 1.343
|  |  | (3,5*1,7+1,7*2,03)*0,18 12x167/300 mm ext. |  | 1.692
|  |  | (1,2*3,2+1,15*2,1+1,0*1,2+1,2*1,2*2)*0,18 20x168/300 mm |  | 1.86
67 |  | 430361721R00 | Výztuž schodišť. konstrukcí ocel BSt 500 S | t | 0.736 |  | 0 | 1.0209 | 0.7514 | RTS II / 2019 | 0 |  | 0 | 0 | 0 | 0 | 0 | 0 | 0 | 0 | 0 | 0 | 21 | 0 | 0 | 1 |  |  |  | 0 | 0 | 0 | 43_ | 4_ | _ | 0 | 0 | 0 | 0.7514 | 0 | 0 | 0
|  |  | 1,35*0,15 11x167/300 mm |  | 0.203
|  |  | 1,692*0,15 12x167/300 mm ext. |  | 0.254
|  |  | 1,860*0,15 20x168/300 mm |  | 0.279
68 |  | 433351131R00 | Bednění schodnic přímočarých - zřízení | m2 | 29.194 |  | 0 | 0.0324 | 0.94589 | RTS II / 2019 | 0 |  | 0 | 0 | 0 | 0 | 0 | 0 | 0 | 0 | 0 | 0 | 21 | 0 | 0 | 1 |  |  |  | 0 | 0 | 0 | 43_ | 4_ | _ | 0 | 0 | 0 | 0.94589 | 0 | 0 | 0
|  |  | 3,2*1,1+3,2*0,25+1,775*1,5+1,5*0,25 11x167/300 mm |  | 7.358
|  |  | 3,5*1,7+1,7*2,03 12x167/300 mm ext. |  | 9.401
|  |  | 1,2*3,2+1,15*2,1+1,0*1,2+1,2*1,2*2+8,4*0,25 20x168/300 mm |  | 12.435
69 |  | 433351132R00 | Bednění schodnic přímočarých - odstranění | m2 | 29.194 |  | 0 | 0 | 0 | RTS II / 2019 | 0 |  | 0 | 0 | 0 | 0 | 0 | 0 | 0 | 0 | 0 | 0 | 21 | 0 | 0 | 1 |  |  |  | 0 | 0 | 0 | 43_ | 4_ | _ | 0 | 0 | 0 | 0 | 0 | 0 | 0
|  |  | 3,2*1,1+3,2*0,25+1,775*1,5+1,5*0,25 11x167/300 mm |  | 7.358
|  |  | 3,5*1,7+1,7*2,03 12x167/300 mm ext. |  | 9.401
|  |  | 1,2*3,2+1,15*2,1+1,0*1,2+1,2*1,2*2+8,4*0,25 20x168/300 mm |  | 12.435
70 |  | 433351138R00 | Příplatek za podpěrnou konstr. schodnic - zřízení | m2 | 17.693 |  | 0 | 0.0023 | 0.040694 | RTS II / 2019 | 0 |  | 0 | 0 | 0 | 0 | 0 | 0 | 0 | 0 | 0 | 0 | 21 | 0 | 0 | 1 |  |  |  | 0 | 0 | 0 | 43_ | 4_ | _ | 0 | 0 | 0 | 0.040694 | 0 | 0 | 0
|  |  | 3,2*1,1+3,2*0,25+1,775*1,5+1,50*0,25 11x167/300 mm |  | 7.358
|  |  | 1,2*3,2+1,15*2,1+1,0*1,2+1,2*1,2*2 20x168/300 mm |  | 10.335
71 |  | 433351139R00 | Příplatek za podpěrnou konstr. schodnic-odstranění | m2 | 17.693 |  | 0 | 0 | 0 | RTS II / 2019 | 0 |  | 0 | 0 | 0 | 0 | 0 | 0 | 0 | 0 | 0 | 0 | 21 | 0 | 0 | 1 |  |  |  | 0 | 0 | 0 | 43_ | 4_ | _ | 0 | 0 | 0 | 0 | 0 | 0 | 0
|  |  | 3,2*1,1+3,2*0,25+1,775*1,5+1,50*0,25 11x167/300 mm |  | 7.358
|  |  | 1,2*3,2+1,15*2,1+1,0*1,2+1,2*1,2*2 20x168/300 mm |  | 10.335
72 |  | 434311116R00 | Stupně dusané na terén, na desku, z betonu C 25/30 | m | 60.9 |  | 0 | 0.11369 | 6.9237 | RTS II / 2019 | 0 |  | 0 | 0 | 0 | 0 | 0 | 0 | 0 | 0 | 0 | 0 | 21 | 0 | 0 | 1 |  |  |  | 0 | 0 | 0 | 43_ | 4_ | _ | 0 | 0 | 0 | 6.9237 | 0 | 0 | 0
|  |  | 1,50*11 11x167/300 mm |  | 16.5
|  |  | 1,7*12 12x167/300 mm ext. |  | 20.4
|  |  | 1,20*20 20y168/300 mm |  | 24
73 |  | 434351141R00 | Bednění stupňů přímočarých - zřízení | m2 | 12.18 |  | 0 | 0.01693 | 0.20621 | RTS II / 2019 | 0 |  | 0 | 0 | 0 | 0 | 0 | 0 | 0 | 0 | 0 | 0 | 21 | 0 | 0 | 1 |  |  |  | 0 | 0 | 0 | 43_ | 4_ | _ | 0 | 0 | 0 | 0.20621 | 0 | 0 | 0
|  |  | 1,50*0,2*11 11x167/300 mm |  | 3.3
|  |  | 1,70*0,2*12 12x167/300 mm ext. |  | 4.08
|  |  | 1,20*0,2*20 20x168/300 mm |  | 4.8
74 |  | 434351142R00 | Bednění stupňů přímočarých - odstranění | m2 | 12.18 |  | 0 | 0 | 0 | RTS II / 2019 | 0 |  | 0 | 0 | 0 | 0 | 0 | 0 | 0 | 0 | 0 | 0 | 21 | 0 | 0 | 1 |  |  |  | 0 | 0 | 0 | 43_ | 4_ | _ | 0 | 0 | 0 | 0 | 0 | 0 | 0
|  |  | 1,50*0,2*11 11x167/300 mm |  | 3.3
|  |  | 1,70*0,2*12 12x167/300 mm ext. |  | 4.08
|  |  | 1,2*0,2*20 20x168/300 mm |  | 4.8
75 |  | 435121119IK | Montáž prefa lavic tribuny, včetně dodávky ŽB výrobků DLE ŘEŠENÍ STATIKY | soub | 1 |  | 0 | 0.08609 | 0.08609 | KALK | 0 |  | 0 | 0 | 0 | 0 | 0 | 0 | 0 | 0 | 0 | 0 | 21 | 0 | 0 | 1 |  |  |  | 0 | 0 | 0 | 43_ | 4_ | _ | 0 | 0 | 0 | 0.08609 | 0 | 0 | 0
|  |  | 1 tribuna |  | 1
|  | 44 | Zastřešení |  |  |  | 0 |  | 2.2375 | [17 empty] | 0 | 0 | 0
76 |  | 444172113R00 | Mtž panelů k oc.prof, střecha jedn.,RW, tl.80 mm | m2 | 437.5 |  | 0 | 0 | 0 | RTS II / 2019 | 0 |  | 0 | 0 | 0 | 0 | 0 | 0 | 0 | 0 | 0 | 0 | 21 | 0 | 0 | 1 |  |  |  | 0 | 0 | 0 | 44_ | 4_ | _ | 0 | 0 | 0 | 0 | 0 | 0 | 0
|  |  | 3,5*125 V.09 PULTOVÁ STŘECHA |  | 437.5
77 |  | 61230899IK | Panel sendvičový 3500/1000/188 mm, jádro IPN tl.100 mm, spodní povrch trapéz.plech, horní povrch rovný plech | kus | 125 |  | 0 | 0.0179 | 2.2375 | KALK | 0 |  | 0 | 0 | 0 | 0 | 0 | 0 | 0 | 0 | 0 | 0 | 21 | 0 | 0 | 1 |  |  |  | 0 | 0 | 0 | 44_ | 4_ | _ | 0 | 0 | 0 | 2.2375 | 0 | 0 | 0
|  |  | 125 V.09 SENDVIČOVÝ PANEL |  | 125
|  | 56 | Podkladní vrstvy komunikací, letišť a ploch |  |  |  | 0 |  | 81.2359 | [17 empty] | 0 | 0 | 0
78 |  | 564851111R00 | Podklad ze štěrkodrti po zhutnění tloušťky 15 cm | m2 | 177 |  | 0 | 0.378 | 66.906 | RTS II / 2019 | 0 |  | 0 | 0 | 0 | 0 | 0 | 0 | 0 | 0 | 0 | 0 | 21 | 0 | 0 | 1 |  |  |  | 0 | 0 | 0 | 56_ | 5_ | _ | 0 | 0 | 0 | 66.906 | 0 | 0 | 0
|  |  | 177,00 Ex.1 |  | 177
79 |  | 564201111R00 | Podklad ze štěrkopísku po zhutnění tloušťky 4 cm | m2 | 177 |  | 0 | 0.08096 | 14.3299 | RTS II / 2019 | 0 |  | 0 | 0 | 0 | 0 | 0 | 0 | 0 | 0 | 0 | 0 | 21 | 0 | 0 | 1 |  |  |  | 0 | 0 | 0 | 56_ | 5_ | _ | 0 | 0 | 0 | 14.3299 | 0 | 0 | 0
|  |  | 177,00 Ex.1 |  | 177
|  | 58 | Kryty pozemních komunikací, letišť a ploch z betonu a ostatních hmot |  |  |  | 0 |  | 224.0317 | [17 empty] | 0 | 0 | 0
80 |  | 589151004RT3 | Kryt sportovních ploch, umělý pryžový povrch tl.15 mm | m2 | 699.72 |  | 0 | 0.03674 | 25.7077 | RTS II / 2019 | 0 |  | 0 | 0 | 0 | 0 | 0 | 0 | 0 | 0 | 0 | 0 | 21 | 0 | 0 | 1 |  |  |  | 0 | 0 | 0 | 58_ | 5_ | _ | 0 | 0 | 0 | 25.7077 | 0 | 0 | 0
|  |  | 699,72 V.01 |  | 699.72
81 |  | 589651101R00 | Penetrace pro sportovní povrchy | m2 | 699.72 |  | 0 | 0 | 0 | RTS II / 2019 | 0 |  | 0 | 0 | 0 | 0 | 0 | 0 | 0 | 0 | 0 | 0 | 21 | 0 | 0 | 1 |  |  |  | 0 | 0 | 0 | 58_ | 5_ | _ | 0 | 0 | 0 | 0 | 0 | 0 | 0
|  |  | 699,72 V.01 |  | 699.72
82 |  | 589651121R00 | Lajnování sportovních ploch Conipur 60, do š.12 cm | m | 442.01 |  | 0 | 2e-05 | 0.0088402 | RTS II / 2019 | 0 |  | 0 | 0 | 0 | 0 | 0 | 0 | 0 | 0 | 0 | 0 | 21 | 0 | 0 | 1 |  |  |  | 0 | 0 | 0 | 58_ | 5_ | _ | 0 | 0 | 0 | 0.0088402 | 0 | 0 | 0
|  |  | (62,267+23,135)*5+5,0*3 skladba V.1 |  | 442.01
83 |  | 589152009IK | Sportovní plocha, umělý povrch z dlaždic z pryžového granulátu 500x500x25 mm, včetně podkladního souvrství a zemních prací | m2 | 367.4 |  | 0 | 0.53978 | 198.3152 | KALK | 0 |  | 0 | 0 | 0 | 0 | 0 | 0 | 0 | 0 | 0 | 0 | 21 | 0 | 0 | 1 |  |  |  | 0 | 0 | 0 | 58_ | 5_ | _ | 0 | 0 | 0 | 198.3152 | 0 | 0 | 0
|  |  | 22,0*6,7+2,2*100,0 Ex.02 |  | 367.4
|  | 59 | Kryty pozemních komunikací, letišť a ploch dlážděných (předlažby) |  |  |  | 0 |  | 0.69075 | [17 empty] | 0 | 0 | 0
84 |  | 596215040R00 | Kladení zámkové dlažby tl. 8 cm do drtě tl. 4 cm | m2 | 2.5 |  | 0 | 0.0739 | 0.18475 | RTS II / 2019 | 0 |  | 0 | 0 | 0 | 0 | 0 | 0 | 0 | 0 | 0 | 0 | 21 | 0 | 0 | 1 |  |  |  | 0 | 0 | 0 | 59_ | 5_ | _ | 0 | 0 | 0 | 0.18475 | 0 | 0 | 0
|  |  | 2,50 Ex.7 |  | 2.5
85 |  | 59245266 | Dlažba šedá 50x50x8 cm | m2 | 2.875 |  | 0 | 0.176 | 0.506 | RTS II / 2019 | 0 |  | 0 | 0 | 0 | 0 | 0 | 0 | 0 | 0 | 0 | 0 | 21 | 0 | 0 | 1 |  |  |  | 0 | 0 | 0 | 59_ | 5_ | _ | 0 | 0 | 0 | 0.506 | 0 | 0 | 0
|  |  | (2,50)*1,15 Ex.7 |  | 2.875
|  | 61 | Úprava povrchů vnitřní |  |  |  | 0 |  | 9.4943 | [17 empty] | 0 | 0 | 0
86 |  | 612475111RT1 | Omítka vnitřních stěn Hasit vápenocem. jednovrstvá, tloušťka vrstvy 5 mm | m2 | 439.251 |  | 0 | 0.007 | 3.0748 | RTS II / 2019 | 0 |  | 0 | 0 | 0 | 0 | 0 | 0 | 0 | 0 | 0 | 0 | 21 | 0 | 0 | 1 |  |  |  | 0 | 0 | 0 | 61_ | 6_ | _ | 0 | 0 | 0 | 3.0748 | 0 | 0 | 0
|  |  | 275,53+467,17-333,801 ŽB stěny 1.PP |  | 408.899
|  |  | 0,35*4*2,71*8 ŽB sloupy 1.PP |  | 30.352
87 |  | 611475199IK | Pohledový beton stropu, příplatek za pracnost | m2 | 725.56 |  | 0 | 0.00833 | 6.0439 | RTS II / 2019 | 0 |  | 0 | 0 | 0 | 0 | 0 | 0 | 0 | 0 | 0 | 0 | 21 | 0 | 0 | 1 |  |  |  | 0 | 0 | 0 | 61_ | 6_ | _ | 0 | 0 | 0 | 6.0439 | 0 | 0 | 0
|  |  | 725,56 ŽB strop 1.PP |  | 725.56
88 |  | 602016193R00 | Penetrace hloubková stěn PROFI Akryl-Tiefengrund | m2 | 1138.971 |  | 0 | 0.00032 | 0.36447 | RTS II / 2019 | 0 |  | 0 | 0 | 0 | 0 | 0 | 0 | 0 | 0 | 0 | 0 | 21 | 0 | 0 | 1 |  |  |  | 0 | 0 | 0 | 61_ | 6_ | _ | 0 | 0 | 0 | 0.36447 | 0 | 0 | 0
|  |  | 275,53+467,17-333,801 ŽB stěny 1.PP |  | 408.899
|  |  | 0,35*4*2,71*8 ŽB sloupy 1.PP |  | 30.352
|  |  | 699,72 ŽB strop 1.PP |  | 699.72
89 |  | 610991111R00 | Zakrývání výplní vnitřních otvorů | m2 | 277.772 |  | 0 | 4e-05 | 0.011111 | RTS II / 2019 | 0 |  | 0 | 0 | 0 | 0 | 0 | 0 | 0 | 0 | 0 | 0 | 21 | 0 | 0 | 1 |  |  |  | 0 | 0 | 0 | 61_ | 6_ | _ | 0 | 0 | 0 | 0.011111 | 0 | 0 | 0
|  |  | 4,8+16,8+3,6+25,2 plast.výplně otvorů 1.PP a 1.NP |  | 50.4
|  |  | 13,23+15,67+84,80+3,672 plast.výplně otvorů |  | 117.372
|  |  | 1,0*2,2*25*2 dveře interiérové |  | 110
|  | 62 | Úprava povrchů vnější |  |  |  | 0 |  | 2.4611 | [17 empty] | 0 | 0 | 0
90 |  | 622311137RT5 | Zateplovací systém Baumit, fasáda, EPS F tl.200 mm, s omítkou NanoporTop K2, lepidlo ProContact | m2 | 152.086 |  | 0 | 0.01461 | 2.222 | RTS II / 2019 | 0 |  | 0 | 0 | 0 | 0 | 0 | 0 | 0 | 0 | 0 | 0 | 21 | 0 | 0 | 1 |  |  |  | 0 | 0 | 0 | 62_ | 6_ | _ | 0 | 0 | 0 | 2.222 | 0 | 0 | 0
|  |  | 24,895*2,838+7,425*2,10+24,895*3,749 S.01, ŽB stěna nad terénem |  | 179.576
|  |  | -1,8*1,0*14-1,06*2,16 odpočet otvorů |  | -27.49
91 |  | 622311154RT5 | Zateplovací systém Baumit, ostění, EPS F tl. 40 mm, s omítkou NanoporTop K2, lepidlo ProContact | m2 | 17.704 |  | 0 | 0.01313 | 0.23245 | RTS II / 2019 | 0 |  | 0 | 0 | 0 | 0 | 0 | 0 | 0 | 0 | 0 | 0 | 21 | 0 | 0 | 1 |  |  |  | 0 | 0 | 0 | 62_ | 6_ | _ | 0 | 0 | 0 | 0.23245 | 0 | 0 | 0
|  |  | (1,8+1,0)*2*0,2*14 |  | 15.68
|  |  | (0,9+2,08*2)*0,2*2 |  | 2.024
92 |  | 620991121R00 | Zakrývání výplní vnějších otvorů z lešení | m2 | 167.772 |  | 0 | 4e-05 | 0.0067109 | RTS II / 2019 | 0 |  | 0 | 0 | 0 | 0 | 0 | 0 | 0 | 0 | 0 | 0 | 21 | 0 | 0 | 1 |  |  |  | 0 | 0 | 0 | 62_ | 6_ | _ | 0 | 0 | 0 | 0.0067109 | 0 | 0 | 0
|  |  | 4,8+16,8+3,6+25,2 plast.výplně otvorů 1.PP a 1.NP |  | 50.4
|  |  | 13,23+15,67+84,80+3,672 hliníkové výplně otvorů |  | 117.372
|  | 63 | Podlahy a podlahové konstrukce |  |  |  | 0 |  | 563.5003 | [17 empty] | 0 | 0 | 0
93 |  | 631313511R00 | Mazanina betonová tl. 8 - 12 cm C 12/15 | m3 | 101.9714 |  | 0 | 2.525 | 257.4778 | RTS II / 2019 | 0 |  | 0 | 0 | 0 | 0 | 0 | 0 | 0 | 0 | 0 | 0 | 21 | 0 | 0 | 1 |  |  |  | 0 | 0 | 0 | 63_ | 6_ | _ | 0 | 0 | 0 | 257.4778 | 0 | 0 | 0
|  |  | 699,72*0,12 V.01 |  | 83.9664
|  |  | 122,00*0,065 V.03, spádový beton |  | 7.93
|  |  | 155,00*0,065 V.05, spádový beton |  | 10.075
94 |  | 631319153R00 | Příplatek za přehlaz. mazanin pod povlaky do tl. 12 cm | m3 | 83.966 |  | 0 | 0 | 0 | RTS II / 2019 | 0 |  | 0 | 0 | 0 | 0 | 0 | 0 | 0 | 0 | 0 | 0 | 21 | 0 | 0 | 1 |  |  |  | 0 | 0 | 0 | 63_ | 6_ | _ | 0 | 0 | 0 | 0 | 0 | 0 | 0
|  |  | 83,966,00 V.01 |  | 83.966
95 |  | 631312621R00 | Mazanina betonová tl. 5 - 8 cm C 20/25 | m3 | 99.147 |  | 0 | 2.525 | 250.3462 | RTS II / 2019 | 0 |  | 0 | 0 | 0 | 0 | 0 | 0 | 0 | 0 | 0 | 0 | 21 | 0 | 0 | 1 |  |  |  | 0 | 0 | 0 | 63_ | 6_ | _ | 0 | 0 | 0 | 250.3462 | 0 | 0 | 0
|  |  | 699,72*0,075 V.01 |  | 52.479
|  |  | 391,27*0,075 V.02 |  | 29.345
|  |  | 204,91*0,06 skladba V.03 |  | 12.295
|  |  | 83,80*0,06 Ex.2, rampy, terasy |  | 5.028
96 |  | 631313811R00 | Mazanina betonová tl. 8 - 12 cm C 30/37 | m3 | 20.04 |  | 0 | 2.525 | 50.601 | RTS II / 2019
|  |  | 122,00*0,12 V.03 |  | 14.64
|  |  | 45,00*0,12 V.04 |  | 5.4
97 |  | 631317210R00 | Řezání dilatační spáry hl. 0-120 mm, železobeton | m | 163 |  | 0 | 0 | 0 | RTS II / 2019 | 0 |  | 0 | 0 | 0 | 0 | 0 | 0 | 0 | 0 | 0 | 0 | 21 | 0 | 0 | 1 |  |  |  | 0 | 0 | 0 | 63_ | 6_ | _ | 0 | 0 | 0 | 0 | 0 | 0 | 0
|  |  | 64*2+7*5 |  | 163
98 |  | 631319161R00 | Příplatek za konečnou úpravu mazanin tl. 8 cm | m3 | 25.068 |  | 0 | 0.04 | 1.0027 | RTS II / 2019 | 0 |  | 0 | 0 | 0 | 0 | 0 | 0 | 0 | 0 | 0 | 0 | 21 | 0 | 0 | 1 |  |  |  | 0 | 0 | 0 | 63_ | 6_ | _ | 0 | 0 | 0 | 1.0027 | 0 | 0 | 0
|  |  | 122,00*0,12 skladba V.03 |  | 14.64
|  |  | 45,00*0,12 skladba V.04 |  | 5.4
|  |  | 83,80*0,06 Ex.1, rampy, terasy |  | 5.028
99 |  | 631319171R00 | Příplatek za stržení povrchu mazaniny tl. 8 cm | m3 | 101.492 |  | 0 | 0 | 0 | RTS II / 2019 | 0 |  | 0 | 0 | 0 | 0 | 0 | 0 | 0 | 0 | 0 | 0 | 21 | 0 | 0 | 1 |  |  |  | 0 | 0 | 0 | 63_ | 6_ | _ | 0 | 0 | 0 | 0 | 0 | 0 | 0
|  |  | 699,72*0,075 skladba V.01 |  | 52.479
|  |  | 391,27*0,075 skladba V.02 |  | 29.345
|  |  | 122,00*0,12 skladba V.03 |  | 14.64
|  |  | 83,80*0,06 Ex.2, rampy, terasy |  | 5.028
100 |  | 631361921RT0 | Výztuž mazanin svařovanou sítí, průměr drátu 4,0, oka 150/150 mm KA17 | t | 2.1413 |  | 0 | 1.0633 | 2.2768 | RTS II / 2019 | 0 |  | 0 | 0 | 0 | 0 | 0 | 0 | 0 | 0 | 0 | 0 | 21 | 0 | 0 | 1 |  |  |  | 0 | 0 | 0 | 63_ | 6_ | _ | 0 | 0 | 0 | 2.2768 | 0 | 0 | 0
|  |  | 699,72*0,00135*1,15 V.01 |  | 1.0863
|  |  | 391,27*0,00135*1,15 skladba V.02 |  | 0.607
|  |  | 204,91*0,00135*1,15 skladba V.03 |  | 0.318
|  |  | 83,80*0,00135*1,15 Ex.2, rampy, terasy |  | 0.13
101 |  | 631361921RT4 | Výztuž mazanin svařovanou sítí, průměr drátu 6,0, oka 100/100 mm KH30 | t | 1.6043 |  | 0 | 1.0633 | 1.7058 | RTS II / 2019
|  |  | 314,2*0,00444*1,15 V.01, V.02, V.03, Ex.01 |  | 1.6043
102 |  | 632922953RT5 | Kladení dlaždic 50x50 cm na stavitel. terče plast., výškově stavitelné podstavce 151-191 mm | m2 | 49.75 |  | 0 | 0.00181 | 0.090048 | RTS II / 2019 | 0 |  | 0 | 0 | 0 | 0 | 0 | 0 | 0 | 0 | 0 | 0 | 21 | 0 | 0 | 1 |  |  |  | 0 | 0 | 0 | 63_ | 6_ | _ | 0 | 0 | 0 | 0.090048 | 0 | 0 | 0
|  |  | 49,75 V.05 |  | 49.75
|  | 64 | Výplně otvorů |  |  |  | 0 |  | 0.7038 | [17 empty] | 0 | 0 | 0
103 |  | 642941211RT3 | Pouzdro pro posuvné dveře jednostranné, do SDK, jednostranné pouzdro 800/2100 mm | kus | 2 |  | 0 | 0.04315 | 0.0863 | RTS II / 2019 | 0 |  | 0 | 0 | 0 | 0 | 0 | 0 | 0 | 0 | 0 | 0 | 21 | 0 | 0 | 1 |  |  |  | 0 | 0 | 0 | 64_ | 6_ | _ | 0 | 0 | 0 | 0.0863 | 0 | 0 | 0
|  |  | 1+1 |  | 2
104 |  | 642942214RT2 | Osazení zárubně do sádrokarton. příčky tl. 150 mm, včetně dodávky zárubně 700-1100/150 mm | kus | 16 |  | 0 | 0.0247 | 0.3952 | RTS II / 2019 | 0 |  | 0 | 0 | 0 | 0 | 0 | 0 | 0 | 0 | 0 | 0 | 21 | 0 | 0 | 1 |  |  |  | 0 | 0 | 0 | 64_ | 6_ | _ | 0 | 0 | 0 | 0.3952 | 0 | 0 | 0
|  |  | 1 700/2100 mm |  | 1
|  |  | 10 800/2100 mm |  | 10
|  |  | 3 900/2100 mm |  | 3
|  |  | 2 1100/2100 mm |  | 2
105 |  | 6429422159IK | Osazení zárubně do sádrokarton. příčky tl. 200 mm, včetně dodávky zárubně 700-1100/200 mm | kus | 9 |  | 0 | 0.0247 | 0.2223 | KALK | 0 |  | 0 | 0 | 0 | 0 | 0 | 0 | 0 | 0 | 0 | 0 | 21 | 0 | 0 | 1 |  |  |  | 0 | 0 | 0 | 64_ | 6_ | _ | 0 | 0 | 0 | 0.2223 | 0 | 0 | 0
|  |  | 3+4+1+1 800/2100 mm |  | 9
|  | 91 | Doplňující konstrukce a práce na pozemních komunikacích a zpevněných plochách |  |  |  | 0 |  | 84.1904 | [17 empty] | 0 | 0 | 0
106 |  | 917762111RT8 | Osazení prefa schodišťového stupně do betonového lože C 12/15, včetně dodávky prefa dílců | m | 154.5 |  | 0 | 0.28297 | 43.7189 | RTS II / 2019 | 0 |  | 0 | 0 | 0 | 0 | 0 | 0 | 0 | 0 | 0 | 0 | 21 | 0 | 0 | 1 |  |  |  | 0 | 0 | 0 | 91_ | 9_ | _ | 0 | 0 | 0 | 43.7189 | 0 | 0 | 0
|  |  | (1,2*3)*5+(1,8*2*3)*5 schod.stupně prefa tribuny |  | 72
|  |  | 13,5*3+11,0*2+7,0 schod.stupně z ulice |  | 69.5
|  |  | 13,0 schod.stupně |  | 13
107 |  | 917862111RT7 | Osazení stojat. obrub.bet. s opěrou,lože z C 12/15, včetně obrubníku ABO 2 - 15 100/15/25 | m | 150 |  | 0 | 0.26981 | 40.4715 | RTS II / 2019 | 0 |  | 0 | 0 | 0 | 0 | 0 | 0 | 0 | 0 | 0 | 0 | 21 | 0 | 0 | 1 |  |  |  | 0 | 0 | 0 | 91_ | 9_ | _ | 0 | 0 | 0 | 40.4715 | 0 | 0 | 0
|  |  | 120,0+30,0 Ex.8, Ovál |  | 150
|  | 94 | Lešení a stavební výtahy |  |  |  | 0 |  | 28.3414 | [17 empty] | 0 | 0 | 0
108 |  | 941941041R00 | Montáž lešení leh.řad.s podlahami,š.1,2 m, H 10 m | m2 | 1167 |  | 0 | 0.01838 | 21.4495 | RTS II / 2019 | 0 |  | 0 | 0 | 0 | 0 | 0 | 0 | 0 | 0 | 0 | 0 | 21 | 0 | 0 | 1 |  |  |  | 0 | 0 | 0 | 94_ | 9_ | _ | 0 | 0 | 0 | 21.4495 | 0 | 0 | 0
|  |  | 24,0*4,5*2+14,0*4,5*2+75,0*4,5+75,0*6,5 |  | 1167
109 |  | 941941291R00 | Příplatek za každý měsíc použití lešení k pol.1041 | m2 | 5835 |  | 0 | 0.00097 | 5.66 | RTS II / 2019 | 0 |  | 0 | 0 | 0 | 0 | 0 | 0 | 0 | 0 | 0 | 0 | 21 | 0 | 0 | 1 |  |  |  | 0 | 0 | 0 | 94_ | 9_ | _ | 0 | 0 | 0 | 5.66 | 0 | 0 | 0
|  |  | 1167*5 |  | 5835
110 |  | 941941841R00 | Demontáž lešení leh.řad.s podlahami,š.1,2 m,H 10 m | m2 | 1167 |  | 0 | 0 | 0 | RTS II / 2019 | 0 |  | 0 | 0 | 0 | 0 | 0 | 0 | 0 | 0 | 0 | 0 | 21 | 0 | 0 | 1 |  |  |  | 0 | 0 | 0 | 94_ | 9_ | _ | 0 | 0 | 0 | 0 | 0 | 0 | 0
|  |  | 1167 |  | 1167
111 |  | 944944011R00 | Montáž ochranné sítě z umělých vláken | m2 | 1167 |  | 0 | 0 | 0 | RTS II / 2019 | 0 |  | 0 | 0 | 0 | 0 | 0 | 0 | 0 | 0 | 0 | 0 | 21 | 0 | 0 | 1 |  |  |  | 0 | 0 | 0 | 94_ | 9_ | _ | 0 | 0 | 0 | 0 | 0 | 0 | 0
|  |  | 1167 |  | 1167
112 |  | 944944031R00 | Příplatek za každý měsíc použití sítí k pol. 4011 | m2 | 5835 |  | 0 | 5e-05 | 0.29175 | RTS II / 2019 | 0 |  | 0 | 0 | 0 | 0 | 0 | 0 | 0 | 0 | 0 | 0 | 21 | 0 | 0 | 1 |  |  |  | 0 | 0 | 0 | 94_ | 9_ | _ | 0 | 0 | 0 | 0.29175 | 0 | 0 | 0
|  |  | 1167*5 |  | 5835
113 |  | 944944081R00 | Demontáž ochranné sítě z umělých vláken | m2 | 1167 |  | 0 | 0 | 0 | RTS II / 2019 | 0 |  | 0 | 0 | 0 | 0 | 0 | 0 | 0 | 0 | 0 | 0 | 21 | 0 | 0 | 1 |  |  |  | 0 | 0 | 0 | 94_ | 9_ | _ | 0 | 0 | 0 | 0 | 0 | 0 | 0
|  |  | 1167 |  | 1167
114 |  | 941955001R00 | Lešení lehké pomocné, výška podlahy do 1,2 m | m2 | 180 |  | 0 | 0.00121 | 0.2178 | RTS II / 2019 | 0 |  | 0 | 0 | 0 | 0 | 0 | 0 | 0 | 0 | 0 | 0 | 21 | 0 | 0 | 1 |  |  |  | 0 | 0 | 0 | 94_ | 9_ | _ | 0 | 0 | 0 | 0.2178 | 0 | 0 | 0
|  |  | 180 |  | 180
115 |  | 941955002R00 | Lešení lehké pomocné, výška podlahy do 1,9 m | m2 | 120 |  | 0 | 0.00158 | 0.1896 | RTS II / 2019 | 0 |  | 0 | 0 | 0 | 0 | 0 | 0 | 0 | 0 | 0 | 0 | 21 | 0 | 0 | 1 |  |  |  | 0 | 0 | 0 | 94_ | 9_ | _ | 0 | 0 | 0 | 0.1896 | 0 | 0 | 0
|  |  | 120 |  | 120
116 |  | 941955003R00 | Lešení lehké pomocné, výška podlahy do 2,5 m | m2 | 90 |  | 0 | 0.00592 | 0.5328 | RTS II / 2019 | 0 |  | 0 | 0 | 0 | 0 | 0 | 0 | 0 | 0 | 0 | 0 | 21 | 0 | 0 | 1 |  |  |  | 0 | 0 | 0 | 94_ | 9_ | _ | 0 | 0 | 0 | 0.5328 | 0 | 0 | 0
|  |  | 90 |  | 90
|  | 95 | Různé dokončovací konstrukce a práce na pozemních stavbách |  |  |  | 0 |  | 1.3561 | [17 empty] | 0 | 0 | 0
117 |  | 953171998IK | Dodávka a montáž PHP, typ 21A | kus | 5 |  | 0 | 0.007 | 0.035 | KALK | 0 |  | 0 | 0 | 0 | 0 | 0 | 0 | 0 | 0 | 0 | 0 | 21 | 0 | 0 | 1 |  |  |  | 0 | 0 | 0 | 95_ | 9_ | _ | 0 | 0 | 0 | 0.035 | 0 | 0 | 0
|  |  | 5,0 požadavek PBŘ |  | 5
118 |  | 953171999IK | Požární dovybavení objektu jinde neuvedené (např.infotabulky, ucpávky) | kus | 1 |  | 0 | 0.007 | 0.007 | RTS II / 2019 | 0 |  | 0 | 0 | 0 | 0 | 0 | 0 | 0 | 0 | 0 | 0 | 21 | 0 | 0 | 1 |  |  |  | 0 | 0 | 0 | 95_ | 9_ | _ | 0 | 0 | 0 | 0.007 | 0 | 0 | 0
|  |  | 1,0 požadavek PBŘ |  | 1
119 |  | 953951199IK | Záchytný systém střechy, kotevní body s permanentním nerezovým lanem | soub | 1 |  | 0 | 0.00039 | 0.00039 | RTS II / 2019 | 0 |  | 0 | 0 | 0 | 0 | 0 | 0 | 0 | 0 | 0 | 0 | 21 | 0 | 0 | 1 |  |  |  | 0 | 0 | 0 | 95_ | 9_ | _ | 0 | 0 | 0 | 0.00039 | 0 | 0 | 0
|  |  | 1,0 včetně dokumentace k systému |  | 1
120 |  | 952901111R00 | Vyčištění budov o výšce podlaží do 4 m | m2 | 1116.83 |  | 0 | 4e-05 | 0.044673 | RTS II / 2019 | 0 |  | 0 | 0 | 0 | 0 | 0 | 0 | 0 | 0 | 0 | 0 | 21 | 0 | 0 | 1 |  |  |  | 0 | 0 | 0 | 95_ | 9_ | _ | 0 | 0 | 0 | 0.044673 | 0 | 0 | 0
|  |  | 391,27+725,56 |  | 1116.83
121 |  | 953171901IK | Řešení stavby dle detailu D.01 Práh - vstup, včetně souvisejících prací a dodávek | soub | 1 |  | 0 | 0.007 | 0.007 | KALK
|  |  | 1 D.01 |  | 1
122 |  | 953171902IK | Řešení stavby dle detailu D.02 Dilatace +Atika, včetně souvisejících prací a dodávek | soub | 1 |  | 0 | 0.12 | 0.12 | KALK
|  |  | 1 D.02 |  | 1
123 |  | 953171903IK | Řešení stavby dle detailu D.03 Tribuna - ochoz, včetně souvisejících prací a dodávek | soub | 1 |  | 0 | 0.1 | 0.1 | KALK
|  |  | 1 D.03 |  | 1
124 |  | 953171904IK | Řešení stavby dle detailu D.04 Terasa, včetně souvisejících prací a dodávek | soub | 1 |  | 0 | 0.12 | 0.12 | KALK
|  |  | 1 D.04 |  | 1
125 |  | 953171905IK | Řešení stavby dle detailu D.05 Sokl, včetně souvisejících prací a dodávek | soub | 1 |  | 0 | 0.12 | 0.12 | KALK
|  |  | 1 D.05 |  | 1
126 |  | 953171906IK | Řešení stavby dle detailu D.06 Základová deska - stěna, včetně souvisejících prací a dodávek | soub | 1 |  | 0 | 0.24 | 0.24 | KALK
|  |  | 1 D.06 |  | 1
127 |  | 953171907IK | Řešení stavby dle detailu D.07 Schod k ochozu k hlasatelně, včetně souvisejících prací a dodávek | soub | 1 |  | 0 | 0.124 | 0.124 | KALK
|  |  | 1 D.07 |  | 1
128 |  | 953171908IK | Řešení stavby dle detailu D.08 Ukončení ochozu, včetně souvisejících prací a dodávek | soub | 1 |  | 0 | 0.15 | 0.15 | KALK
|  |  | 1 D.08 |  | 1
129 |  | 953171909IK | Řešení stavby dle detailu D.09 Vstup - suterén, včetně souvisejících prací a dodávek | soub | 1 |  | 0 | 0.123 | 0.123 | KALK
|  |  | 1 D.09 |  | 1
130 |  | 9539009V.16IK | Ostatní vybavení, projekční plátno roletové 100” s nastav.odrolováním, s kontr.okraji, pozor.úhel 160°, projekční plocha min. 2,20x1,20 m | kus | 1 |  | 0 | 0.005 | 0.005 | KALK | 0 |  | 0 | 0 | 0 | 0 | 0 | 0 | 0 | 0 | 0 | 0 | 21 | 0 | 0 | 1 |  |  |  | 0 | 0 | 0 | 95_ | 9_ | _ | 0 | 0 | 0 | 0.005 | 0 | 0 | 0
|  |  | 1 TAB_08, V.16 PROJEKČNÍ PLÁTNO |  | 1
131 |  | 9539009V.17IK | Ostatní vybavení, židle kancelářská s područkami - typ 1; výškově nastavitelný podsedák | kus | 6 |  | 0 | 0.005 | 0.03 | KALK | 0 |  | 0 | 0 | 0 | 0 | 0 | 0 | 0 | 0 | 0 | 0 | 21 | 0 | 0 | 1 |  |  |  | 0 | 0 | 0 | 95_ | 9_ | _ | 0 | 0 | 0 | 0.03 | 0 | 0 | 0
|  |  | 1*2+2*2 TAB_08, V.17 ŽIDLE KANCELÁŘSKÁ |  | 6
132 |  | 9539009V.18IK | Ostatní vybavení, židle stohovatelná, samostavitelné plastové nohy, sedák z formované vrstvené a lepené dřevěné dýhy, laminát | kus | 20 |  | 0 | 0.005 | 0.1 | KALK | 0 |  | 0 | 0 | 0 | 0 | 0 | 0 | 0 | 0 | 0 | 0 | 21 | 0 | 0 | 1 |  |  |  | 0 | 0 | 0 | 95_ | 9_ | _ | 0 | 0 | 0 | 0.1 | 0 | 0 | 0
|  |  | 20 TAB_08, V.18 ŽIDLE STOHOVATELNÁ |  | 20
133 |  | 9539009V.19IK | Ostatní vybavení, stůl čtvercový 750/750, výška 740 mm, kovový rám - ocel, polyesterový práškový lak, nohy ocelové, stolová deska dřevotřísková | kus | 6 |  | 0 | 0.005 | 0.03 | KALK | 0 |  | 0 | 0 | 0 | 0 | 0 | 0 | 0 | 0 | 0 | 0 | 21 | 0 | 0 | 1 |  |  |  | 0 | 0 | 0 | 95_ | 9_ | _ | 0 | 0 | 0 | 0.03 | 0 | 0 | 0
|  |  | 6 TAB_08, V.19 STŮL |  | 6
|  | 979 | Přesuny sutí |  |  |  | 0 |  | 0 | [17 empty] | 0 | 0 | 0
134 |  | 979081111R00 | Odvoz suti a vybour. hmot na skládku do 1 km | t | 50 |  | 0 | 0 | 0 | RTS II / 2019 | 0 |  | 0 | 0 | 0 | 0 | 0 | 0 | 0 | 0 | 0 | 0 | 21 | 0 | 0 | 5 |  |  |  | 0 | 0 | 0 | 979_ | 9_ | _ | 0 | 0 | 0 | 0 | 0 | 0 | 0
|  |  | 50,0 stavební odpad, obaly |  | 50
135 |  | 979081121R00 | Příplatek k odvozu za každý další 1 km | t | 1000 |  | 0 | 0 | 0 | RTS II / 2019 | 0 |  | 0 | 0 | 0 | 0 | 0 | 0 | 0 | 0 | 0 | 0 | 21 | 0 | 0 | 5 |  |  |  | 0 | 0 | 0 | 979_ | 9_ | _ | 0 | 0 | 0 | 0 | 0 | 0 | 0
|  |  | 50*20 |  | 1000
136 |  | 979082111R00 | Vnitrostaveništní doprava suti do 10 m | t | 50 |  | 0 | 0 | 0 | RTS II / 2019 | 0 |  | 0 | 0 | 0 | 0 | 0 | 0 | 0 | 0 | 0 | 0 | 21 | 0 | 0 | 5 |  |  |  | 0 | 0 | 0 | 979_ | 9_ | _ | 0 | 0 | 0 | 0 | 0 | 0 | 0
|  |  | 50,0 |  | 50
137 |  | 979082121R00 | Příplatek k vnitrost. dopravě suti za dalších 5 m | t | 500 |  | 0 | 0 | 0 | RTS II / 2019 | 0 |  | 0 | 0 | 0 | 0 | 0 | 0 | 0 | 0 | 0 | 0 | 21 | 0 | 0 | 5 |  |  |  | 0 | 0 | 0 | 979_ | 9_ | _ | 0 | 0 | 0 | 0 | 0 | 0 | 0
|  |  | 50,0*10 |  | 500
138 |  | 979093111R00 | Uložení suti na skládku bez zhutnění | t | 50 |  | 0 | 0 | 0 | RTS II / 2019 | 0 |  | 0 | 0 | 0 | 0 | 0 | 0 | 0 | 0 | 0 | 0 | 21 | 0 | 0 | 5 |  |  |  | 0 | 0 | 0 | 979_ | 9_ | _ | 0 | 0 | 0 | 0 | 0 | 0 | 0
|  |  | 50,0 |  | 50
139 |  | 979087313R00 | Nakládání vybouraných trub na dopravní prostředek | t | 50 |  | 0 | 0 | 0 | RTS II / 2019 | 0 |  | 0 | 0 | 0 | 0 | 0 | 0 | 0 | 0 | 0 | 0 | 21 | 0 | 0 | 5 |  |  |  | 0 | 0 | 0 | 979_ | 9_ | _ | 0 | 0 | 0 | 0 | 0 | 0 | 0
|  |  | 50,0 |  | 50
140 |  | 979990107R00 | Poplatek za skládku suti - směs betonu,cihel,dřeva | t | 50 |  | 0 | 0 | 0 | RTS II / 2019 | 0 |  | 0 | 0 | 0 | 0 | 0 | 0 | 0 | 0 | 0 | 0 | 21 | 0 | 0 | 5 |  |  |  | 0 | 0 | 0 | 979_ | 9_ | _ | 0 | 0 | 0 | 0 | 0 | 0 | 0
|  |  | 50,0 |  | 50
|  | 998 | Přesun hmot pro HSV |  |  |  | 0 |  | 0 | [17 empty] | 0 | 0 | 0
141 |  | 998012021R00 | Přesun hmot pro budovy monolitické výšky do 6 m | t | 3142 |  | 0 | 0 | 0 | RTS II / 2019 | 0 |  | 0 | 0 | 0 | 0 | 0 | 0 | 0 | 0 | 0 | 0 | 21 | 0 | 0 | 5 |  |  |  | 0 | 0 | 0 | 998_ | 9_ | _ | 0 | 0 | 0 | 0 | 0 | 0 | 0
|  |  | 3142 |  | 3142
|  | 711 | Izolace proti vodě |  |  |  | 0 |  | 21.6145 | [17 empty] | 0 | 0 | 0
142 |  | 711111001RZ1 | Izolace proti vlhkosti vodor. nátěr ALP za studena, 1x nátěr - včetně dodávky penetračního laku ALP | m2 | 1021.72 |  | 0 | 0.00033 | 0.33717 | RTS II / 2019 | 0 |  | 0 | 0 | 0 | 0 | 0 | 0 | 0 | 0 | 0 | 0 | 21 | 0 | 0 | 7 |  |  |  | 0 | 0 | 0 | 711_ | 71_ | _ | 0 | 0 | 0 | 0.33717 | 0 | 0 | 0
|  |  | 699,72 V.01 |  | 699.72
|  |  | 122,00 V.03 |  | 122
|  |  | 45,00 V.04 |  | 45
|  |  | 155,00 V.05, V.06 |  | 155
143 |  | 711112001RZ1 | Izolace proti vlhkosti svis. nátěr ALP, za studena,1x nátěr - včetně dodávky asfaltového laku | m2 | 813.345 |  | 0 | 0.00052 | 0.42294 | RTS II / 2019 | 0 |  | 0 | 0 | 0 | 0 | 0 | 0 | 0 | 0 | 0 | 0 | 21 | 0 | 0 | 7 |  |  |  | 0 | 0 | 0 | 711_ | 71_ | _ | 0 | 0 | 0 | 0.42294 | 0 | 0 | 0
|  |  | (94,30+8,655)*2*3,95 S.01 |  | 813.345
144 |  | 711131101RZ1 | Izolace proti vlhkosti vodorovná pásy na sucho,1 vrstva - včetně dodávky A 330/H | m2 | 699.72 |  | 0 | 0.00115 | 0.80468 | RTS II / 2019
|  |  | 699,72 V.01 |  | 699.72
145 |  | 711141559RZ2 | Izolace proti vlhk. vodorovná pásy přitavením, 2 vrstvy - včetně dodávky Bitubitagit S 35 | m2 | 976.72 |  | 0 | 0.00974 | 9.5133 | RTS II / 2019 | 0 |  | 0 | 0 | 0 | 0 | 0 | 0 | 0 | 0 | 0 | 0 | 21 | 0 | 0 | 7 |  |  |  | 0 | 0 | 0 | 711_ | 71_ | _ | 0 | 0 | 0 | 9.5133 | 0 | 0 | 0
|  |  | 699,72 V.01 |  | 699.72
|  |  | 122,00 skladba V.03 |  | 122
|  |  | 155,00 skladba V.05, V.06 |  | 155
146 |  | 711142559RZ2 | Izolace proti vlhkosti svislá pásy přitavením, 2 vrstvy - včetně dodávky Bitubitagit S 35 | m2 | 813.345 |  | 0 | 0.0103 | 8.3775 | RTS II / 2019 | 0 |  | 0 | 0 | 0 | 0 | 0 | 0 | 0 | 0 | 0 | 0 | 21 | 0 | 0 | 7 |  |  |  | 0 | 0 | 0 | 711_ | 71_ | _ | 0 | 0 | 0 | 8.3775 | 0 | 0 | 0
|  |  | (94,30+8,655)*2*3,95 S.01 |  | 813.345
147 |  | 711482001RZ1 | Izolační systém Tefond, jednoduchý spoj, svisle, včetně dodávky fólie Tefond a spojovacích prvků | m2 | 813.345 |  | 0 | 0.00081 | 0.65881 | RTS II / 2019 | 0 |  | 0 | 0 | 0 | 0 | 0 | 0 | 0 | 0 | 0 | 0 | 21 | 0 | 0 | 7 |  |  |  | 0 | 0 | 0 | 711_ | 71_ | _ | 0 | 0 | 0 | 0.65881 | 0 | 0 | 0
|  |  | (94,30+8,655)*2*3,95 S.01 |  | 813.345
148 |  | 711823111RT2 | Položení nopové fólie vodorovně, včetně dodávky fólie | m2 | 281 |  | 0 | 0.00017 | 0.04777 | RTS II / 2019 | 0 |  | 0 | 0 | 0 | 0 | 0 | 0 | 0 | 0 | 0 | 0 | 21 | 0 | 0 | 7 |  |  |  | 0 | 0 | 0 | 711_ | 71_ | _ | 0 | 0 | 0 | 0.04777 | 0 | 0 | 0
|  |  | 122,00 V.03 |  | 122
|  |  | 45,00 V.04 |  | 45
|  |  | 114,00 V.06 |  | 114
149 |  | 711171559RT3 | Izolace proti vlhkosti vodorovná, fólií, volně, včetně fólie PVC, tl. 1,5 mm | m2 | 322 |  | 0 | 0.00215 | 0.6923 | RTS II / 2019
|  |  | 122,00 V.03 |  | 122
|  |  | 45,00 V.04 |  | 45
|  |  | 155,00 V.05, V.06 |  | 155
150 |  | 711491172RZ2 | Izolace tlaková, ochranná textilie, vodorovná, včetně dodávky textilie | m2 | 1680.44 |  | 0 | 0.00032 | 0.53774 | RTS II / 2019
|  |  | 699,72*2 V.01 |  | 1399.44
|  |  | 122,00 V.03 |  | 122
|  |  | 45,00 V.04 |  | 45
|  |  | 114,00 V.06 |  | 114
151 |  | 711491171RZ2 | Izolace tlaková, podkladní textilie, vodorovná, včetně dodávky textilie | m2 | 562 |  | 0 | 0.00032 | 0.17984 | RTS II / 2019
|  |  | 122,00*2 V.03 |  | 244
|  |  | 45,00*2 V.04 |  | 90
|  |  | 114,00*2 V.06 |  | 228
152 |  | 711823121RT5 | Montáž nopové fólie svisle, včetně dodávky fólie | m2 | 67.595 |  | 0 | 0.00063 | 0.042585 | RTS II / 2019 | 0 |  | 0 | 0 | 0 | 0 | 0 | 0 | 0 | 0 | 0 | 0 | 21 | 0 | 0 | 7 |  |  |  | 0 | 0 | 0 | 711_ | 71_ | _ | 0 | 0 | 0 | 0.042585 | 0 | 0 | 0
|  |  | (24,1+6,625)*2*1,10 svislá plocha střechy, atika |  | 67.595
153 |  | 998711101R00 | Přesun hmot pro izolace proti vodě, výšky do 6 m | t | 19.83 |  | 0 | 0 | 0 | RTS II / 2019 | 0 |  | 0 | 0 | 0 | 0 | 0 | 0 | 0 | 0 | 0 | 0 | 21 | 0 | 0 | 5 |  |  |  | 0 | 0 | 0 | 711_ | 71_ | _ | 0 | 0 | 0 | 0 | 0 | 0 | 0
|  |  | 19,83 |  | 19.83
|  | 712 | Izolace střech (živičné krytiny) |  |  |  | 0 |  | 7.1038 | [17 empty] | 0 | 0 | 0
154 |  | 712311101RZ1 | Povlaková krytina střech do 10°, za studena ALP, 1 x nátěr - včetně dodávky ALP | m2 | 239.548 |  | 0 | 0.00033 | 0.079051 | RTS II / 2019 | 0 |  | 0 | 0 | 0 | 0 | 0 | 0 | 0 | 0 | 0 | 0 | 21 | 0 | 0 | 7 |  |  |  | 0 | 0 | 0 | 712_ | 71_ | _ | 0 | 0 | 0 | 0.079051 | 0 | 0 | 0
|  |  | 24,1*6,625+(24,1+6,625)*2*0,2 vodorovná plocha střechy |  | 171.953
|  |  | (24,1+6,625)*2*1,10 svislá plocha střechy, atika |  | 67.595
155 |  | 712341559RZ3 | Povlaková krytina střech do 10°, NAIP přitavením, 1 vrstva - včetně dodávky Bitagit S | m2 | 239.548 |  | 0 | 0.00481 | 1.1522 | RTS II / 2019 | 0 |  | 0 | 0 | 0 | 0 | 0 | 0 | 0 | 0 | 0 | 0 | 21 | 0 | 0 | 7 |  |  |  | 0 | 0 | 0 | 712_ | 71_ | _ | 0 | 0 | 0 | 1.1522 | 0 | 0 | 0
|  |  | 24,1*6,625+(24,1+6,625)*2*0,2 vodorovná plocha střechy |  | 171.953
|  |  | (24,1+6,625)*2*1,10 svislá plocha střechy, atika |  | 67.595
156 |  | 712391171RZ5 | Povlaková krytina střech do 10°, podklad. textilie, 1 vrstva - včetně dodávky textilie geoNETEX | m2 | 239.548 |  | 0 | 0.00032 | 0.076655 | RTS II / 2019 | 0 |  | 0 | 0 | 0 | 0 | 0 | 0 | 0 | 0 | 0 | 0 | 21 | 0 | 0 | 7 |  |  |  | 0 | 0 | 0 | 712_ | 71_ | _ | 0 | 0 | 0 | 0.076655 | 0 | 0 | 0
|  |  | 24,1*6,625+(24,1+6,625)*2*0,2 vodorovná plocha střechy |  | 171.953
|  |  | (24,1+6,625)*2*1,10 svislá plocha střechy, atika |  | 67.595
157 |  | 712391172RZ5 | Povlaková krytina střech do 10°, ochran. textilie, 1 vrstva - včetně dodávky textilie geoNETEX | m2 | 239.548 |  | 0 | 0.00034 | 0.081446 | RTS II / 2019 | 0 |  | 0 | 0 | 0 | 0 | 0 | 0 | 0 | 0 | 0 | 0 | 21 | 0 | 0 | 7 |  |  |  | 0 | 0 | 0 | 712_ | 71_ | _ | 0 | 0 | 0 | 0.081446 | 0 | 0 | 0
|  |  | 24,1*6,625+(24,1+6,625)*2*0,2 vodorovná plocha střechy |  | 171.953
|  |  | (24,1+6,625)*2*1,10 svislá plocha střechy, atika |  | 67.595
158 |  | 712372111RV3 | Krytina střech do 10° fólie, 4 kotvy/m2, na beton, tl. izolace do 300 mm, Alkorplan 35176 tl. 1,5 mm | m2 | 67.595 |  | 0 | 0.0022 | 0.14871 | RTS II / 2019 | 0 |  | 0 | 0 | 0 | 0 | 0 | 0 | 0 | 0 | 0 | 0 | 21 | 0 | 0 | 7 |  |  |  | 0 | 0 | 0 | 712_ | 71_ | _ | 0 | 0 | 0 | 0.14871 | 0 | 0 | 0
|  |  | (24,1+6,625)*2*1,10 střecha plochá V.4 |  | 67.595
159 |  | 712800030RAA | Zelená střecha, extenzívní zeleň, substráty do tl. 10 cm s kondicionerem | m2 | 114 |  | 0 | 0.04783 | 5.4526 | RTS II / 2019 | 0 |  | 0 | 0 | 0 | 0 | 0 | 0 | 0 | 0 | 0 | 0 | 21 | 0 | 0 | 7 |  |  |  | 0 | 0 | 0 | 712_ | 71_ | _ | 0 | 0 | 0 | 5.4526 | 0 | 0 | 0
|  |  | 114,00 vodorovná plocha střechy |  | 114
160 |  | 712378003R00 | Atiková okapnice VIPLANYL RŠ 250 mm | m | 61.45 |  | 0 | 0.00184 | 0.11307 | RTS II / 2019 | 0 |  | 0 | 0 | 0 | 0 | 0 | 0 | 0 | 0 | 0 | 0 | 21 | 0 | 0 | 7 |  |  |  | 0 | 0 | 0 | 712_ | 71_ | _ | 0 | 0 | 0 | 0.11307 | 0 | 0 | 0
|  |  | (24,10+6,625)*2 střecha V.4 |  | 61.45
161 |  | 998712101R00 | Přesun hmot pro povlakové krytiny, výšky do 6 m | t | 7.11 |  | 0 | 0 | 0 | RTS II / 2019 | 0 |  | 0 | 0 | 0 | 0 | 0 | 0 | 0 | 0 | 0 | 0 | 21 | 0 | 0 | 5 |  |  |  | 0 | 0 | 0 | 712_ | 71_ | _ | 0 | 0 | 0 | 0 | 0 | 0 | 0
|  |  | 7,11 |  | 7.11
|  | 713 | Izolace tepelné |  |  |  | 0 |  | 26.5488 | [17 empty] | 0 | 0 | 0
162 |  | 713121111RV5 | Izolace tepelná podlah na sucho, jednovrstvá, včetně dodávky polystyren EPS 150 S tl. 120 mm | m2 | 669.72 |  | 0 | 0.00204 | 1.3662 | RTS II / 2019 | 0 |  | 0 | 0 | 0 | 0 | 0 | 0 | 0 | 0 | 0 | 0 | 21 | 0 | 0 | 7 |  |  |  | 0 | 0 | 0 | 713_ | 71_ | _ | 0 | 0 | 0 | 1.3662 | 0 | 0 | 0
|  |  | 669,72 V.01 |  | 669.72
163 |  | 713121111RU1 | Izolace tepelná podlah na sucho, jednovrstvá, včetně dodávky EPS tl. 20 mm | m2 | 5.464 |  | 0 | 0.00357 | 0.019506 | RTS II / 2019 | 0 |  | 0 | 0 | 0 | 0 | 0 | 0 | 0 | 0 | 0 | 0 | 21 | 0 | 0 | 7 |  |  |  | 0 | 0 | 0 | 713_ | 71_ | _ | 0 | 0 | 0 | 0.019506 | 0 | 0 | 0
|  |  | (7,025*2+8,655)*0,30-0,35*0,35*11 V.01 |  | 5.464
164 |  | 713191100RT9 | Položení separační fólie, včetně dodávky PE fólie | m2 | 1265.9 |  | 0 | 1e-05 | 0.012659 | RTS II / 2019 | 0 |  | 0 | 0 | 0 | 0 | 0 | 0 | 0 | 0 | 0 | 0 | 21 | 0 | 0 | 7 |  |  |  | 0 | 0 | 0 | 713_ | 71_ | _ | 0 | 0 | 0 | 0.012659 | 0 | 0 | 0
|  |  | 669,72 V.01 |  | 669.72
|  |  | 391,27 V.02 |  | 391.27
|  |  | 204,91 skladba V.3 |  | 204.91
165 |  | 713131131R00 | Izolace tepelná stěn lepením | m2 | 813.345 |  | 0 | 0.003 | 2.44 | RTS II / 2019 | 0 |  | 0 | 0 | 0 | 0 | 0 | 0 | 0 | 0 | 0 | 0 | 21 | 0 | 0 | 7 |  |  |  | 0 | 0 | 0 | 713_ | 71_ | _ | 0 | 0 | 0 | 2.44 | 0 | 0 | 0
|  |  | (94,30+8,655)*2*3,95 skladba S.3 |  | 813.345
166 |  | 283754851 | Deska polystyrenová XPS Austrotherm TOP30 SF 200mm | m2 | 935.346 |  | 0 | 0.007 | 6.5474 | RTS II / 2019 | 0 |  | 0 | 0 | 0 | 0 | 0 | 0 | 0 | 0 | 0 | 0 | 21 | 0 | 0 | 7 |  |  |  | 0 | 0 | 0 | 713_ | 71_ | _ | 0 | 0 | 0 | 6.5474 | 0 | 0 | 0
|  |  | (94,30+8,655)*2*3,95*1,15 skladba S.3 |  | 935.346
167 |  | 713141313R00 | Izolace tepelná střech do tl.200 mm,1vrstva,kotvy | m2 | 159.663 |  | 0 | 0 | 0 | RTS II / 2019 | 0 |  | 0 | 0 | 0 | 0 | 0 | 0 | 0 | 0 | 0 | 0 | 21 | 0 | 0 | 7 |  |  |  | 0 | 0 | 0 | 713_ | 71_ | _ | 0 | 0 | 0 | 0 | 0 | 0 | 0
|  |  | 24,1*6,625 vodorovná plocha střechy |  | 159.663
168 |  | 28375971 | Deska spádová EPS 100 BACHL | m3 | 34.886 |  | 0 | 0.02 | 0.69772 | RTS II / 2019 | 0 |  | 0 | 0 | 0 | 0 | 0 | 0 | 0 | 0 | 0 | 0 | 21 | 0 | 0 | 7 |  |  |  | 0 | 0 | 0 | 713_ | 71_ | _ | 0 | 0 | 0 | 0.69772 | 0 | 0 | 0
|  |  | 24,1*6,625*0,190*1,15 vodorovná plocha střechy |  | 34.886
169 |  | 28375704 | Deska izolační stabilizov. EPS 100 1000 x 500 mm | m3 | 14.689 |  | 0 | 0.02 | 0.29378 | RTS II / 2019 | 0 |  | 0 | 0 | 0 | 0 | 0 | 0 | 0 | 0 | 0 | 0 | 21 | 0 | 0 | 7 |  |  |  | 0 | 0 | 0 | 713_ | 71_ | _ | 0 | 0 | 0 | 0.29378 | 0 | 0 | 0
|  |  | 24,1*6,625*0,08*1,15 vodorovná plocha střechy |  | 14.689
170 |  | 713141312R00 | Izolace tepelná střech do tl.160 mm,1vrstva,kotvy | m2 | 159.663 |  | 0 | 0 | 0 | RTS II / 2019 | 0 |  | 0 | 0 | 0 | 0 | 0 | 0 | 0 | 0 | 0 | 0 | 21 | 0 | 0 | 7 |  |  |  | 0 | 0 | 0 | 713_ | 71_ | _ | 0 | 0 | 0 | 0 | 0 | 0 | 0
|  |  | 24,1*6,625 vodorovná plocha střechy |  | 159.663
171 |  | 713111121R00 | Izolace tepelné stropů rovných spodem, drátem | m2 | 1747 |  | 0 | 0.00053 | 0.92591 | RTS II / 2019 | 0 |  | 0 | 0 | 0 | 0 | 0 | 0 | 0 | 0 | 0 | 0 | 21 | 0 | 0 | 7 |  |  |  | 0 | 0 | 0 | 713_ | 71_ | _ | 0 | 0 | 0 | 0.92591 | 0 | 0 | 0
|  |  | (318,00+83,00)*2 V.07 |  | 802
|  |  | (63,0*7,5)*2 V.5, střecha šikmá |  | 945
172 |  | 63151375.A | Deska z minerální plsti ORSIK tl. 1200x600x120 mm | m2 | 1597.35 |  | 0 | 0.0036 | 5.7505 | RTS II / 2019 | 0 |  | 0 | 0 | 0 | 0 | 0 | 0 | 0 | 0 | 0 | 0 | 21 | 0 | 0 | 7 |  |  |  | 0 | 0 | 0 | 713_ | 71_ | _ | 0 | 0 | 0 | 5.7505 | 0 | 0 | 0
|  |  | (401,00+43,00)*1,15 V.07, SDK podhled 1.NP+1.PP (80+20 mm) |  | 510.6
|  |  | (63,0*7,50)*2*1,15 V.5, střecha šikmá |  | 1086.75
173 |  | 713111221RO6 | Montáž parozábrany, zavěšené podhl., přelep. spojů, DEKFOL N AL 170 speciál | m2 | 916.5 |  | 0 | 0.00019 | 0.17414 | RTS II / 2019 | 0 |  | 0 | 0 | 0 | 0 | 0 | 0 | 0 | 0 | 0 | 0 | 21 | 0 | 0 | 7 |  |  |  | 0 | 0 | 0 | 713_ | 71_ | _ | 0 | 0 | 0 | 0.17414 | 0 | 0 | 0
|  |  | 401,00+43,00 SDK podhled 1.NP+1.PP |  | 444
|  |  | 63,0*7,5 V.5, střecha šikmá |  | 472.5
174 |  | 713131121R00 | Izolace tepelná stěn přichycením drátem | m2 | 429 |  | 0 | 0.00053 | 0.22737 | RTS II / 2019 | 0 |  | 0 | 0 | 0 | 0 | 0 | 0 | 0 | 0 | 0 | 0 | 21 | 0 | 0 | 7 |  |  |  | 0 | 0 | 0 | 713_ | 71_ | _ | 0 | 0 | 0 | 0.22737 | 0 | 0 | 0
|  |  | 429,00 S.02, S.03 |  | 429
|  |  | 431,00 S.02, S.03 |  | 431
175 |  | 63151374.A | Deska z minerální plsti ORSIK tl. 1200x600x100 mm | m2 | 493.35 |  | 0 | 0.003 | 1.4801 | RTS II / 2019 | 0 |  | 0 | 0 | 0 | 0 | 0 | 0 | 0 | 0 | 0 | 0 | 21 | 0 | 0 | 7 |  |  |  | 0 | 0 | 0 | 713_ | 71_ | _ | 0 | 0 | 0 | 1.4801 | 0 | 0 | 0
|  |  | 429,00*1,15 S.02, S.03 |  | 493.35
176 |  | 63151375.A | Deska z minerální plsti ORSIK tl. 1200x600x120 mm | m2 | 495.65 |  | 0 | 0.003 | 1.4869 | RTS II / 2019
|  |  | 431,00*1,15 S.02, S.03 |  | 495.65
177 |  | 713134211RS3 | Montáž parozábrany na stěny s přelepením spojů, parotěsná fólie | m2 | 429 |  | 0 | 0.00022 | 0.09438 | RTS II / 2019 | 0 |  | 0 | 0 | 0 | 0 | 0 | 0 | 0 | 0 | 0 | 0 | 21 | 0 | 0 | 7 |  |  |  | 0 | 0 | 0 | 713_ | 71_ | _ | 0 | 0 | 0 | 0.09438 | 0 | 0 | 0
|  |  | 429,00 S.02, S.03, S.06 |  | 429
178 |  | 713135112RS2 | Montáž difúzní fólie na stěny, s přelepením spojů, včetně dodávky fólie | m2 | 265 |  | 0 | 0.00033 | 0.08745 | RTS II / 2019 | 0 |  | 0 | 0 | 0 | 0 | 0 | 0 | 0 | 0 | 0 | 0 | 21 | 0 | 0 | 7 |  |  |  | 0 | 0 | 0 | 713_ | 71_ | _ | 0 | 0 | 0 | 0.08745 | 0 | 0 | 0
|  |  | 265,00 S.02, S.03 |  | 265
179 |  | 713121111R00 | Izolace tepelná podlah na sucho, jednovrstvá | m2 | 1768.54 |  | 0 | 0 | 0 | RTS II / 2019 | 0 |  | 0 | 0 | 0 | 0 | 0 | 0 | 0 | 0 | 0 | 0 | 21 | 0 | 0 | 7 |  |  |  | 0 | 0 | 0 | 713_ | 71_ | _ | 0 | 0 | 0 | 0 | 0 | 0 | 0
|  |  | 391,27*2 V.02 |  | 782.54
|  |  | 122,00*2 V.03 |  | 244
|  |  | 45*2 V.04 |  | 90
|  |  | 155*2 V.05 |  | 310
|  |  | 114*3 V.06 |  | 342
180 |  | 63153782.A | Deska z minerální vlny STEPROCK ND 1000x600x 30 mm | m2 | 449.961 |  | 0 | 0.0036 | 1.6199 | RTS II / 2019 | 0 |  | 0 | 0 | 0 | 0 | 0 | 0 | 0 | 0 | 0 | 0 | 21 | 0 | 0 | 7 |  |  |  | 0 | 0 | 0 | 713_ | 71_ | _ | 0 | 0 | 0 | 1.6199 | 0 | 0 | 0
|  |  | 391,27*1,15 skladba V.02 |  | 449.961
181 |  | 28375705 | Deska izolační stabilizov. EPS 150 1000 x 500 mm | m3 | 97.0693 |  | 0 | 0.025 | 2.4267 | RTS II / 2019 | 0 |  | 0 | 0 | 0 | 0 | 0 | 0 | 0 | 0 | 0 | 0 | 21 | 0 | 0 | 7 |  |  |  | 0 | 0 | 0 | 713_ | 71_ | _ | 0 | 0 | 0 | 2.4267 | 0 | 0 | 0
|  |  | 122,00*2*0,12*1,15 V.03 |  | 33.672
|  |  | 391,27*0,03*1,15 V.02 |  | 13.4988
|  |  | 45,00*0,03*1,15 V.04 |  | 1.5525
|  |  | 155,00*0,08*1,15 V.05 |  | 14.26
|  |  | 114,00*0,14*1,15 V.06 |  | 18.354
|  |  | 114,00*0,12*1,15 V.06 |  | 15.732
182 |  | 28376549 | Deska izolační PIR tl.80 mm | m2 | 230 |  | 0 | 0.0024 | 0.552 | RTS II / 2019
|  |  | 45,00*1,15 V.04 |  | 51.75
|  |  | 155,00*1,15 V.05 |  | 178.25
183 |  | 28376380 | Deska polystyrén EPS PERIMETR 80 1250x600x 80 mm | m2 | 131.1 |  | 0 | 0.00264 | 0.3461 | RTS II / 2019
|  |  | 114,00*1,15 V.06 |  | 131.1
184 |  | 998713102R00 | Přesun hmot pro izolace tepelné, výšky do 12 m | t | 26.55 |  | 0 | 0 | 0 | RTS II / 2019 | 0 |  | 0 | 0 | 0 | 0 | 0 | 0 | 0 | 0 | 0 | 0 | 21 | 0 | 0 | 5 |  |  |  | 0 | 0 | 0 | 713_ | 71_ | _ | 0 | 0 | 0 | 0 | 0 | 0 | 0
|  |  | 26,55 |  | 26.55
|  | 720 | Zdravotechnické instalace |  |  |  | 0 |  | 1.0686 | [17 empty] | 0 | 0 | 0
185 |  | 721231111RT4 | Pojistný přepad střechy | kus | 2 |  | 0 | 0.00108 | 0.00216 | KALK | 0 |  | 0 | 0 | 0 | 0 | 0 | 0 | 0 | 0 | 0 | 0 | 21 | 0 | 0 | 7 |  |  |  | 0 | 0 | 0 | 720_ | 72_ | _ | 0 | 0 | 0 | 0.00216 | 0 | 0 | 0
|  |  | 2 střecha V.06 |  | 2
186 |  | 721100901IK | ZTI, Zdravotechnické instalace | soub | 1 | 0 | 0 | 0.25 | 0.25 | KALK | 0 |  | 0 | 0 | 0 | 0 | 0 | 0 | 0 | 0 | 0 | 0 | 21 | 0 | 0 | 7 |  |  |  | 0 | 0 | 0 | 720_ | 72_ | _ | 0 | 0 | 0 | 0.25 | 0 | 0 | 0
|  |  | 1 ZTI |  | 1
187 |  | 721100902IK | ZTI, Zdravotechnické instalace - areálové rozvody | soub | 1 | 0 | 0 | 0.25 | 0.25 | KALK
|  |  | 1 ZTI |  | 1
188 |  | 721100903IK | Stavební přípomoce pro ZTI | soub | 1 |  | 0 | 0.00146 | 0.00146 | KALK | 0 |  | 0 | 0 | 0 | 0 | 0 | 0 | 0 | 0 | 0 | 0 | 21 | 0 | 0 | 7 |  |  |  | 0 | 0 | 0 | 720_ | 72_ | _ | 0 | 0 | 0 | 0.00146 | 0 | 0 | 0
|  |  | 1 |  | 1
189 |  | 721100904IK | Střešní vpusť vodorovná, vyhřívaná DN100 s integrovanou PVC manžetou | kus | 2 |  | 0 | 0.02 | 0.04 | KALK
|  |  | 2 |  | 2
190 |  | 721100905IK | Střešní vpusť svislá, DN100, do ploché střechy s integrovanou PVC manžetou | kus | 4 |  | 0 | 0.025 | 0.1 | KALK
|  |  | 4 |  | 4
191 |  | 7211009V.01IK | Ostatní vybavení, dávkovač mýdla nástěnný 250 - 350 ml, materiál povrchu chrom lesklý, alt. průhledný plast | kus | 18 |  | 0 | 0.002 | 0.036 | KALK | 0 |  | 0 | 0 | 0 | 0 | 0 | 0 | 0 | 0 | 0 | 0 | 21 | 0 | 0 | 7 |  |  |  | 0 | 0 | 0 | 720_ | 72_ | _ | 0 | 0 | 0 | 0.036 | 0 | 0 | 0
|  |  | 1*2+2*8 TAB_08, V.01 DÁVKOVAČ MÝDLA |  | 18
192 |  | 7211009V.02IK | Ostatní vybavení, dávkovač mýdla, 350 ml, 122 x 240 x 110 mm, materiál nerez mat | kus | 3 |  | 0 | 0.002 | 0.006 | KALK | 0 |  | 0 | 0 | 0 | 0 | 0 | 0 | 0 | 0 | 0 | 0 | 21 | 0 | 0 | 7 |  |  |  | 0 | 0 | 0 | 720_ | 72_ | _ | 0 | 0 | 0 | 0.006 | 0 | 0 | 0
|  |  | 1*3 TAB_08, V.02 DÁVKOVAČ MÝDLA |  | 3
193 |  | 7211009V.03IK | Ostatní vybavení, madlo rovné pro tělesně postižené, 800 mm, materiál nerez broušený | kus | 3 |  | 0 | 0.005 | 0.015 | KALK | 0 |  | 0 | 0 | 0 | 0 | 0 | 0 | 0 | 0 | 0 | 0 | 21 | 0 | 0 | 7 |  |  |  | 0 | 0 | 0 | 720_ | 72_ | _ | 0 | 0 | 0 | 0.015 | 0 | 0 | 0
|  |  | 1*3 TAB_08, V.03 MADLO |  | 3
194 |  | 7211009V.04IK | Ostatní vybavení, madlo sklopné pro tělesně postižené, 813 mm, materiál nerez broušený | kus | 3 |  | 0 | 0.005 | 0.015 | KALK | 0 |  | 0 | 0 | 0 | 0 | 0 | 0 | 0 | 0 | 0 | 0 | 21 | 0 | 0 | 7 |  |  |  | 0 | 0 | 0 | 720_ | 72_ | _ | 0 | 0 | 0 | 0.015 | 0 | 0 | 0
|  |  | 1*3 TAB_08, V.04 MADLO |  | 3
195 |  | 7211009V.05IK | Ostatní vybavení, zrcadlo výklopné, 400 x 600 mm, materiál nerez broušená | kus | 3 |  | 0 | 0.005 | 0.015 | KALK | 0 |  | 0 | 0 | 0 | 0 | 0 | 0 | 0 | 0 | 0 | 0 | 21 | 0 | 0 | 7 |  |  |  | 0 | 0 | 0 | 720_ | 72_ | _ | 0 | 0 | 0 | 0.015 | 0 | 0 | 0
|  |  | 1*3 TAB_08, V.05 ZRCADLO |  | 3
196 |  | 7211009V.06IK | Ostatní vybavení, nástěnná štětka na WC, design kulatý, materiál nerez broušená | kus | 17 |  | 0 | 0.005 | 0.085 | KALK | 0 |  | 0 | 0 | 0 | 0 | 0 | 0 | 0 | 0 | 0 | 0 | 21 | 0 | 0 | 7 |  |  |  | 0 | 0 | 0 | 720_ | 72_ | _ | 0 | 0 | 0 | 0.085 | 0 | 0 | 0
|  |  | 1*11+3*2 TAB_08, V.06 ŠTĚTKA |  | 17
197 |  | 7211009V.07IK | Ostatní vybavení, zásobník na toaletní papír do průměru 30 cm (31/32/13 cm), materiál nerez mat | kus | 13 |  | 0 | 0.005 | 0.065 | KALK | 0 |  | 0 | 0 | 0 | 0 | 0 | 0 | 0 | 0 | 0 | 0 | 21 | 0 | 0 | 7 |  |  |  | 0 | 0 | 0 | 720_ | 72_ | _ | 0 | 0 | 0 | 0.065 | 0 | 0 | 0
|  |  | 1*7+3*2 TAB_08, V.07 ZÁSOBNÍK TOAL.PAPÍRU |  | 13
198 |  | 7211009V.08IK | Ostatní vybavení, držák na toaletní papír, bez krytu, materiál, nerez broušená | kus | 4 |  | 0 | 0.003 | 0.012 | KALK | 0 |  | 0 | 0 | 0 | 0 | 0 | 0 | 0 | 0 | 0 | 0 | 21 | 0 | 0 | 7 |  |  |  | 0 | 0 | 0 | 720_ | 72_ | _ | 0 | 0 | 0 | 0.012 | 0 | 0 | 0
|  |  | 1*4 TAB_08, V.08 DRŽÁK NA TOAL.PAPÍR |  | 4
199 |  | 7211009V.09IK | Ostatní vybavení, odpadkový koš kulatý, 5 l, materiál nerez leštěná | kus | 6 |  | 0 | 0.005 | 0.03 | KALK | 0 |  | 0 | 0 | 0 | 0 | 0 | 0 | 0 | 0 | 0 | 0 | 21 | 0 | 0 | 7 |  |  |  | 0 | 0 | 0 | 720_ | 72_ | _ | 0 | 0 | 0 | 0.03 | 0 | 0 | 0
|  |  | 1*6 TAB_08, V.09 ODPADKOVÝ KOŠ |  | 6
200 |  | 7211009V.10IK | Ostatní vybavení, odpadkový koš závěsný hranatý s rámečkem pro uchycení sáčku, 25 l, 37/46/16,5 cm, materiál nerez | kus | 7 |  | 0 | 0.005 | 0.035 | KALK | 0 |  | 0 | 0 | 0 | 0 | 0 | 0 | 0 | 0 | 0 | 0 | 21 | 0 | 0 | 7 |  |  |  | 0 | 0 | 0 | 720_ | 72_ | _ | 0 | 0 | 0 | 0.035 | 0 | 0 | 0
|  |  | 1*7 TAB_08, V.10 ODPADKOVÝ KOŠ |  | 7
201 |  | 7211009V.11IK | Ostatní vybavení, zásobník na papírové ručníky 285/400/130 mm, barva bílá, plast odolný, pod zásobníkem zaslepený přívod elektro | kus | 7 |  | 0 | 0.005 | 0.035 | KALK | 0 |  | 0 | 0 | 0 | 0 | 0 | 0 | 0 | 0 | 0 | 0 | 21 | 0 | 0 | 7 |  |  |  | 0 | 0 | 0 | 720_ | 72_ | _ | 0 | 0 | 0 | 0.035 | 0 | 0 | 0
|  |  | 1*7 TAB_08, V.11 ZÁSOBNÍK RUČNÍKŮ |  | 7
202 |  | 7211009V.12IK | Ostatní vybavení, osoušeč rukou 24,5/39,5/10 cm, materiál povrchu stříkaný nikl, motor 1000 W, hladina akustického výkonu 79 dB(A) | kus | 4 |  | 0 | 0.005 | 0.02 | KALK | 0 |  | 0 | 0 | 0 | 0 | 0 | 0 | 0 | 0 | 0 | 0 | 21 | 0 | 0 | 7 |  |  |  | 0 | 0 | 0 | 720_ | 72_ | _ | 0 | 0 | 0 | 0.02 | 0 | 0 | 0
|  |  | 1*4 TAB_08, V.12 OSOUŠEČ |  | 4
203 |  | 7211009V.13IK | Ostatní vybavení, nádoba na tříděný odpad, lakovaná šedá trojdílná (papír / plast / ostatní odpad), rozměry 910 / 310 / 690 mm, včetně piktogramů | kus | 2 |  | 0 | 0.005 | 0.01 | KALK | 0 |  | 0 | 0 | 0 | 0 | 0 | 0 | 0 | 0 | 0 | 0 | 21 | 0 | 0 | 7 |  |  |  | 0 | 0 | 0 | 720_ | 72_ | _ | 0 | 0 | 0 | 0.01 | 0 | 0 | 0
|  |  | 1*2 TAB_08, V.13 NÁDOBA TŘÍDĚNÉHO ODOPADU |  | 2
204 |  | 7211009V.14IK | Ostatní vybavení, samolepící háček, materiál povrchu chrom lesklý | kus | 8 |  | 0 | 0.001 | 0.008 | KALK | 0 |  | 0 | 0 | 0 | 0 | 0 | 0 | 0 | 0 | 0 | 0 | 21 | 0 | 0 | 7 |  |  |  | 0 | 0 | 0 | 720_ | 72_ | _ | 0 | 0 | 0 | 0.008 | 0 | 0 | 0
|  |  | 4+2+2 TAB_08, V.14 SAMOLEPÍCÍ HÁČKY |  | 8
205 |  | 7211009V.15IK | Ostatní vybavení, drátěná mýdlenka do sprchy 140/90 mm, mosaz, povrch lesklý chrom | kus | 19 |  | 0 | 0.002 | 0.038 | KALK | 0 |  | 0 | 0 | 0 | 0 | 0 | 0 | 0 | 0 | 0 | 0 | 21 | 0 | 0 | 7 |  |  |  | 0 | 0 | 0 | 720_ | 72_ | _ | 0 | 0 | 0 | 0.038 | 0 | 0 | 0
|  |  | 3*6+1 TAB_08, V.15 MÝDELNÍK |  | 19
|  | 731 | Ústřední vytápění |  |  |  | 0 |  | 0.3152 | [17 empty] | 0 | 0 | 0
206 |  | 731100801IK | ÚT, Ústřední vytápění | soub | 1 | 0 | 0 | 0.1401 | 0.1401 | RTS II / 2019 | 0 |  | 0 | 0 | 0 | 0 | 0 | 0 | 0 | 0 | 0 | 0 | 21 | 0 | 0 | 7 |  |  |  | 0 | 0 | 0 | 731_ | 73_ | _ | 0 | 0 | 0 | 0.1401 | 0 | 0 | 0
|  |  | 1 ÚT |  | 1
207 |  | 731100802IK | ÚT, stavební přípomoce | soub | 1 |  | 0 | 0.1751 | 0.1751 | RTS II / 2019 | 0 |  | 0 | 0 | 0 | 0 | 0 | 0 | 0 | 0 | 0 | 0 | 21 | 0 | 0 | 7 |  |  |  | 0 | 0 | 0 | 731_ | 73_ | _ | 0 | 0 | 0 | 0.1751 | 0 | 0 | 0
|  |  | 1 |  | 1
|  | 764 | Konstrukce klempířské |  |  |  | 0 |  | 2.3567 | [17 empty] | 0 | 0 | 0
208 |  | 764232480R00 | Lemování Ti Zn zdí, krycí pl.2 díly, TK, rš 900 mm | m | 57.5 |  | 0 | 0.00477 | 0.27427 | RTS II / 2019 | 0 |  | 0 | 0 | 0 | 0 | 0 | 0 | 0 | 0 | 0 | 0 | 21 | 0 | 0 | 7 |  |  |  | 0 | 0 | 0 | 764_ | 76_ | _ | 0 | 0 | 0 | 0.27427 | 0 | 0 | 0
|  |  | 57,50 K.01 OPLECHOVÁNÍ ATIKY, VČ. VŠECH KOTVÍCÍCH A DOPLŇKOVÝCH PRVKŮ |  | 57.5
209 |  | 764430220R00 | Oplechování zdí z Pz plechu, rš 330 mm, poplastovaný plech | m | 73 |  | 0 | 0.00342 | 0.24966 | RTS II / 2019 | 0 |  | 0 | 0 | 0 | 0 | 0 | 0 | 0 | 0 | 0 | 0 | 21 | 0 | 0 | 7 |  |  |  | 0 | 0 | 0 | 764_ | 76_ | _ | 0 | 0 | 0 | 0.24966 | 0 | 0 | 0
|  |  | 73,00 K.02, OLECHOVÁNÍ ATIKY VČ. VŠECH KOTVÍCÍCH A DOPLŇKOVÝCH PRVKŮ |  | 73
210 |  | 764392280R00 | Úžlabí z Pz plechu, rš 1000 mm, poplastovaný plech | m | 73 |  | 0 | 0.00553 | 0.40369 | RTS II / 2019 | 0 |  | 0 | 0 | 0 | 0 | 0 | 0 | 0 | 0 | 0 | 0 | 21 | 0 | 0 | 7 |  |  |  | 0 | 0 | 0 | 764_ | 76_ | _ | 0 | 0 | 0 | 0.40369 | 0 | 0 | 0
|  |  | 73,00 K.03, 650+320 mm OKAPOVÝ ŽLAB (KORYTO POD PVC FÓLII) |  | 73
211 |  | 764222420R00 | Oplechování okapů Ti Zn, tvrdá krytina, rš 330 mm | m | 146 |  | 0 | 0.00353 | 0.51538 | RTS II / 2019 | 0 |  | 0 | 0 | 0 | 0 | 0 | 0 | 0 | 0 | 0 | 0 | 21 | 0 | 0 | 7 |  |  |  | 0 | 0 | 0 | 764_ | 76_ | _ | 0 | 0 | 0 | 0.51538 | 0 | 0 | 0
|  |  | 73,00 K.04 ZÁVĚTRNÁ LIŠTA - UKONČENÍ TRAP. PLECHU VČ. VŠECH KOTVÍCÍCH A DOPLŇKOVÝCH PRVKŮ |  | 73
|  |  | 73,00 K.05 PODKLADNÍ PLECH VČ. VŠECH KOTVÍCÍCH A DOPLŇKOVÝCH PRVKŮ |  | 73
212 |  | 764410350R00 | Oplechování parapetů včetně rohů Al, rš 330 mm | m | 25.5 |  | 0 | 0.00242 | 0.06171 | RTS II / 2019 | 0 |  | 0 | 0 | 0 | 0 | 0 | 0 | 0 | 0 | 0 | 0 | 21 | 0 | 0 | 7 |  |  |  | 0 | 0 | 0 | 764_ | 76_ | _ | 0 | 0 | 0 | 0.06171 | 0 | 0 | 0
|  |  | 25,50 K.06a PARAPET TAŽENÝ RAL VČ. VŠECH KOTVÍCÍCH A DOPLŇKOVÝCH PRVKŮ |  | 25.5
213 |  | 764410330R00 | Oplechování parapetů včetně rohů Al, rš 200 mm | m | 31.4 |  | 0 | 0.00212 | 0.066568 | RTS II / 2019 | 0 |  | 0 | 0 | 0 | 0 | 0 | 0 | 0 | 0 | 0 | 0 | 21 | 0 | 0 | 7 |  |  |  | 0 | 0 | 0 | 764_ | 76_ | _ | 0 | 0 | 0 | 0.066568 | 0 | 0 | 0
|  |  | 31,40 K.06b PARAPET TAŽENÝ RAL, VČ. VŠECH KOTVÍCÍCH A DOPLŇKOVÝCH PRVKŮ |  | 31.4
214 |  | 764391210R00 | Závětrná lišta z Pz plechu, rš 250 mm, poplastovaný plech | m | 2 |  | 0 | 0.0025 | 0.005 | RTS II / 2019 | 0 |  | 0 | 0 | 0 | 0 | 0 | 0 | 0 | 0 | 0 | 0 | 21 | 0 | 0 | 7 |  |  |  | 0 | 0 | 0 | 764_ | 76_ | _ | 0 | 0 | 0 | 0.005 | 0 | 0 | 0
|  |  | 2,00 K.07 ZÁVĚTRNNÁ LIŠTA VČ. VŠECH KOTVÍCÍCH A DOPLŇKOVÝCH PRVKŮ |  | 2
215 |  | 764325220R00 | Oplechování Pz okapů, ŽK, segm.do 0,5 m, rš 250 mm, poplastovaný plech | m | 2 |  | 0 | 0.00429 | 0.00858 | RTS II / 2019 | 0 |  | 0 | 0 | 0 | 0 | 0 | 0 | 0 | 0 | 0 | 0 | 21 | 0 | 0 | 7 |  |  |  | 0 | 0 | 0 | 764_ | 76_ | _ | 0 | 0 | 0 | 0.00858 | 0 | 0 | 0
|  |  | 2,00 K.08 OKAPNIČKA VČ. VŠECH KOTVÍCÍCH A DOPLŇKOVÝCH PRVKŮ |  | 2
216 |  | 764531670R00 | Oplech.zdí, tl.0,7 mm,rš.1000,lepením | m | 7.6 |  | 0 | 0.0093 | 0.07068 | RTS II / 2019 | 0 |  | 0 | 0 | 0 | 0 | 0 | 0 | 0 | 0 | 0 | 0 | 21 | 0 | 0 | 7 |  |  |  | 0 | 0 | 0 | 764_ | 76_ | _ | 0 | 0 | 0 | 0.07068 | 0 | 0 | 0
|  |  | 7,60 K.09 OPLECHOVÁNÍ ATIKY 870 mm VČ. KOTVÍCÍCH A DOPLŇKOVÝCH PRVKŮ |  | 7.6
217 |  | 764531640R00 | Oplechování zdí, rš. 500, lepením | m | 7.6 |  | 0 | 0.00396 | 0.030096 | RTS II / 2019 | 0 |  | 0 | 0 | 0 | 0 | 0 | 0 | 0 | 0 | 0 | 0 | 21 | 0 | 0 | 7 |  |  |  | 0 | 0 | 0 | 764_ | 76_ | _ | 0 | 0 | 0 | 0.030096 | 0 | 0 | 0
|  |  | 7,60 K.09 OPLECHOVÁNÍ ATIKY 2x215 mm |  | 7.6
218 |  | 764298611R00 | Obvodové lemování střechy TiZn RHEINZINK | m | 99 |  | 0 | 0.00636 | 0.62964 | RTS II / 2019 | 0 |  | 0 | 0 | 0 | 0 | 0 | 0 | 0 | 0 | 0 | 0 | 21 | 0 | 0 | 7 |  |  |  | 0 | 0 | 0 | 764_ | 76_ | _ | 0 | 0 | 0 | 0.62964 | 0 | 0 | 0
|  |  | 99,00 K.10 OPLECHOVÁNÍ HRANY ZASTŘEŠENÍ TRIBUNY |  | 99
219 |  | 764323220R00 | Oplechování okapů Pz, rš 250 mm, poplastovaný plech | m | 13 |  | 0 | 0.00319 | 0.04147 | RTS II / 2019 | 0 |  | 0 | 0 | 0 | 0 | 0 | 0 | 0 | 0 | 0 | 0 | 21 | 0 | 0 | 7 |  |  |  | 0 | 0 | 0 | 764_ | 76_ | _ | 0 | 0 | 0 | 0.04147 | 0 | 0 | 0
|  |  | 13,00 K.11 OKAPNIČKA VČ. VŠECH KOTVÍCÍCH A DOPLŇKOVÝCH PRVKŮ |  | 13
220 |  | 998764102R00 | Přesun hmot pro klempířské konstr., výšky do 12 m | t | 2.36 |  | 0 | 0 | 0 | RTS II / 2019 | 0 |  | 0 | 0 | 0 | 0 | 0 | 0 | 0 | 0 | 0 | 0 | 21 | 0 | 0 | 5 |  |  |  | 0 | 0 | 0 | 764_ | 76_ | _ | 0 | 0 | 0 | 0 | 0 | 0 | 0
|  |  | 2,36 |  | 2.36
|  | 766 | Konstrukce truhlářské |  |  |  | 0 |  | 18.5982 | [17 empty] | 0 | 0 | 0
221 |  | 76662990Di8IK | Výplně otvorů, prosklená vstupní stěna plastová 1500/2600 mm, otevíravé dveře 900/2100 mm, hrazda pro invalidy | kus | 4 |  | 0 | 0.045 | 0.18 | KALK | 0 |  | 0 | 0 | 0 | 0 | 0 | 0 | 0 | 0 | 0 | 0 | 21 | 0 | 0 | 7 |  |  |  | 0 | 0 | 0 | 766_ | 76_ | _ | 0 | 0 | 0 | 0.18 | 0 | 0 | 0
|  |  | 2+2 D.1.1.15, PROSKLENÁ STĚNA Di.8 |  | 4
222 |  | 76662990Di9IK | Výplně otvorů, prosklená vstupní stěna plastová 2490/2560 mm, otevíravé dveře 900/2100 mm, hrazda pro invalidy | kus | 1 |  | 0 | 0.045 | 0.045 | KALK | 0 |  | 0 | 0 | 0 | 0 | 0 | 0 | 0 | 0 | 0 | 0 | 21 | 0 | 0 | 7 |  |  |  | 0 | 0 | 0 | 766_ | 76_ | _ | 0 | 0 | 0 | 0.045 | 0 | 0 | 0
|  |  | 1 D.1.1.15, PROSKLENÁ STĚNA Di.9 |  | 1
223 |  | 7666990Di10IK | Výplně otvorů, prosklená vstupní stěna plastová 3060/2600 mm, otevíravé dveře 2*800/2100 mm | kus | 1 |  | 0 | 0.045 | 0.045 | KALK | 0 |  | 0 | 0 | 0 | 0 | 0 | 0 | 0 | 0 | 0 | 0 | 21 | 0 | 0 | 7 |  |  |  | 0 | 0 | 0 | 766_ | 76_ | _ | 0 | 0 | 0 | 0.045 | 0 | 0 | 0
|  |  | 1 D.1.1.15, PROSKLENÁ STĚNA Di.10 |  | 1
224 |  | 766601216RT1 | Těsnění oken.spáry, ostění, PT folie + PP páska, folie š. 50 mm; páska tl. 8 mm, š. 20 mm | m | 350.34 |  | 0 | 0 | 0 | RTS II / 2019 | 0 |  | 0 | 0 | 0 | 0 | 0 | 0 | 0 | 0 | 0 | 0 | 21 | 0 | 0 | 7 |  |  |  | 0 | 0 | 0 | 766_ | 76_ | _ | 0 | 0 | 0 | 0 | 0 | 0 | 0
|  |  | 17,6+47,6+19,2+20,6+11,5+5,0+10,1+13,6+66,0 |  | 211.2
|  |  | 35,7+15,08+78,4+5,06+4,9 |  | 139.14
225 |  | 766694111R00 | Montáž parapetních desek š.do 30 cm,dl.do 100 cm | kus | 6 |  | 0 | 1e-05 | 6e-05 | RTS II / 2019 | 0 |  | 0 | 0 | 0 | 0 | 0 | 0 | 0 | 0 | 0 | 0 | 21 | 0 | 0 | 7 |  |  |  | 0 | 0 | 0 | 766_ | 76_ | _ | 0 | 0 | 0 | 6e-05 | 0 | 0 | 0
|  |  | 6 TAB_06, T.09, UMÝVÁRNY ŠATNY |  | 6
226 |  | 766694112R00 | Montáž parapetních desek š.do 30 cm,dl.do 160 cm | kus | 3 |  | 0 | 1e-05 | 3e-05 | RTS II / 2019 | 0 |  | 0 | 0 | 0 | 0 | 0 | 0 | 0 | 0 | 0 | 0 | 21 | 0 | 0 | 7 |  |  |  | 0 | 0 | 0 | 766_ | 76_ | _ | 0 | 0 | 0 | 3e-05 | 0 | 0 | 0
|  |  | 1 TAB_06, T.07 RECEPCE ZÁZEMÍ |  | 1
|  |  | 2 TAB_06, T.07 WC |  | 2
227 |  | 766694113R00 | Montáž parapetních desek š.do 30 cm,dl.do 260 cm | kus | 15 |  | 0 | 2e-05 | 0.0003 | RTS II / 2019 | 0 |  | 0 | 0 | 0 | 0 | 0 | 0 | 0 | 0 | 0 | 0 | 21 | 0 | 0 | 7 |  |  |  | 0 | 0 | 0 | 766_ | 76_ | _ | 0 | 0 | 0 | 0.0003 | 0 | 0 | 0
|  |  | 7+7 TAB_06, T.09 BĚŽECKÝ TUNEL, ŠATNY |  | 14
|  |  | 1 TAB_06, T.07 HLASATELNA, ROZHODČÍ |  | 1
228 |  | 766694114R00 | Montáž parapetních desek š.do 30 cm,dl.nad 260 cm | kus | 3 |  | 0 | 2e-05 | 6e-05 | RTS II / 2019 | 0 |  | 0 | 0 | 0 | 0 | 0 | 0 | 0 | 0 | 0 | 0 | 21 | 0 | 0 | 7 |  |  |  | 0 | 0 | 0 | 766_ | 76_ | _ | 0 | 0 | 0 | 6e-05 | 0 | 0 | 0
|  |  | 3 TAB_06, T.07 |  | 3
229 |  | 60775510 | Parapet interiér PVC šíře 150mm dl. 6m fólie bílá | m | 39.1 |  | 0 | 0 | 0 | RTS II / 2019 | 0 |  | 0 | 0 | 0 | 0 | 0 | 0 | 0 | 0 | 0 | 0 | 21 | 0 | 0 | 7 |  |  |  | 0 | 0 | 0 | 766_ | 76_ | _ | 0 | 0 | 0 | 0 | 0 | 0 | 0
|  |  | (0,6*2+0,6*4)*1,15 TAB_06, T.09, UMÝVÁRNY ŠATNY |  | 4.14
|  |  | 1,20*2*1,15 TAB_06, T.09 WC |  | 2.76
|  |  | (1,80*7+2,20*7)*1,15 TAB_06, T.09 BĚŽECKÝ TUNEL, ŠATNY |  | 32.2
230 |  | 60775550.A | Krytka boční pro PVC parapety 400 mm oboustr. bílá | kus | 48 |  | 0 | 0 | 0 | RTS II / 2019 | 0 |  | 0 | 0 | 0 | 0 | 0 | 0 | 0 | 0 | 0 | 0 | 21 | 0 | 0 | 7 |  |  |  | 0 | 0 | 0 | 766_ | 76_ | _ | 0 | 0 | 0 | 0 | 0 | 0 | 0
|  |  | (6+3+15)*2 TAB_06, T.09 |  | 48
231 |  | 7666940T.06IK | Montáž parapetních desek š.do 30 cm,dl.nad 260 cm, dřevotříska dýhovaná 17 mm s nosem výšky 40 mm, dýha dub, na celou šířku okna 3 300 mm | kus | 6 |  | 0 | 2e-05 | 0.00012 | KALK | 0 |  | 0 | 0 | 0 | 0 | 0 | 0 | 0 | 0 | 0 | 0 | 21 | 0 | 0 | 7 |  |  |  | 0 | 0 | 0 | 766_ | 76_ | _ | 0 | 0 | 0 | 0.00012 | 0 | 0 | 0
|  |  | 3+3 TAB_06, T.06, CHODBA |  | 6
232 |  | 60775433 | Parapet interiér DTD šíře 300 mm | m | 37.667 |  | 0 | 0.00364 | 0.13711 | RTS II / 2019 | 0 |  | 0 | 0 | 0 | 0 | 0 | 0 | 0 | 0 | 0 | 0 | 21 | 0 | 0 | 7 |  |  |  | 0 | 0 | 0 | 766_ | 76_ | _ | 0 | 0 | 0 | 0.13711 | 0 | 0 | 0
|  |  | (3,30*3+3,30*3)*1,15 TAB_06, T.06 CHODBA |  | 22.77
|  |  | (3,30+3,48+2,774)*1,15 TAB_06, T.07 ROZHODČÍ, HLASATELNA |  | 10.987
|  |  | (2,20+1,20)*1,15 TAB_06, T.07 RECEPCE ZÁZEMÍ, ROZHODČÍ |  | 3.91
233 |  | 76666100Di1IK | Dveře interiérové, 1100/2100 mm, plná DTD CPL, barevnost RAL, kování, hrazda pro invalidy | kus | 1 |  | 0 | 0.03 | 0.03 | KALK | 0 |  | 0 | 0 | 0 | 0 | 0 | 0 | 0 | 0 | 0 | 0 | 21 | 0 | 0 | 7 |  |  |  | 0 | 0 | 0 | 766_ | 76_ | _ | 0 | 0 | 0 | 0.03 | 0 | 0 | 0
|  |  | 1 D.1.1.15, DVEŘE Di 1 |  | 1
234 |  | 76666100Di2IK | Dveře interiérové, 1100/2100 mm, odlehčená DTD CPL, barevnost RAL, kování, hrazda pro invalidy | kus | 1 |  | 0 | 0.03 | 0.03 | KALK | 0 |  | 0 | 0 | 0 | 0 | 0 | 0 | 0 | 0 | 0 | 0 | 21 | 0 | 0 | 7 |  |  |  | 0 | 0 | 0 | 766_ | 76_ | _ | 0 | 0 | 0 | 0.03 | 0 | 0 | 0
|  |  | 1 D.1.1.15, DVEŘE Di 2 |  | 1
235 |  | 76666100Di3IK | Dveře interiérové, 900/2100 mm, odlehčená DTD CPL, barevnost RAL, kování, hrazda pro invalidy | kus | 3 |  | 0 | 0.03 | 0.09 | KALK | 0 |  | 0 | 0 | 0 | 0 | 0 | 0 | 0 | 0 | 0 | 0 | 21 | 0 | 0 | 7 |  |  |  | 0 | 0 | 0 | 766_ | 76_ | _ | 0 | 0 | 0 | 0.09 | 0 | 0 | 0
|  |  | 1+2 D.1.1.15, DVEŘE Di 3 |  | 3
236 |  | 7666610Di4aIK | Dveře interiérové, 800/2100 mm, odlehčená DTD CPL, barevnost RAL, kování | kus | 14 |  | 0 | 0.03 | 0.42 | KALK | 0 |  | 0 | 0 | 0 | 0 | 0 | 0 | 0 | 0 | 0 | 0 | 21 | 0 | 0 | 7 |  |  |  | 0 | 0 | 0 | 766_ | 76_ | _ | 0 | 0 | 0 | 0.42 | 0 | 0 | 0
|  |  | 1+2+2+2+3+4 D.1.1.15, DVEŘE Di 4a |  | 14
237 |  | 7666610Di4bIK | Dveře interiérové, 800/2100 mm, odlehčená DTD CPL, barevnost RAL, kování, elektrozámek | kus | 1 |  | 0 | 0.03 | 0.03 | KALK | 0 |  | 0 | 0 | 0 | 0 | 0 | 0 | 0 | 0 | 0 | 0 | 21 | 0 | 0 | 7 |  |  |  | 0 | 0 | 0 | 766_ | 76_ | _ | 0 | 0 | 0 | 0.03 | 0 | 0 | 0
|  |  | 1 D.1.1.15, DVEŘE Di 4b |  | 1
238 |  | 7666610Di4cIK | Dveře interiérové, 800/2100 mm, odlehčená DTD CPL, barevnost RAL, kování, hrazda pro invalidy | kus | 2 |  | 0 | 0.03 | 0.06 | KALK | 0 |  | 0 | 0 | 0 | 0 | 0 | 0 | 0 | 0 | 0 | 0 | 21 | 0 | 0 | 7 |  |  |  | 0 | 0 | 0 | 766_ | 76_ | _ | 0 | 0 | 0 | 0.06 | 0 | 0 | 0
|  |  | 2 D.1.1.15, DVEŘE Di 4c |  | 2
239 |  | 76666100Di5IK | Dveře interiérové, 700/2100 mm, odlehčená DTD CPL, barevnost RAL, kování, WC zámek | kus | 1 |  | 0 | 0.03 | 0.03 | KALK | 0 |  | 0 | 0 | 0 | 0 | 0 | 0 | 0 | 0 | 0 | 0 | 21 | 0 | 0 | 7 |  |  |  | 0 | 0 | 0 | 766_ | 76_ | _ | 0 | 0 | 0 | 0.03 | 0 | 0 | 0
|  |  | 1 D.1.1.15, DVEŘE Di 5 |  | 1
240 |  | 7666610Di6aIK | Dveře interiérové, 800/2100 mm, odlehčená DTD CPL, prosklené, barevnost RAL, kování | kus | 1 |  | 0 | 0.03 | 0.03 | KALK | 0 |  | 0 | 0 | 0 | 0 | 0 | 0 | 0 | 0 | 0 | 0 | 21 | 0 | 0 | 7 |  |  |  | 0 | 0 | 0 | 766_ | 76_ | _ | 0 | 0 | 0 | 0.03 | 0 | 0 | 0
|  |  | 1 D.1.1.15, DVEŘE Di 6a |  | 1
241 |  | 7666610Di6bIK | Dveře interiérové, 800/2100 mm, odlehčená DTD CPL, prosklené, barevnost RAL, kování, elektrozámek | kus | 1 |  | 0 | 0.03 | 0.03 | KALK | 0 |  | 0 | 0 | 0 | 0 | 0 | 0 | 0 | 0 | 0 | 0 | 21 | 0 | 0 | 7 |  |  |  | 0 | 0 | 0 | 766_ | 76_ | _ | 0 | 0 | 0 | 0.03 | 0 | 0 | 0
|  |  | 1 D.1.1.15, DVEŘE Di 6b |  | 1
242 |  | 7666610T.01IK | Dřevěná lavice masivní komplet včetně kotevních prvků s opěrákem a lištou s háčky | kus | 4 |  | 0 | 0.052 | 0.208 | KALK | 0 |  | 0 | 0 | 0 | 0 | 0 | 0 | 0 | 0 | 0 | 0 | 21 | 0 | 0 | 7 |  |  |  | 0 | 0 | 0 | 766_ | 76_ | _ | 0 | 0 | 0 | 0.208 | 0 | 0 | 0
|  |  | 4 TAB_06, T.01,VÝKRES TV.01, VSTUPNÍ HALA 1.PP |  | 4
243 |  | 76666100Di7IK | Dveře interiérové, 800/2100 mm, odlehčená DTD CPL, posuvné do SDK, barevnost RAL, kování | kus | 2 |  | 0 | 0.03 | 0.06 | KALK | 0 |  | 0 | 0 | 0 | 0 | 0 | 0 | 0 | 0 | 0 | 0 | 21 | 0 | 0 | 7 |  |  |  | 0 | 0 | 0 | 766_ | 76_ | _ | 0 | 0 | 0 | 0.06 | 0 | 0 | 0
|  |  | 1+1 D.1.1.15, DVEŘE Di 7 |  | 2
244 |  | 7666610T.02IK | Švédská lavička s kladinkou a zarážkou k zavěšení na ribstol | kus | 4 |  | 0 | 0.027 | 0.108 | KALK | 0 |  | 0 | 0 | 0 | 0 | 0 | 0 | 0 | 0 | 0 | 0 | 21 | 0 | 0 | 7 |  |  |  | 0 | 0 | 0 | 766_ | 76_ | _ | 0 | 0 | 0 | 0.108 | 0 | 0 | 0
|  |  | 4 TAB_06, T.02,BĚŽECKÝ TUNEL |  | 4
245 |  | 7666610T.03IK | Ribstole 80 x 240 cm, bočnice ze smrkového dřeva odýhované bukovou dýhou. | kus | 4 |  | 0 | 0.05 | 0.2 | KALK | 0 |  | 0 | 0 | 0 | 0 | 0 | 0 | 0 | 0 | 0 | 0 | 21 | 0 | 0 | 7 |  |  |  | 0 | 0 | 0 | 766_ | 76_ | _ | 0 | 0 | 0 | 0.2 | 0 | 0 | 0
|  |  | 4 TAB_06, T.03, BĚŽECKÝ TUNEL |  | 4
246 |  | 7666610T.04IK | Předstěna; spodní část překližka a niky pro radiátory s krytem z ocelového děrovaného plechu, horní část akusticky pohltivý materiál | soub | 1 |  | 0 | 4.2 | 4.2 | KALK | 0 |  | 0 | 0 | 0 | 0 | 0 | 0 | 0 | 0 | 0 | 0 | 21 | 0 | 0 | 7 |  |  |  | 0 | 0 | 0 | 766_ | 76_ | _ | 0 | 0 | 0 | 4.2 | 0 | 0 | 0
|  |  | 1 TAB_06, T.04, VÝKRES TV.01, BĚŽECKÝ TUNEL |  | 1
247 |  | 7666610T.08IK | Obklad interiérového stupně; dřevotříska 17 mm s nosem 40 mm dýhovaná, dýha dub, na šířku obou oken míst. 1.15, hl. 330 mm, délka 5 610 mm | kus | 1 |  | 0 | 0.05 | 0.05 | KALK | 0 |  | 0 | 0 | 0 | 0 | 0 | 0 | 0 | 0 | 0 | 0 | 21 | 0 | 0 | 7 |  |  |  | 0 | 0 | 0 | 766_ | 76_ | _ | 0 | 0 | 0 | 0.05 | 0 | 0 | 0
|  |  | 1 TAB_06, T.08, SPOLEČENSKÁ MÍSTNOST |  | 1
248 |  | 7666610T.11IK | Policová stěna zázemí recepce 1120/470/2000 | kus | 1 |  | 0 | 0.05 | 0.05 | KALK | 0 |  | 0 | 0 | 0 | 0 | 0 | 0 | 0 | 0 | 0 | 0 | 21 | 0 | 0 | 7 |  |  |  | 0 | 0 | 0 | 766_ | 76_ | _ | 0 | 0 | 0 | 0.05 | 0 | 0 | 0
|  |  | 1 TAB_06, T.11, VÝKRES TV.03 ZÁZEMÍ RECEPCE |  | 1
249 |  | 7666610T.10IK | Recepce; sestava nábytkového vybavení - komplet složený z A) pultu recepce (pracovní stůl zalomený), B policová stěna s integrovaným CCTV monitorem | kus | 1 |  | 0 | 0.07 | 0.07 | KALK | 0 |  | 0 | 0 | 0 | 0 | 0 | 0 | 0 | 0 | 0 | 0 | 21 | 0 | 0 | 7 |  |  |  | 0 | 0 | 0 | 766_ | 76_ | _ | 0 | 0 | 0 | 0.07 | 0 | 0 | 0
|  |  | 1 TAB_06, T.10, VÝKRES TV.02 RECEPCE |  | 1
250 |  | 7666610T.12IK | Sestava kancelářského nábytku; A) kancelářský stůl se zásuvkami, B) police na konzolách, C) uzamykatelná skříňka | kus | 1 |  | 0 | 0.06 | 0.06 | KALK | 0 |  | 0 | 0 | 0 | 0 | 0 | 0 | 0 | 0 | 0 | 0 | 21 | 0 | 0 | 7 |  |  |  | 0 | 0 | 0 | 766_ | 76_ | _ | 0 | 0 | 0 | 0.06 | 0 | 0 | 0
|  |  | 1 TAB_06, T.12, VÝKRES TV.03 ZÁZEMÍ RECEPCE |  | 1
251 |  | 7666610T.14IK | WC kabina; LTD / hliník; laminotřísková deska tl. 28 mm s melaminovou fólií, eloxované hliníkové profily “U”, barva desek RAL 5009 modrá | soub | 2 |  | 0 | 0.12 | 0.24 | KALK | 0 |  | 0 | 0 | 0 | 0 | 0 | 0 | 0 | 0 | 0 | 0 | 21 | 0 | 0 | 7 |  |  |  | 0 | 0 | 0 | 766_ | 76_ | _ | 0 | 0 | 0 | 0.24 | 0 | 0 | 0
|  |  | 2 TAB_06, T.14 VÝKRES TV.04 WC |  | 2
252 |  | 7666610T.13IK | Sestava šatních skříní (dvě skříně 800/600/2000) | kus | 1 |  | 0 | 0.08 | 0.08 | KALK | 0 |  | 0 | 0 | 0 | 0 | 0 | 0 | 0 | 0 | 0 | 0 | 21 | 0 | 0 | 7 |  |  |  | 0 | 0 | 0 | 766_ | 76_ | _ | 0 | 0 | 0 | 0.08 | 0 | 0 | 0
|  |  | 1 TAB_06, T.13, VÝKRES TV.03 ZÁZEMÍ RECEPCE |  | 1
253 |  | 7666610T.15IK | WC kabina; desky z vysokotlakého laminátu HPL tl. 12 mm, doplňkové konstrukce nerezové, barva desek RAL 1021 žlutá, podpěrné nohy výšky 175 mm | soub | 6 |  | 0 | 0.03 | 0.18 | KALK | 0 |  | 0 | 0 | 0 | 0 | 0 | 0 | 0 | 0 | 0 | 0 | 21 | 0 | 0 | 7 |  |  |  | 0 | 0 | 0 | 766_ | 76_ | _ | 0 | 0 | 0 | 0.18 | 0 | 0 | 0
|  |  | 6 TAB_06, T.15 VÝKRES TV.04 ŠATNY |  | 6
254 |  | 7666610T.16IK | Sestava sprchové zástěny s odkládací policí; provedení dtto T.15 | soub | 6 |  | 0 | 0.06 | 0.36 | KALK | 0 |  | 0 | 0 | 0 | 0 | 0 | 0 | 0 | 0 | 0 | 0 | 21 | 0 | 0 | 7 |  |  |  | 0 | 0 | 0 | 766_ | 76_ | _ | 0 | 0 | 0 | 0.36 | 0 | 0 | 0
|  |  | 6 TAB_06, T.16 VÝKRES TV.04 UMÝVÁRNA ŠATNY |  | 6
255 |  | 766660T.17AIK | šatní skříňka; tři skříňky v sestavě šířky 900 mm, předsazená lavice hl. 400 mm ze zdvojené desky (t. 36 mm), materiál LTD 18 mm s melaminovou fólií | kus | 43 |  | 0 | 0.066 | 2.838 | KALK | 0 |  | 0 | 0 | 0 | 0 | 0 | 0 | 0 | 0 | 0 | 0 | 21 | 0 | 0 | 7 |  |  |  | 0 | 0 | 0 | 766_ | 76_ | _ | 0 | 0 | 0 | 2.838 | 0 | 0 | 0
|  |  | 7+7+8+7+7+7 TAB_06, T.17-A VÝKRES TV.04 ŠATNY |  | 43
256 |  | 766660T.17BIK | Šatní skříňka v provedení dtto T.17-A; tři skříňky v sestavě šířky 1 200 mm, deskový materiál RAL 7030 teplá šedá | kus | 11 |  | 0 | 0.088 | 0.968 | KALK | 0 |  | 0 | 0 | 0 | 0 | 0 | 0 | 0 | 0 | 0 | 0 | 21 | 0 | 0 | 7 |  |  |  | 0 | 0 | 0 | 766_ | 76_ | _ | 0 | 0 | 0 | 0.968 | 0 | 0 | 0
|  |  | 2+2+1+2+2+2 TAB_06, T.17-B VÝKRES TV.04 ŠATNY |  | 11
257 |  | 7666610T.18IK | Nábytková policová stěna složená ze dvou symetrických, zrcadlově otočených dílů, celkový rozměr 3 750/350, v. 1 890 mm | kus | 1 |  | 0 | 0.07 | 0.07 | KALK | 0 |  | 0 | 0 | 0 | 0 | 0 | 0 | 0 | 0 | 0 | 0 | 21 | 0 | 0 | 7 |  |  |  | 0 | 0 | 0 | 766_ | 76_ | _ | 0 | 0 | 0 | 0.07 | 0 | 0 | 0
|  |  | 1 TAB_06, T.18, VÝKRES TV.05 SPOLEČENSKÁ MÍSTNOST |  | 1
258 |  | 7666610T.19IK | zástěna z ocelových rámů a nástěnkových ploch; ocelová konstrukce z jeklů 40/40/2, spojovací a kotevní desky PLO 90/40/8 barva RAL 7021 | soub | 1 |  | 0 | 0.12 | 0.12 | KALK | 0 |  | 0 | 0 | 0 | 0 | 0 | 0 | 0 | 0 | 0 | 0 | 21 | 0 | 0 | 7 |  |  |  | 0 | 0 | 0 | 766_ | 76_ | _ | 0 | 0 | 0 | 0.12 | 0 | 0 | 0
|  |  | 1 TAB_06, T.19 VÝKRES TV.05 SPOLEČENSKÁ MÍSTNOST |  | 1
259 |  | 7666610T.20IK | Kuchyňka v nice uzavíratelná včetně samostatně stojící lednice (185/60/64) a dřezu včetně sifonu - komplet (viz výkres) | soub | 1 |  | 0 | 0.15 | 0.15 | KALK | 0 |  | 0 | 0 | 0 | 0 | 0 | 0 | 0 | 0 | 0 | 0 | 21 | 0 | 0 | 7 |  |  |  | 0 | 0 | 0 | 766_ | 76_ | _ | 0 | 0 | 0 | 0.15 | 0 | 0 | 0
|  |  | 1 TAB_06, T.20 VÝKRES TV.06 SPOLEČENSKÁ MÍSTNOST |  | 1
260 |  | 7666610T.21IK | Lavice dřevěná - masiv 300/460/1600 mm | kus | 3 |  | 0 | 0.025 | 0.075 | KALK | 0 |  | 0 | 0 | 0 | 0 | 0 | 0 | 0 | 0 | 0 | 0 | 21 | 0 | 0 | 7 |  |  |  | 0 | 0 | 0 | 766_ | 76_ | _ | 0 | 0 | 0 | 0.075 | 0 | 0 | 0
|  |  | 1+2 TAB_06, T.21, SPOL.MÍSTNOST, HLASATELNA |  | 3
261 |  | 7666610T.22IK | Kancelářský stůl s kontejnerem 1600/750, výška 750 mm, stolová deska 25 mm šedá světlá RAL 7030, ABS hrana 2 mm, podnož kovová černá RAL 7021 | soub | 4 |  | 0 | 0.07 | 0.28 | KALK | 0 |  | 0 | 0 | 0 | 0 | 0 | 0 | 0 | 0 | 0 | 0 | 21 | 0 | 0 | 7 |  |  |  | 0 | 0 | 0 | 766_ | 76_ | _ | 0 | 0 | 0 | 0.28 | 0 | 0 | 0
|  |  | 2+2 TAB_06, T.22 VÝKRES TV.07 ROZHODČÍ, HLASATELNA |  | 4
262 |  | 7666610T.23IK | Šatní skříň 800/420 mm, výška 2 020 mm, dveře dvoukřídlé, LTD RAL 7030, dvě police a výsuvný věšák | kus | 3 |  | 0 | 0.06 | 0.18 | KALK | 0 |  | 0 | 0 | 0 | 0 | 0 | 0 | 0 | 0 | 0 | 0 | 21 | 0 | 0 | 7 |  |  |  | 0 | 0 | 0 | 766_ | 76_ | _ | 0 | 0 | 0 | 0.18 | 0 | 0 | 0
|  |  | 3 TAB_06, T.23, VÝKRES TV.07 ROZHODČÍ |  | 3
263 |  | 7666610T.24IK | Šatní dělená s dvířky 800/420 mm, výška 2 020 mm, dveře 2x dvoukřídlé, LTD RAL 7030, 1 + 3 police přestavitelné | kus | 3 |  | 0 | 0.06 | 0.18 | KALK | 0 |  | 0 | 0 | 0 | 0 | 0 | 0 | 0 | 0 | 0 | 0 | 21 | 0 | 0 | 7 |  |  |  | 0 | 0 | 0 | 766_ | 76_ | _ | 0 | 0 | 0 | 0.18 | 0 | 0 | 0
|  |  | 3 TAB_06, T.24, VÝKRES TV.07 ROZHODČÍ |  | 3
264 |  | 7666610T.25IK | Odkládací stolek se skříňkou 1000/500, výška 750 mm, přestavitelná police, uzamykatelná dvířka | kus | 1 |  | 0 | 0.06 | 0.06 | KALK | 0 |  | 0 | 0 | 0 | 0 | 0 | 0 | 0 | 0 | 0 | 0 | 21 | 0 | 0 | 7 |  |  |  | 0 | 0 | 0 | 766_ | 76_ | _ | 0 | 0 | 0 | 0.06 | 0 | 0 | 0
|  |  | 1 TAB_06, T.25, VÝKRES TV.07 ROZHODČÍ |  | 1
265 |  | 7666610T.26IK | Police zavěšená složená ze dvou stejných dílů 1650/350, v. 440 mm, LTD tl. 18 mm a zdvojené tl. 36 mm RAL 7030 | soub | 1 |  | 0 | 0.06 | 0.06 | KALK | 0 |  | 0 | 0 | 0 | 0 | 0 | 0 | 0 | 0 | 0 | 0 | 21 | 0 | 0 | 7 |  |  |  | 0 | 0 | 0 | 766_ | 76_ | _ | 0 | 0 | 0 | 0.06 | 0 | 0 | 0
|  |  | 1 TAB_06, T.26, VÝKRES TV.07 HLASATELNA |  | 1
266 |  | 7666610T.27IK | Dělící pult s otevřenými policemi 2100/550, výška 1100 mm (umístění tiskárny - v boční desce otvor pro přisazení k zásuvkové sestavě) | soub | 1 |  | 0 | 0.06 | 0.06 | KALK | 0 |  | 0 | 0 | 0 | 0 | 0 | 0 | 0 | 0 | 0 | 0 | 21 | 0 | 0 | 7 |  |  |  | 0 | 0 | 0 | 766_ | 76_ | _ | 0 | 0 | 0 | 0.06 | 0 | 0 | 0
|  |  | 1 TAB_06, T.27, VÝKRES TV.07 HLASATELNA |  | 1
267 |  | 7666610T.28IK | Lavice dřevěná - sedák tribuny; masivní dřevo - terasová prkna tlakově impregnovaná 28/145 mm, kvalita AB, bez dodatečné povrchové úpravy, | m | 175 |  | 0 | 0.0035 | 0.6125 | KALK | 0 |  | 0 | 0 | 0 | 0 | 0 | 0 | 0 | 0 | 0 | 0 | 21 | 0 | 0 | 7 |  |  |  | 0 | 0 | 0 | 766_ | 76_ | _ | 0 | 0 | 0 | 0.6125 | 0 | 0 | 0
|  |  | 175 TAB_06, T.28, VÝKRES TV.08 TRIBUNA |  | 175
268 |  | 7666610T.29IK | Lavice dřevěná - sedák na parapetu okna na tribuně; masiv - terasová prkna tlakově impregnovaná 28/145 mm, kvalita AB dtto T.28, délka 3200 mm. | kus | 6 |  | 0 | 0.015 | 0.09 | KALK | 0 |  | 0 | 0 | 0 | 0 | 0 | 0 | 0 | 0 | 0 | 0 | 21 | 0 | 0 | 7 |  |  |  | 0 | 0 | 0 | 766_ | 76_ | _ | 0 | 0 | 0 | 0.09 | 0 | 0 | 0
|  |  | 6 TAB_06, T.29, VÝKRES TV.08 TRIBUNA |  | 6
269 |  | 7666610T.30IK | Opláštění dělící stěny; spodní část překližka, horní část akusticky pohltivý materiál, provedení dtto T.04 - viz výkr. INT.09 | soub | 1 |  | 0 | 1.15 | 1.15 | KALK | 0 |  | 0 | 0 | 0 | 0 | 0 | 0 | 0 | 0 | 0 | 0 | 21 | 0 | 0 | 7 |  |  |  | 0 | 0 | 0 | 766_ | 76_ | _ | 0 | 0 | 0 | 1.15 | 0 | 0 | 0
|  |  | 1 TAB_06, T.30, VÝKRES TV.09, BĚŽECKÝ TUNEL |  | 1
270 |  | 7688990De.1IK | Výplně otvorů, vstupní stěna plastová 900/2000 mm, otevíravé dveře | kus | 1 |  | 0 | 0.045 | 0.045 | KALK | 0 |  | 0 | 0 | 0 | 0 | 0 | 0 | 0 | 0 | 0 | 0 | 21 | 0 | 0 | 7 |  |  |  | 0 | 0 | 0 | 766_ | 76_ | _ | 0 | 0 | 0 | 0.045 | 0 | 0 | 0
|  |  | 1 D.1.1.16, PROSKLENÁ STĚNA De.1 |  | 1
271 |  | 7688990De.2IK | Výplně otvorů, vstupní stěna plastová 900/2080 mm, otevíravé dveře, paniková klika | kus | 1 |  | 0 | 0.045 | 0.045 | KALK | 0 |  | 0 | 0 | 0 | 0 | 0 | 0 | 0 | 0 | 0 | 0 | 21 | 0 | 0 | 7 |  |  |  | 0 | 0 | 0 | 766_ | 76_ | _ | 0 | 0 | 0 | 0.045 | 0 | 0 | 0
|  |  | 1 D.1.1.16, PROSKLENÁ STĚNA De.2 |  | 1
272 |  | 7688990De.3IK | Výplně otvorů, prosklená vstupní stěna plastová 800/2100 mm, otevíravé dveře, paniková klika | kus | 1 |  | 0 | 0.045 | 0.045 | KALK | 0 |  | 0 | 0 | 0 | 0 | 0 | 0 | 0 | 0 | 0 | 0 | 21 | 0 | 0 | 7 |  |  |  | 0 | 0 | 0 | 766_ | 76_ | _ | 0 | 0 | 0 | 0.045 | 0 | 0 | 0
|  |  | 1 D.1.1.16, PROSKLENÁ STĚNA De.3 |  | 1
273 |  | 7688990De.4IK | Výplně otvorů, prosklená vstupní stěna plastová 3300/2790 mm, otevíravé dveře 900/2100 mm, paniková klika | kus | 4 |  | 0 | 0.045 | 0.18 | KALK | 0 |  | 0 | 0 | 0 | 0 | 0 | 0 | 0 | 0 | 0 | 0 | 21 | 0 | 0 | 7 |  |  |  | 0 | 0 | 0 | 766_ | 76_ | _ | 0 | 0 | 0 | 0.18 | 0 | 0 | 0
|  |  | 1+3 D.1.1.16, PROSKLENÁ STĚNA De.4 |  | 4
274 |  | 7688990De.5IK | Výplně otvorů, prosklená vstupní stěna plastová 3000/2660 mm, otevíravé dveře 700+900/2100 mm, paniková klika, elektrozámek | kus | 4 |  | 0 | 0.045 | 0.18 | KALK | 0 |  | 0 | 0 | 0 | 0 | 0 | 0 | 0 | 0 | 0 | 0 | 21 | 0 | 0 | 7 |  |  |  | 0 | 0 | 0 | 766_ | 76_ | _ | 0 | 0 | 0 | 0.18 | 0 | 0 | 0
|  |  | 1+3 D.1.1.16, PROSKLENÁ STĚNA De.5 |  | 4
275 |  | 7688990De.6IK | Výplně otvorů, prosklená vstupní stěna plastová 2500/2490 mm, otevíravé dveře 900/2400 mm | kus | 2 |  | 0 | 0.045 | 0.09 | KALK | 0 |  | 0 | 0 | 0 | 0 | 0 | 0 | 0 | 0 | 0 | 0 | 21 | 0 | 0 | 7 |  |  |  | 0 | 0 | 0 | 766_ | 76_ | _ | 0 | 0 | 0 | 0.09 | 0 | 0 | 0
|  |  | 1+1 D.1.1.16, PROSKLENÁ STĚNA De.6 |  | 2
276 |  | 76668990O.1IK | Okno plastové, 1800/1000 mm, dvoukřídlové, sklopné křídlo 1800/500 mm | kus | 9 |  | 0 | 0.09 | 0.81 | KALK | 0 |  | 0 | 0 | 0 | 0 | 0 | 0 | 0 | 0 | 0 | 0 | 21 | 0 | 0 | 7 |  |  |  | 0 | 0 | 0 | 766_ | 76_ | _ | 0 | 0 | 0 | 0.81 | 0 | 0 | 0
|  |  | 9 D.1.1.16, OKNO PLASTOVÉ O.1 |  | 9
277 |  | 76668990O.2IK | Okno plastové, 1800/1000 mm, dvoukřídlové, pevné zasklení | kus | 6 |  | 0 | 0.09 | 0.54 | KALK | 0 |  | 0 | 0 | 0 | 0 | 0 | 0 | 0 | 0 | 0 | 0 | 21 | 0 | 0 | 7 |  |  |  | 0 | 0 | 0 | 766_ | 76_ | _ | 0 | 0 | 0 | 0.54 | 0 | 0 | 0
|  |  | 6 D.1.1.16, OKNO PLASTOVÉ O.2 |  | 6
278 |  | 7666990O.3aIK | Okno plastové, 2800/1810 mm, dvoukřídlové, pevné zasklení | kus | 1 |  | 0 | 0.12 | 0.12 | KALK | 0 |  | 0 | 0 | 0 | 0 | 0 | 0 | 0 | 0 | 0 | 0 | 21 | 0 | 0 | 7 |  |  |  | 0 | 0 | 0 | 766_ | 76_ | _ | 0 | 0 | 0 | 0.12 | 0 | 0 | 0
|  |  | 1 D.1.1.16, OKNO PLASTOVÉ O.3a |  | 1
279 |  | 7666990O.3bIK | Okno plastové, 3320/1810 mm, dvoukřídlové, pevné zasklení | kus | 2 |  | 0 | 0.17 | 0.34 | KALK | 0 |  | 0 | 0 | 0 | 0 | 0 | 0 | 0 | 0 | 0 | 0 | 21 | 0 | 0 | 7 |  |  |  | 0 | 0 | 0 | 766_ | 76_ | _ | 0 | 0 | 0 | 0.34 | 0 | 0 | 0
|  |  | 2 D.1.1.16, OKNO PLASTOVÉ O.3b |  | 2
280 |  | 76668990O.4IK | Okno plastové, 3300/2290 mm, čtyřkřídlové, pevné zasklení | kus | 6 |  | 0 | 0.17 | 1.02 | KALK | 0 |  | 0 | 0 | 0 | 0 | 0 | 0 | 0 | 0 | 0 | 0 | 21 | 0 | 0 | 7 |  |  |  | 0 | 0 | 0 | 766_ | 76_ | _ | 0 | 0 | 0 | 1.02 | 0 | 0 | 0
|  |  | 6 D.1.1.16, OKNO PLASTOVÉ O.4 |  | 6
281 |  | 76668990O.5IK | Okno plastové, 1600/1760 mm, jednokřídlové, pevné zasklení | kus | 2 |  | 0 | 0.12 | 0.24 | KALK | 0 |  | 0 | 0 | 0 | 0 | 0 | 0 | 0 | 0 | 0 | 0 | 21 | 0 | 0 | 7 |  |  |  | 0 | 0 | 0 | 766_ | 76_ | _ | 0 | 0 | 0 | 0.24 | 0 | 0 | 0
|  |  | 2 D.1.1.16, OKNO PLASTOVÉ O.5 |  | 2
282 |  | 76668990O.6IK | Okno plastové, 1240/1000 mm, dvoukřídlové, otevíravé a sklopné křídlo | kus | 3 |  | 0 | 0.062 | 0.186 | KALK | 0 |  | 0 | 0 | 0 | 0 | 0 | 0 | 0 | 0 | 0 | 0 | 21 | 0 | 0 | 7 |  |  |  | 0 | 0 | 0 | 766_ | 76_ | _ | 0 | 0 | 0 | 0.186 | 0 | 0 | 0
|  |  | 1+2 D.1.1.16, OKNO PLASTOVÉ O.6 |  | 3
283 |  | 76668990O.7IK | Okno plastové, 2200/1000 mm, tříkřídlové, dvě otevíravá a sklopná křídlo | kus | 7 |  | 0 | 0.09 | 0.63 | KALK | 0 |  | 0 | 0 | 0 | 0 | 0 | 0 | 0 | 0 | 0 | 0 | 21 | 0 | 0 | 7 |  |  |  | 0 | 0 | 0 | 766_ | 76_ | _ | 0 | 0 | 0 | 0.63 | 0 | 0 | 0
|  |  | 7 D.1.1.16, OKNO PLASTOVÉ O.7 |  | 7
284 |  | 76668990O.8IK | Okno plastové, 600/1000 mm, jednokřídlové, otevíravé a sklopné křídlo | kus | 6 |  | 0 | 0.03 | 0.18 | KALK | 0 |  | 0 | 0 | 0 | 0 | 0 | 0 | 0 | 0 | 0 | 0 | 21 | 0 | 0 | 7 |  |  |  | 0 | 0 | 0 | 766_ | 76_ | _ | 0 | 0 | 0 | 0.18 | 0 | 0 | 0
|  |  | 1+5 D.1.1.16, OKNO PLASTOVÉ O.8 |  | 6
285 |  | 7666899099IK | Purenitové podkladní profily pro okna | soub | 1 |  | 0 | 0.03 | 0.03 | KALK
|  |  | 1 |  | 1
286 |  | 998766101R00 | Přesun hmot pro truhlářské konstr., výšky do 6 m | t | 18.57 |  | 0 | 0 | 0 | RTS II / 2019 | 0 |  | 0 | 0 | 0 | 0 | 0 | 0 | 0 | 0 | 0 | 0 | 21 | 0 | 0 | 5 |  |  |  | 0 | 0 | 0 | 766_ | 76_ | _ | 0 | 0 | 0 | 0 | 0 | 0 | 0
|  |  | 18,57 |  | 18.57
|  | 767 | Konstrukce doplňkové stavební (zámečnické) |  |  |  | 0 |  | 85.3261 | [17 empty] | 0 | 0 | 0
287 |  | 767427111R00 | Provětr.fasáda, nýty, desky cementovláknité, včetně systémových prvků | m2 | 262.71 |  | 0 | 0.02094 | 5.5011 | RTS II / 2019 | 0 |  | 0 | 0 | 0 | 0 | 0 | 0 | 0 | 0 | 0 | 0 | 21 | 0 | 0 | 7 |  |  |  | 0 | 0 | 0 | 767_ | 76_ | _ | 0 | 0 | 0 | 5.5011 | 0 | 0 | 0
|  |  | 255,01 S.03, S.06, obvodová stěna 1.NP |  | 255.01
|  |  | 7,700 V.11, podhled lodžie |  | 7.7
288 |  | 767427112R00 | Ostění a nadpraží,fasáda z cementovláknité. des.,nýty,do hl.250mm | m | 105 |  | 0 | 0.00278 | 0.2919 | RTS II / 2019 | 0 |  | 0 | 0 | 0 | 0 | 0 | 0 | 0 | 0 | 0 | 0 | 21 | 0 | 0 | 7 |  |  |  | 0 | 0 | 0 | 767_ | 76_ | _ | 0 | 0 | 0 | 0.2919 | 0 | 0 | 0
|  |  | 17,6+47,6+19,2+20,6 |  | 105
289 |  | 767137189IK | Záklop z DHF desky, včetně prolepení spoje P+D | m2 | 429 |  | 0 | 2e-05 | 0.00858 | KALK | 0 |  | 0 | 0 | 0 | 0 | 0 | 0 | 0 | 0 | 0 | 0 | 21 | 0 | 0 | 7 |  |  |  | 0 | 0 | 0 | 767_ | 76_ | _ | 0 | 0 | 0 | 0.00858 | 0 | 0 | 0
|  |  | 429,00 S.02, S.03, S.03, S.06 |  | 429
290 |  | 767427199IK | Provětr.fasáda, nerez vruty, latě modřínové fasádní, včetně systémových prvků | m2 | 120 |  | 0 | 0.02094 | 2.5128 | KALK | 0 |  | 0 | 0 | 0 | 0 | 0 | 0 | 0 | 0 | 0 | 0 | 21 | 0 | 0 | 7 |  |  |  | 0 | 0 | 0 | 767_ | 76_ | _ | 0 | 0 | 0 | 2.5128 | 0 | 0 | 0
|  |  | 120,00 S.02, S.06 stěna 1.NP a hlasatelna |  | 120
291 |  | 767427199IK | Ostění a nadpraží,fasáda z modřínových fasádních latí, nerez vruty,do hl.250mm | m | 156.98 |  | 0 | 0.00278 | 0.4364 | RTS II / 2018 | 0 |  | 0 | 0 | 0 | 0 | 0 | 0 | 0 | 0 | 0 | 0 | 21 | 0 | 0 | 7 |  |  |  | 0 | 0 | 0 | 767_ | 76_ | _ | 0 | 0 | 0 | 0.4364 | 0 | 0 | 0
|  |  | 11,5+5,0+10,1+13,6+66,0+35,7+15,08 |  | 156.98
292 |  | 767427289IK | Provětr.fasáda, nerez vruty, latě modřínové fasádní, včetně systémových prvků | m2 | 524 |  | 0 | 0.02094 | 10.9726 | KALK | 0 |  | 0 | 0 | 0 | 0 | 0 | 0 | 0 | 0 | 0 | 0 | 21 | 0 | 0 | 7 |  |  |  | 0 | 0 | 0 | 767_ | 76_ | _ | 0 | 0 | 0 | 10.9726 | 0 | 0 | 0
|  |  | 524,00 V.8, podbití střechy tribuny |  | 524
293 |  | 767111111IK | Dodávka a montáž OK, ocelový skelet se systémem příhradových nosníků zastřešení tribuny | t | 37.587 |  | 0 | 1.005 | 37.7749 | KALK | 0 |  | 0 | 0 | 0 | 0 | 0 | 0 | 0 | 0 | 0 | 0 | 21 | 0 | 0 | 7 |  |  |  | 0 | 0 | 0 | 767_ | 76_ | _ | 0 | 0 | 0 | 37.7749 | 0 | 0 | 0
|  |  | 26,121 OK tribuny |  | 26.121
|  |  | 11,466 sekundární prvky |  | 11.466
294 |  | 767393109IK | Dodávka a montáž střešních vaznic Z 120/1,5 mm, do os.vzdálenosti 1,20 m | m | 801.35 |  | 0 | 1e-05 | 0.0080135 | RTS II / 2019 | 0 |  | 0 | 0 | 0 | 0 | 0 | 0 | 0 | 0 | 0 | 0 | 21 | 0 | 0 | 7 |  |  |  | 0 | 0 | 0 | 767_ | 76_ | _ | 0 | 0 | 0 | 0.0080135 | 0 | 0 | 0
|  |  | (63+4,925*2)*11 |  | 801.35
295 |  | 767392112R00 | Montáž krytiny střech, tvar. plechem, šroubováním | m2 | 910.625 |  | 0 | 0.00071 | 0.64654 | RTS II / 2019 | 0 |  | 0 | 0 | 0 | 0 | 0 | 0 | 0 | 0 | 0 | 0 | 21 | 0 | 0 | 7 |  |  |  | 0 | 0 | 0 | 767_ | 76_ | _ | 0 | 0 | 0 | 0.64654 | 0 | 0 | 0
|  |  | 72,85*12,5 V.9, V.10 střecha tribuny |  | 910.625
296 |  | 15484516 | Profil trapézový TR 35/207 x 0,63 mm, lakovaný pozink., RAL7005 | m2 | 1047.219 |  | 0 | 0.01278 | 13.3835 | RTS II / 2019 | 0 |  | 0 | 0 | 0 | 0 | 0 | 0 | 0 | 0 | 0 | 0 | 21 | 0 | 0 | 7 |  |  |  | 0 | 0 | 0 | 767_ | 76_ | _ | 0 | 0 | 0 | 13.3835 | 0 | 0 | 0
|  |  | 72,85*12,5*1,15 V.9, V.10, střecha tribuny |  | 1047.219
297 |  | 767584641R00 | Montáž podhledů ostatních - rošty | m2 | 524 |  | 0 | 3e-05 | 0.01572 | RTS II / 2019 | 0 |  | 0 | 0 | 0 | 0 | 0 | 0 | 0 | 0 | 0 | 0 | 21 | 0 | 0 | 7 |  |  |  | 0 | 0 | 0 | 767_ | 76_ | _ | 0 | 0 | 0 | 0.01572 | 0 | 0 | 0
|  |  | 524,00 V.8, střecha šikmá |  | 524
298 |  | 7676465Dp.1IK | Montáž dveří protipožár. 2 křídlových, H do 220 cm, včetně dodávky dveří 1300/2100 mm, EW60DP1 | kus | 1 |  | 0 | 0.12 | 0.12 | KALK | 0 |  | 0 | 0 | 0 | 0 | 0 | 0 | 0 | 0 | 0 | 0 | 21 | 0 | 0 | 7 |  |  |  | 0 | 0 | 0 | 767_ | 76_ | _ | 0 | 0 | 0 | 0.12 | 0 | 0 | 0
|  |  | 1 D.1.1.16, Dp.1 DVEŘE DVOUKŘÍDLOVÉ |  | 1
299 |  | 767169ZV.01IK | Ocelové zábradlí tyčové, povrchová úprava pozink, dl.6,14 m, včetně kotevních prvků | kus | 1 |  | 0 | 0.15 | 0.15 | KALK | 0 |  | 0 | 0 | 0 | 0 | 0 | 0 | 0 | 0 | 0 | 0 | 21 | 0 | 0 | 7 |  |  |  | 0 | 0 | 0 | 767_ | 76_ | _ | 0 | 0 | 0 | 0.15 | 0 | 0 | 0
|  |  | 1,00 VÝKRES ZV.01, Z.05 ZÁBRADLÍ LODŽIE |  | 1
300 |  | 767169ZV.02IK | Ocelové zábradlí tyčové, povrchová úprava pozink, dl.2,595 m, včetně kotevních prvků | kus | 18 |  | 0 | 0.075 | 1.35 | KALK | 0 |  | 0 | 0 | 0 | 0 | 0 | 0 | 0 | 0 | 0 | 0 | 21 | 0 | 0 | 7 |  |  |  | 0 | 0 | 0 | 767_ | 76_ | _ | 0 | 0 | 0 | 1.35 | 0 | 0 | 0
|  |  | 18 VÝKRES ZV.02, Z.01a ZÁBRADLÍ OVÁL TRIBUNA |  | 18
301 |  | 767169ZV.02IK | Ocelové zábradlí dvoutrubkové, povrchová úprava pozink, dl.2,295 m, včetně kotevních prvků | kus | 6 |  | 0 | 0.07 | 0.42 | KALK | 0 |  | 0 | 0 | 0 | 0 | 0 | 0 | 0 | 0 | 0 | 0 | 21 | 0 | 0 | 7 |  |  |  | 0 | 0 | 0 | 767_ | 76_ | _ | 0 | 0 | 0 | 0.42 | 0 | 0 | 0
|  |  | 6 VÝKRES ZV.02, Z.01b ZÁBRADLÍ OVÁL TRIBUNA |  | 6
302 |  | 767169ZV.02IK | Ocelové zábradlí tyčové, podložka Z.01c-48 ks, kotení platforma Z.01d-22 ks, zdvojená kotev.platforma Z.01e-13 ks | soub | 1 |  | 0 | 0.11 | 0.11 | KALK | 0 |  | 0 | 0 | 0 | 0 | 0 | 0 | 0 | 0 | 0 | 0 | 21 | 0 | 0 | 7 |  |  |  | 0 | 0 | 0 | 767_ | 76_ | _ | 0 | 0 | 0 | 0.11 | 0 | 0 | 0
|  |  | 1,0 VÝKRES ZV.02, Z.01c+Z.01d+Z.01e |  | 1
303 |  | 767169ZV.03IK | Ocelové zábradlí třítrubkové, povrchová úprava pozink, dl.14,40 m, včetně kotevních prvků | kus | 2 |  | 0 | 0.28 | 0.56 | KALK | 0 |  | 0 | 0 | 0 | 0 | 0 | 0 | 0 | 0 | 0 | 0 | 21 | 0 | 0 | 7 |  |  |  | 0 | 0 | 0 | 767_ | 76_ | _ | 0 | 0 | 0 | 0.56 | 0 | 0 | 0
|  |  | 2 VÝKRES ZV.03, Z.02a ZÁBRADLÍ OCHOZ TRIBUNA |  | 2
304 |  | 767169ZV.03IK | Ocelové zábradlí třítrubkové, povrchová úprava pozink, dl.12,46 m, včetně kotevních prvků | kus | 2 |  | 0 | 0.248 | 0.496 | KALK | 0 |  | 0 | 0 | 0 | 0 | 0 | 0 | 0 | 0 | 0 | 0 | 21 | 0 | 0 | 7 |  |  |  | 0 | 0 | 0 | 767_ | 76_ | _ | 0 | 0 | 0 | 0.496 | 0 | 0 | 0
|  |  | 2 VÝKRES ZV.03, Z.02b ZÁBRADLÍ OCHOZ TRIBUNA |  | 2
305 |  | 767169ZV.03IK | Ocelové zábradlí třítrubkové, povrchová úprava pozink, dl.7,41 m, včetně kotevních prvků | kus | 1 |  | 0 | 0.148 | 0.148 | KALK | 0 |  | 0 | 0 | 0 | 0 | 0 | 0 | 0 | 0 | 0 | 0 | 21 | 0 | 0 | 7 |  |  |  | 0 | 0 | 0 | 767_ | 76_ | _ | 0 | 0 | 0 | 0.148 | 0 | 0 | 0
|  |  | 1 VÝKRES ZV.03, Z.02c ZÁBRADLÍ OCHOZ TRIBUNA |  | 1
306 |  | 767169ZV.03IK | Ocelové zábradlí třítrubkové, povrchová úprava pozink, dl.5,64 m, včetně kotevních prvků | kus | 1 |  | 0 | 0.11 | 0.11 | KALK | 0 |  | 0 | 0 | 0 | 0 | 0 | 0 | 0 | 0 | 0 | 0 | 21 | 0 | 0 | 7 |  |  |  | 0 | 0 | 0 | 767_ | 76_ | _ | 0 | 0 | 0 | 0.11 | 0 | 0 | 0
|  |  | 1 VÝKRES ZV.03, Z.02d ZÁBRADLÍ OCHOZ TRIBUNA |  | 1
307 |  | 767169ZV.03IK | Ocelové zábradlí třítrubkové, povrchová úprava pozink, dl.3,94 m, včetně kotevních prvků | kus | 1 |  | 0 | 0.065 | 0.065 | KALK | 0 |  | 0 | 0 | 0 | 0 | 0 | 0 | 0 | 0 | 0 | 0 | 21 | 0 | 0 | 7 |  |  |  | 0 | 0 | 0 | 767_ | 76_ | _ | 0 | 0 | 0 | 0.065 | 0 | 0 | 0
|  |  | 1 VÝKRES ZV.03, Z.02e ZÁBRADLÍ OCHOZ TRIBUNA |  | 1
308 |  | 767169ZV.04IK | Ocelové zábradlí dvoutrubkové, povrchová úprava pozink, dl.1,59 m, včetně kotevních prvků | kus | 1 |  | 0 | 0.03 | 0.03 | KALK | 0 |  | 0 | 0 | 0 | 0 | 0 | 0 | 0 | 0 | 0 | 0 | 21 | 0 | 0 | 7 |  |  |  | 0 | 0 | 0 | 767_ | 76_ | _ | 0 | 0 | 0 | 0.03 | 0 | 0 | 0
|  |  | 1 VÝKRES ZV.04, Z.03 ZÁBRADLÍ KONEC OCHOZU |  | 1
309 |  | 767169ZV.04IK | Ocelové zábradlí třítrubkové, povrchová úprava pozink, půdorysná dl.12,66 m, včetně kotevních prvků | kus | 1 |  | 0 | 0.32 | 0.32 | KALK | 0 |  | 0 | 0 | 0 | 0 | 0 | 0 | 0 | 0 | 0 | 0 | 21 | 0 | 0 | 7 |  |  |  | 0 | 0 | 0 | 767_ | 76_ | _ | 0 | 0 | 0 | 0.32 | 0 | 0 | 0
|  |  | 1 VÝKRES ZV.04, Z.04 ZÁBRADLÍ BEZBARIÉR.RAMPY |  | 1
310 |  | 767169ZV.05IK | Ocelové svařované oplocení, povrchová úprava pozink, půdorysná dl.23,82 m, 2x posuvná brána, včetně kotevních prvků | kus | 1 |  | 0 | 0.72 | 0.72 | KALK | 0 |  | 0 | 0 | 0 | 0 | 0 | 0 | 0 | 0 | 0 | 0 | 21 | 0 | 0 | 7 |  |  |  | 0 | 0 | 0 | 767_ | 76_ | _ | 0 | 0 | 0 | 0.72 | 0 | 0 | 0
|  |  | 1 VÝKRES ZV.05, Z.04a OPLOCENÍ VSTUPNÍ ČÁSTI |  | 1
311 |  | 767169ZV.07IK | Ocelové zábradlí trubkové schodiště a atiky, povrchová úprava pozink, otevír.branka, včetně kotevních prvků | soub | 1 |  | 0 | 0.3 | 0.3 | KALK | 0 |  | 0 | 0 | 0 | 0 | 0 | 0 | 0 | 0 | 0 | 0 | 21 | 0 | 0 | 7 |  |  |  | 0 | 0 | 0 | 767_ | 76_ | _ | 0 | 0 | 0 | 0.3 | 0 | 0 | 0
|  |  | 1 VÝKRES ZV.07, Z.06 ZÁBRADLÍ SCHODIŠTĚ +ATIKA |  | 1
312 |  | 767169ZV.08IK | Rámeček pro obklad schod.stupňů, 300+1500+300 mm | kus | 22 |  | 0 | 0.3 | 6.6 | KALK | 0 |  | 0 | 0 | 0 | 0 | 0 | 0 | 0 | 0 | 0 | 0 | 21 | 0 | 0 | 7 |  |  |  | 0 | 0 | 0 | 767_ | 76_ | _ | 0 | 0 | 0 | 6.6 | 0 | 0 | 0
|  |  | 11 VÝKRES ZV.08, Z.07a RÁMEČEK STUPŇŮ INT. |  | 11
|  |  | 11 VÝKRES ZV.08, Z.07b RÁMEČEK STUPŇŮ INT. |  | 11
313 |  | 767169ZV.08IK | Madlo z kruhové trubky, včetně kotev do zdiva, 150+3435+150 mm, pozink | kus | 1 |  | 0 | 0.055 | 0.055 | KALK | 0 |  | 0 | 0 | 0 | 0 | 0 | 0 | 0 | 0 | 0 | 0 | 21 | 0 | 0 | 7 |  |  |  | 0 | 0 | 0 | 767_ | 76_ | _ | 0 | 0 | 0 | 0.055 | 0 | 0 | 0
|  |  | 1 VÝKRES ZV.08, Z.08 KRUHOVÉ MADLO |  | 1
314 |  | 767169ZV.09IK | Pororošt, svařovaný nosný rám, pororošt výplň, 1310x1560 mm, pozink | kus | 1 |  | 0 | 0.035 | 0.035 | KALK | 0 |  | 0 | 0 | 0 | 0 | 0 | 0 | 0 | 0 | 0 | 0 | 21 | 0 | 0 | 7 |  |  |  | 0 | 0 | 0 | 767_ | 76_ | _ | 0 | 0 | 0 | 0.035 | 0 | 0 | 0
|  |  | 1 VÝKRES ZV.09, Z.09 ROŠT |  | 1
315 |  | 767169ZV.09IK | Opěrka pro žebřík, 900x310 mm, pozink | kus | 1 |  | 0 | 0.03 | 0.03 | KALK | 0 |  | 0 | 0 | 0 | 0 | 0 | 0 | 0 | 0 | 0 | 0 | 21 | 0 | 0 | 7 |  |  |  | 0 | 0 | 0 | 767_ | 76_ | _ | 0 | 0 | 0 | 0.03 | 0 | 0 | 0
|  |  | 1 VÝKRES ZV.09, Z.10 OPĚRKA PRO ŽEBŘÍK |  | 1
316 |  | 767169ZV.10IK | Ocelové madlo a deskové zábradlí schodiště z 2x12 mm HPL, povrchová úprava pozink, včetně kotevních prvků | soub | 1 |  | 0 | 0.36 | 0.36 | KALK | 0 |  | 0 | 0 | 0 | 0 | 0 | 0 | 0 | 0 | 0 | 0 | 21 | 0 | 0 | 7 |  |  |  | 0 | 0 | 0 | 767_ | 76_ | _ | 0 | 0 | 0 | 0.36 | 0 | 0 | 0
|  |  | 1 VÝKRES ZV.10, Z.11 DESKOVÉ ZÁBRADLÍ SCHODIŠTĚ + MADLO |  | 1
317 |  | 767169ZV.11IK | Madlo z kruhové trubky, včetně kotev do zdiva, 225+3778 mm, pozink | kus | 1 |  | 0 | 0.055 | 0.055 | KALK | 0 |  | 0 | 0 | 0 | 0 | 0 | 0 | 0 | 0 | 0 | 0 | 21 | 0 | 0 | 7 |  |  |  | 0 | 0 | 0 | 767_ | 76_ | _ | 0 | 0 | 0 | 0.055 | 0 | 0 | 0
|  |  | 1 VÝKRES ZV.11, Z.12 KRUHOVÉ MADLO |  | 1
318 |  | 767169ZV.11IK | Ocelová nosná rámová konstrukce dělící stěny tunelu, povrchová úprava pozink, včetně kotevních prvků | soub | 1 |  | 0 | 0.42 | 0.42 | KALK | 0 |  | 0 | 0 | 0 | 0 | 0 | 0 | 0 | 0 | 0 | 0 | 21 | 0 | 0 | 7 |  |  |  | 0 | 0 | 0 | 767_ | 76_ | _ | 0 | 0 | 0 | 0.42 | 0 | 0 | 0
|  |  | 1 VÝKRES ZV.11, Z.14 RÁMOVÁ KCE STĚNY |  | 1
319 |  | 767169ZV.12IK | Kryt doskočiště, ocelový svařovaný rám 2590x5660 mm, povrchová úprava pozink, včetně kotevních prvků | soub | 1 |  | 0 | 0.09 | 0.09 | KALK | 0 |  | 0 | 0 | 0 | 0 | 0 | 0 | 0 | 0 | 0 | 0 | 21 | 0 | 0 | 7 |  |  |  | 0 | 0 | 0 | 767_ | 76_ | _ | 0 | 0 | 0 | 0.09 | 0 | 0 | 0
|  |  | 1 VÝKRES ZV.12, Z.13a RÁM KRYTU DOSKOČIŠTĚ |  | 1
320 |  | 767169ZV.12IK | Kryt doskočiště, segmentový poklop krytu 680x2370 mm, včetně povrchové úpravy a kotevních prvků | soub | 8 |  | 0 | 0.09 | 0.72 | KALK | 0 |  | 0 | 0 | 0 | 0 | 0 | 0 | 0 | 0 | 0 | 0 | 21 | 0 | 0 | 7 |  |  |  | 0 | 0 | 0 | 767_ | 76_ | _ | 0 | 0 | 0 | 0.72 | 0 | 0 | 0
|  |  | 8 VÝKRES ZV.12, Z.13b SEGMENTOVÝ POKLOP |  | 8
321 |  | 767169ZV.13IK | Rám čistící zóny 1700x1880 mm, pozink | kus | 1 |  | 0 | 0.03 | 0.03 | KALK | 0 |  | 0 | 0 | 0 | 0 | 0 | 0 | 0 | 0 | 0 | 0 | 21 | 0 | 0 | 7 |  |  |  | 0 | 0 | 0 | 767_ | 76_ | _ | 0 | 0 | 0 | 0.03 | 0 | 0 | 0
|  |  | 1 VÝKRES ZV.13, Z.15 RÁM ČISTÍCÍ ZÓNY |  | 1
322 |  | 767169ZV.14IK | Kryt topení, nosný rám s dvoukřídlovou výplní z děr.plechu, 1240x1290 mm, pozink | kus | 12 |  | 0 | 0.04 | 0.48 | KALK | 0 |  | 0 | 0 | 0 | 0 | 0 | 0 | 0 | 0 | 0 | 0 | 21 | 0 | 0 | 7 |  |  |  | 0 | 0 | 0 | 767_ | 76_ | _ | 0 | 0 | 0 | 0.48 | 0 | 0 | 0
|  |  | 12 VÝKRES ZV.14, Z.16 KRYT TOPENÍ V PŘEDSTĚNĚ 1.PP |  | 12
323 |  | 998767102R00 | Přesun hmot pro zámečnické konstr., výšky do 12 m | t | 85.33 |  | 0 | 0 | 0 | RTS II / 2019 | 0 |  | 0 | 0 | 0 | 0 | 0 | 0 | 0 | 0 | 0 | 0 | 21 | 0 | 0 | 5 |  |  |  | 0 | 0 | 0 | 767_ | 76_ | _ | 0 | 0 | 0 | 0 | 0 | 0 | 0
|  |  | 85,33 |  | 85.33
|  | 771 | Podlahy z dlaždic |  |  |  | 0 |  | 3.8945 | [17 empty] | 0 | 0 | 0
324 |  | 771101115R00 | Vyrovnání podkladů samonivel. hmotou tl. do 5 mm | m2 | 123.27 |  | 0 | 0 | 0 | RTS II / 2019 | 0 |  | 0 | 0 | 0 | 0 | 0 | 0 | 0 | 0 | 0 | 0 | 21 | 0 | 0 | 7 |  |  |  | 0 | 0 | 0 | 771_ | 77_ | _ | 0 | 0 | 0 | 0 | 0 | 0 | 0
|  |  | 28,65 |  | 28.65
|  |  | 94,62 |  | 94.62
325 |  | 771101210R00 | Penetrace podkladu pod dlažby | m2 | 126.06 |  | 0 | 0.00021 | 0.026473 | RTS II / 2019 | 0 |  | 0 | 0 | 0 | 0 | 0 | 0 | 0 | 0 | 0 | 0 | 21 | 0 | 0 | 7 |  |  |  | 0 | 0 | 0 | 771_ | 77_ | _ | 0 | 0 | 0 | 0.026473 | 0 | 0 | 0
|  |  | 31,44 |  | 31.44
|  |  | 94,62 |  | 94.62
326 |  | 771575118R00 | Montáž podlah keram.,hladké, tmel | m2 | 123.27 |  | 0 | 0.00693 | 0.85426 | RTS II / 2019 | 0 |  | 0 | 0 | 0 | 0 | 0 | 0 | 0 | 0 | 0 | 0 | 21 | 0 | 0 | 7 |  |  |  | 0 | 0 | 0 | 771_ | 77_ | _ | 0 | 0 | 0 | 0.85426 | 0 | 0 | 0
|  |  | 28,65 1.PP |  | 28.65
|  |  | 94,62 1.NP |  | 94.62
327 |  | 771578011R00 | Spára podlaha - stěna, silikonem | m | 135.706 |  | 0 | 4e-05 | 0.0054282 | RTS II / 2019 | 0 |  | 0 | 0 | 0 | 0 | 0 | 0 | 0 | 0 | 0 | 0 | 21 | 0 | 0 | 7 |  |  |  | 0 | 0 | 0 | 771_ | 77_ | _ | 0 | 0 | 0 | 0.0054282 | 0 | 0 | 0
|  |  | 7,996+6,870 1.PP |  | 14.866
|  |  | 120,84 1.NP |  | 120.84
328 |  | 771579793R00 | Příplatek za spárovací hmotu - plošně,keram.dlažba | m2 | 126.06 |  | 0 | 0.0012 | 0.15127 | RTS II / 2019 | 0 |  | 0 | 0 | 0 | 0 | 0 | 0 | 0 | 0 | 0 | 0 | 21 | 0 | 0 | 7 |  |  |  | 0 | 0 | 0 | 771_ | 77_ | _ | 0 | 0 | 0 | 0.15127 | 0 | 0 | 0
|  |  | 28,65+27,90*0,1 |  | 31.44
|  |  | 94,62 |  | 94.62
329 |  | 59764209IK | Dlažba slinutá, neglazovaná, rozměr 400/800/10 mm, barva černá matná jemně zrnitá, rektifikovatelná, protiskluzová R10/B, probarvený střep | m2 | 144.969 |  | 0 | 0.0192 | 2.7834 | KALK | 0 |  | 0 | 0 | 0 | 0 | 0 | 0 | 0 | 0 | 0 | 0 | 21 | 0 | 0 | 7 |  |  |  | 0 | 0 | 0 | 771_ | 77_ | _ | 0 | 0 | 0 | 2.7834 | 0 | 0 | 0
|  |  | 28,65*1,15+27,90*0,1*1,15 |  | 36.156
|  |  | 94,62*1,15 |  | 108.813
330 |  | 771475014R00 | Obklad soklíků keram.rovných, tmel,výška 10 cm | m | 27.9 |  | 0 | 0.00032 | 0.008928 | RTS II / 2019 | 0 |  | 0 | 0 | 0 | 0 | 0 | 0 | 0 | 0 | 0 | 0 | 21 | 0 | 0 | 7 |  |  |  | 0 | 0 | 0 | 771_ | 77_ | _ | 0 | 0 | 0 | 0.008928 | 0 | 0 | 0
|  |  | 27,90 |  | 27.9
331 |  | 771445034R00 | Obklad soklíků hutných,schod.stupň.,tmel, v.100 mm | m | 20.697 |  | 0 | 0.00032 | 0.006623 | RTS II / 2019 | 0 |  | 0 | 0 | 0 | 0 | 0 | 0 | 0 | 0 | 0 | 0 | 21 | 0 | 0 | 7 |  |  |  | 0 | 0 | 0 | 771_ | 77_ | _ | 0 | 0 | 0 | 0.006623 | 0 | 0 | 0
|  |  | (0,167+0,300)*11+0,5+0,9 11x167/300 mm |  | 6.537
|  |  | (0,168+0,300)*20+1,2*4 20x168/300 mm |  | 14.16
332 |  | 59247433 | Sokl pásek S-A 200/400 mm - teraco bílý | kus | 88 |  | 0 | 0.00066 | 0.05808 | RTS II / 2019 | 0 |  | 0 | 0 | 0 | 0 | 0 | 0 | 0 | 0 | 0 | 0 | 21 | 0 | 0 | 7 |  |  |  | 0 | 0 | 0 | 771_ | 77_ | _ | 0 | 0 | 0 | 0.05808 | 0 | 0 | 0
|  |  | 11*2+7 11x167/300 mm |  | 29
|  |  | 20*2+19 20x168/300 mm |  | 59
333 |  | 998771101R00 | Přesun hmot pro podlahy z dlaždic, výšky do 6 m | t | 3.9 |  | 0 | 0 | 0 | RTS II / 2019 | 0 |  | 0 | 0 | 0 | 0 | 0 | 0 | 0 | 0 | 0 | 0 | 21 | 0 | 0 | 5 |  |  |  | 0 | 0 | 0 | 771_ | 77_ | _ | 0 | 0 | 0 | 0 | 0 | 0 | 0
|  |  | 3,90 |  | 3.9
|  | 772 | Podlahy z přírodního a konglomerovaného kamene |  |  |  | 0 |  | 2.4377 | [17 empty] | 0 | 0 | 0
334 |  | 772211303R00 | Obklad stupňů,kamen měkký,stup.deskami tl.4 a 5 cm | m | 24 |  | 0 | 0.04798 | 1.1515 | RTS II / 2019 | 0 |  | 0 | 0 | 0 | 0 | 0 | 0 | 0 | 0 | 0 | 0 | 21 | 0 | 0 | 7 |  |  |  | 0 | 0 | 0 | 772_ | 77_ | _ | 0 | 0 | 0 | 1.1515 | 0 | 0 | 0
|  |  | 1,2*20 20x168/300 mm |  | 24
335 |  | 772211413R00 | Obklad stupňů,kamen měkký,podstup.deskami tl.3 cm | m | 24 |  | 0 | 0.01059 | 0.25416 | RTS II / 2019 | 0 |  | 0 | 0 | 0 | 0 | 0 | 0 | 0 | 0 | 0 | 0 | 21 | 0 | 0 | 7 |  |  |  | 0 | 0 | 0 | 772_ | 77_ | _ | 0 | 0 | 0 | 0.25416 | 0 | 0 | 0
|  |  | 1,20*20 20x168/300 mm |  | 24
336 |  | 58382180 | Deska obkladová teracová 1500/167 mm tl. 3, schodišťový podstupeň | m | 24 |  | 0 | 0.021 | 0.504 | RTS II / 2019 | 0 |  | 0 | 0 | 0 | 0 | 0 | 0 | 0 | 0 | 0 | 0 | 21 | 0 | 0 | 7 |  |  |  | 0 | 0 | 0 | 772_ | 77_ | _ | 0 | 0 | 0 | 0.504 | 0 | 0 | 0
|  |  | 1,20*20 20x168/300 mm |  | 24
337 |  | 58382185 | Deska obkladová teracová 1500/300 mm tl. 4, schodišťový stupeň | m | 24 |  | 0 | 0.022 | 0.528 | RTS II / 2019 | 0 |  | 0 | 0 | 0 | 0 | 0 | 0 | 0 | 0 | 0 | 0 | 21 | 0 | 0 | 7 |  |  |  | 0 | 0 | 0 | 772_ | 77_ | _ | 0 | 0 | 0 | 0.528 | 0 | 0 | 0
|  |  | 1,20*20 20x168/300 mm |  | 24
338 |  | 998772101R00 | Přesun hmot pro dlažby z kamene, výšky do 6 m | t | 2.44 |  | 0 | 0 | 0 | RTS II / 2019 | 0 |  | 0 | 0 | 0 | 0 | 0 | 0 | 0 | 0 | 0 | 0 | 21 | 0 | 0 | 5 |  |  |  | 0 | 0 | 0 | 772_ | 77_ | _ | 0 | 0 | 0 | 0 | 0 | 0 | 0
|  |  | 2,44 |  | 2.44
|  | 776 | Podlahy povlakové |  |  |  | 0 |  | 5.0049 | [17 empty] | 0 | 0 | 0
339 |  | 776101115R00 | Vyrovnání podkladů samonivelační hmotou, do tl.5 mm | m2 | 345.18 |  | 0 | 0 | 0 | RTS II / 2019 | 0 |  | 0 | 0 | 0 | 0 | 0 | 0 | 0 | 0 | 0 | 0 | 21 | 0 | 0 | 7 |  |  |  | 0 | 0 | 0 | 776_ | 77_ | _ | 0 | 0 | 0 | 0 | 0 | 0 | 0
|  |  | 35,72 1.PP |  | 35.72
|  |  | 309,46 1.NP |  | 309.46
340 |  | 776101121R00 | Provedení penetrace podkladu pod.povlak.podlahy | m2 | 345.18 |  | 0 | 0 | 0 | RTS II / 2019 | 0 |  | 0 | 0 | 0 | 0 | 0 | 0 | 0 | 0 | 0 | 0 | 21 | 0 | 0 | 7 |  |  |  | 0 | 0 | 0 | 776_ | 77_ | _ | 0 | 0 | 0 | 0 | 0 | 0 | 0
|  |  | 35,72 1.PP |  | 35.72
|  |  | 309,46 1.NP |  | 309.46
341 |  | 776521200R00 | Lepení povlakových podlah z dílců PVC a CV (vinyl) | m2 | 320.64 |  | 0 | 0.00033 | 0.10581 | RTS II / 2019 | 0 |  | 0 | 0 | 0 | 0 | 0 | 0 | 0 | 0 | 0 | 0 | 21 | 0 | 0 | 7 |  |  |  | 0 | 0 | 0 | 776_ | 77_ | _ | 0 | 0 | 0 | 0.10581 | 0 | 0 | 0
|  |  | 177,50 TAB_01, PODLAHA C |  | 177.5
|  |  | 39,64 TAB_01, PODLAHA D |  | 39.64
|  |  | 103,50 TAB_01, PODLAHA E |  | 103.5
342 |  | 776211309IK | Obklad stupňů, dlaždice z pryžového granulátu, stupnice | m | 43.5 |  | 0 | 0.04798 | 2.0871 | KALK
|  |  | 1,5*29 29x167/300 mm |  | 43.5
343 |  | 58382199IK | Dlažba z pryžového granulátu, schodišťový stupeň 2,5 cm | m | 43.5 |  | 0 | 0.021 | 0.9135 | KALK
|  |  | 1,50*29 29x167/300 mm |  | 43.5
344 |  | 28410399IK | Podlaha vinylová lepená bez ftalátů a formaldehydů; zátěžová třída 33/42, lamely min. 450/900 mm, tl. 2,50 mm, povrch Polyuretan. nášlapná vrstva min. | m2 | 113.85 |  | 0 | 0.006 | 0.6831 | KALK | 0 |  | 0 | 0 | 0 | 0 | 0 | 0 | 0 | 0 | 0 | 0 | 21 | 0 | 0 | 7 |  |  |  | 0 | 0 | 0 | 776_ | 77_ | _ | 0 | 0 | 0 | 0.6831 | 0 | 0 | 0
|  |  | 103,50*1,10 TAB_01, PODLAHA E |  | 113.85
345 |  | 28410199IK | Podlaha povlaková - přírodní linoleum pro oblast použití 23/34/43, povrchová úprava Topshield, celková tl. 2,50 mm, protiskluz DS, R9, barevnost šedož | m2 | 43.604 |  | 0 | 0.0033 | 0.14389 | KALK | 0 |  | 0 | 0 | 0 | 0 | 0 | 0 | 0 | 0 | 0 | 0 | 21 | 0 | 0 | 7 |  |  |  | 0 | 0 | 0 | 776_ | 77_ | _ | 0 | 0 | 0 | 0.14389 | 0 | 0 | 0
|  |  | 39,64*1,10 TAB_01, PODLAHA D |  | 43.604
346 |  | 27252199IK | Podlaha chodby a společenská místnost 1.15; kaučuková (pryžová) podlaha, role 1,9x10,0 m, alt. čtverce 610/610 mm | m2 | 195.25 |  | 0 | 0.0049 | 0.95673 | KALK | 0 |  | 0 | 0 | 0 | 0 | 0 | 0 | 0 | 0 | 0 | 0 | 21 | 0 | 0 | 7 |  |  |  | 0 | 0 | 0 | 776_ | 77_ | _ | 0 | 0 | 0 | 0.95673 | 0 | 0 | 0
|  |  | 177,50*1,10 TAB_01, PODLAHA C |  | 195.25
347 |  | 776421100RU1 | Lepení podlahových soklíků z PVC a vinylu, včetně dodávky soklíku PVC | m | 234.66 |  | 0 | 8e-05 | 0.018773 | RTS II / 2019 | 0 |  | 0 | 0 | 0 | 0 | 0 | 0 | 0 | 0 | 0 | 0 | 21 | 0 | 0 | 7 |  |  |  | 0 | 0 | 0 | 776_ | 77_ | _ | 0 | 0 | 0 | 0.018773 | 0 | 0 | 0
|  |  | 103,61 TAB_01, PODLAHA C |  | 103.61
|  |  | 34,45 TAB_01, PODLAHA D |  | 34.45
|  |  | 96,60 TAB_01, PODLAHA E |  | 96.6
348 |  | 7764211777IK | Čistící zóna; hliníková rohož s gumovými vroubky, výška 17 mm, dodávka a montáž | m2 | 3.02 |  | 0 | 0.0028 | 0.008456 | KALK | 0 |  | 0 | 0 | 0 | 0 | 0 | 0 | 0 | 0 | 0 | 0 | 21 | 0 | 0 | 7 |  |  |  | 0 | 0 | 0 | 776_ | 77_ | _ | 0 | 0 | 0 | 0.008456 | 0 | 0 | 0
|  |  | 3,02 TAB_01, A ZÁDVEŘÍ |  | 3.02
349 |  | 7764211778IK | Čistící koberec 100% polypropylen, gelový podklad, váha vlasu 1150 g/m2, celková váha 2090 g/m2, výška vlasu 3,60 mm | m2 | 31.25 |  | 0 | 0.0028 | 0.0875 | KALK | 0 |  | 0 | 0 | 0 | 0 | 0 | 0 | 0 | 0 | 0 | 0 | 21 | 0 | 0 | 7 |  |  |  | 0 | 0 | 0 | 776_ | 77_ | _ | 0 | 0 | 0 | 0.0875 | 0 | 0 | 0
|  |  | 3,38+19,26+8,61 TAB_01, B ZÁDVEŘÍ |  | 31.25
350 |  | 998776101R00 | Přesun hmot pro podlahy povlakové, výšky do 6 m | t | 5 |  | 0 | 0 | 0 | RTS II / 2019 | 0 |  | 0 | 0 | 0 | 0 | 0 | 0 | 0 | 0 | 0 | 0 | 21 | 0 | 0 | 5 |  |  |  | 0 | 0 | 0 | 776_ | 77_ | _ | 0 | 0 | 0 | 0 | 0 | 0 | 0
|  |  | 5 |  | 5
|  | 781 | Obklady (keramické) |  |  |  | 0 |  | 7.3897 | [17 empty] | 0 | 0 | 0
351 |  | 781101210R00 | Penetrace podkladu pod obklady | m2 | 256.097 |  | 0 | 0.00021 | 0.05378 | RTS II / 2019 | 0 |  | 0 | 0 | 0 | 0 | 0 | 0 | 0 | 0 | 0 | 0 | 21 | 0 | 0 | 7 |  |  |  | 0 | 0 | 0 | 781_ | 78_ | _ | 0 | 0 | 0 | 0.05378 | 0 | 0 | 0
|  |  | (2,785+1,0)*2*2,1-1,47 1.PP |  | 14.427
|  |  | 22,4+10,9+14,0*2+22,4+25,3*2+31,6+25,3*2 1.NP |  | 216.5
|  |  | 11,45+13,72 1.NP |  | 25.17
352 |  | 781475120R00 | Obklad vnitřní stěn keramický, do tmele, 30x60 cm | m2 | 256.097 |  | 0 | 0.00535 | 1.3701 | RTS II / 2019 | 0 |  | 0 | 0 | 0 | 0 | 0 | 0 | 0 | 0 | 0 | 0 | 21 | 0 | 0 | 7 |  |  |  | 0 | 0 | 0 | 781_ | 78_ | _ | 0 | 0 | 0 | 1.3701 | 0 | 0 | 0
|  |  | (2,785+1,0)*2*2,1-1,47 1.PP |  | 14.427
|  |  | 22,4+10,9+14,0*2+22,4+25,3*2+31,6+25,3*2 1.NP |  | 216.5
|  |  | 11,45+13,72 1.NP |  | 25.17
353 |  | 597813746 | Obkládačka 30x60 šedá mat | m2 | 294.512 |  | 0 | 0.01943 | 5.7224 | RTS II / 2019 | 0 |  | 0 | 0 | 0 | 0 | 0 | 0 | 0 | 0 | 0 | 0 | 21 | 0 | 0 | 7 |  |  |  | 0 | 0 | 0 | 781_ | 78_ | _ | 0 | 0 | 0 | 5.7224 | 0 | 0 | 0
|  |  | ((2,785+1,0)*2*2,1-1,47)*1,15 1.PP |  | 16.591
|  |  | (216,50+25,17)*1,15 1.NP |  | 277.921
354 |  | 781479705R00 | Přípl.za spárovací hmotu-plošně,keram.vnitř.obklad | m2 | 270.524 |  | 0 | 0.0009 | 0.24347 | RTS II / 2019 | 0 |  | 0 | 0 | 0 | 0 | 0 | 0 | 0 | 0 | 0 | 0 | 21 | 0 | 0 | 7 |  |  |  | 0 | 0 | 0 | 781_ | 78_ | _ | 0 | 0 | 0 | 0.24347 | 0 | 0 | 0
|  |  | (2,785+1,0)*2*2,1-1,47 1.PP |  | 14.427
|  |  | (2,785+1,0)*2*2,1-1,47 1.PP |  | 14.427
|  |  | 22,4+10,9+14,0*2+22,4+25,3*2+31,6+25,3*2 1.NP |  | 216.5
|  |  | 11,45+13,72 1.NP |  | 25.17
355 |  | 998781101R00 | Přesun hmot pro obklady keramické, výšky do 6 m | t | 7.39 |  | 0 | 0 | 0 | RTS II / 2019 | 0 |  | 0 | 0 | 0 | 0 | 0 | 0 | 0 | 0 | 0 | 0 | 21 | 0 | 0 | 5 |  |  |  | 0 | 0 | 0 | 781_ | 78_ | _ | 0 | 0 | 0 | 0 | 0 | 0 | 0
|  |  | 7,39 |  | 7.39
|  | 783 | Nátěry |  |  |  | 0 |  | 0.17115 | [17 empty] | 0 | 0 | 0
356 |  | 783222100R00 | Nátěr syntetický kovových konstrukcí dvojnásobný | m2 | 31.5 |  | 0 | 0.00024 | 0.00756 | RTS II / 2019 | 0 |  | 0 | 0 | 0 | 0 | 0 | 0 | 0 | 0 | 0 | 0 | 21 | 0 | 0 | 7 |  |  |  | 0 | 0 | 0 | 783_ | 78_ | _ | 0 | 0 | 0 | 0.00756 | 0 | 0 | 0
|  |  | 1,50*21 ocelové zárubně |  | 31.5
357 |  | 783124720R00 | Nátěr syntetický OK "B" základní | m2 | 830 |  | 0 | 0.00017 | 0.1411 | RTS II / 2019 | 0 |  | 0 | 0 | 0 | 0 | 0 | 0 | 0 | 0 | 0 | 0 | 21 | 0 | 0 | 7 |  |  |  | 0 | 0 | 0 | 783_ | 78_ | _ | 0 | 0 | 0 | 0.1411 | 0 | 0 | 0
|  |  | 480 ocel.kce |  | 480
|  |  | 350 zavětrování |  | 350
358 |  | 783124789IK | Hydofobizační, paropropustný nátěr soklové části ETICS | m2 | 56.22 |  | 0 | 0.0004 | 0.022488 | KALK | 0 |  | 0 | 0 | 0 | 0 | 0 | 0 | 0 | 0 | 0 | 0 | 21 | 0 | 0 | 7 |  |  |  | 0 | 0 | 0 | 783_ | 78_ | _ | 0 | 0 | 0 | 0.16701 | 0 | 0 | 0
|  |  | 56,22 S.04, S.05, OBVODOVÁ STĚNA, ATIKA |  | 56.22
|  | 784 | Malby |  |  |  | 0 |  | 0.54876 | [17 empty] | 0 | 0 | 0
359 |  | 784191201R00 | Penetrace podkladu hloubková Primalex 1x | m2 | 2385.924 |  | 0 | 7e-05 | 0.16701 | RTS II / 2019 | 0 |  | 0 | 0 | 0 | 0 | 0 | 0 | 0 | 0 | 0 | 0 | 21 | 0 | 0 | 7 |  |  |  | 0 | 0 | 0 | 784_ | 78_ | _ | 0 | 0 | 0 | 0.38175 | 0 | 0 | 0
|  |  | 217,372*2+188,006*2+292,98+98,29 |  | 1202.026
|  |  | 275,184+439,251+725,56-256,097 |  | 1183.898
360 |  | 784195222R00 | Malba Primalex Plus, barva, bez penetrace, 2 x | m2 | 2385.924 |  | 0 | 0.00016 | 0.38175 | RTS II / 2019
|  |  | 217,372*2+188,006*2+292,98+98,29 |  | 1202.026
|  |  | 275,184+439,251+725,56-256,097 |  | 1183.898
|  | M21 | Elektroinstalace |  |  |  | 0 |  | 0.00105 | [17 empty] | 0 | 0 | 0
361 |  | 210010001IK | EI, EIektroinstalace silnoproud, včetně hromosvodu a zemnící soustavy | soub | 1 | 0 | 0 | 0 | 0 | KALK | 0 |  | 0 | 0 | 0 | 0 | 0 | 0 | 0 | 0 | 0 | 0 | 21 | 0 | 0 | 2 |  |  |  | 0 | 0 | 0 | M21_ | 9_ | _ | 0 | 0 | 0 | 0 | 0 | 0 | 0
|  |  | 1 |  | 1
362 |  | 210010002IK | EI, EIektroinstalace slaboproud A - CCTV | soub | 1 | 0 | 0 | 0 | 0 | KALK | 0 |  | 0 | 0 | 0 | 0 | 0 | 0 | 0 | 0 | 0 | 0 | 21 | 0 | 0 | 2 |  |  |  | 0 | 0 | 0 | M21_ | 9_ | _ | 0 | 0 | 0 | 0 | 0 | 0 | 0
|  |  | 1 |  | 1
363 |  | 210010003IK | EI, EIektroinstalace slaboproud B - ACS | soub | 1 | 0 | 0 | 0 | 0 | KALK
|  |  | 1 |  | 1
364 |  | 210010003IK | EI, EIektroinstalace slaboproud C - OZVUČENÍ | soub | 1 | 0 | 0 | 0 | 0 | KALK
|  |  | 1 |  | 1
365 |  | 210010003IK | EI, EIektroinstalace slaboproud D - IT a OSTATNÍ | soub | 1 | 0 | 0 | 0 | 0 | KALK
|  |  | 1 |  | 1
366 |  | 2100109S.02IK | Ostatní vybavení SLB, LED monitor 24” pro zobrazení obrazu z kamer CCTV včetně konzoly pro nástěnnou montáž | kus | 1 |  | 0 | 0.001 | 0.001 | KALK
|  |  | 1 TAB_06, S.02 LED MONITOR |  | 1
367 |  | 210010001RU2 | Stavební přípomoce EI | soub | 1 |  | 0 | 5e-05 | 5e-05 | KALK | 0 |  | 0 | 0 | 0 | 0 | 0 | 0 | 0 | 0 | 0 | 0 | 21 | 0 | 0 | 1 |  |  |  | 0 | 0 | 0 | M21_ | 9_ | _ | 0 | 0 | 0 | 0.001 | 0 | 0 | 0
|  |  | 1 |  | 1
|  | M22 | Vzduchotechnika |  |  |  | 0 |  | 0.00111 |  | 0 |  | 0 | 0 | 0 | 0 | 0 | 0 | 0 | 0 | 0 | 0 | 21 | 0 | 0 | 2 |  |  |  | 0 | 0 | 0 | M21_ | 9_ | _ | 0 | 0 | 0 | 5e-05 | 0 | 0 | 0
368 |  | 220010001IK | VZT, Vzduchotechnika a klimatizace | soub | 1 | 0 | 0 | 0.00037 | 0.00037 | KALK
|  |  | 1 |  | 1 | [21 empty] | 0 | 0 | 0
369 |  | 220010003IK | VZT, stavební přípomoce | soub | 1 |  | 0 | 0.00037 | 0.00037 | KALK | 0 |  | 0 | 0 | 0 | 0 | 0 | 0 | 0 | 0 | 0 | 0 | 21 | 0 | 0 | 2 |  |  |  | 0 | 0 | 0 | M22_ | 9_ | _ | 0 | 0 | 0 | 0.00037 | 0 | 0 | 0
|  |  | 1 |  | 1
370 |  | 220010004IK | Centrální vysavač, sací agregát včetně sady příslušenství, rozvody 180 m, 18 ks zásuvek | soub | 1 | 0 | 0 | 0.00037 | 0.00037 | KALK | 0 |  | 0 | 0 | 0 | 0 | 0 | 0 | 0 | 0 | 0 | 0 | 21 | 0 | 0 | 2 |  |  |  | 0 | 0 | 0 | M22_ | 9_ | _ | 0 | 0 | 0 | 0.00037 | 0 | 0 | 0
|  |  | 1,00 CENTRÁLNÍ VYSAVAČ V M.Č.0.03 |  | 1
|  | M33 | Montáže dopravních zařízení a vah |  |  |  | 0 |  | 0 |  | 0 |  | 0 | 0 | 0 | 0 | 0 | 0 | 0 | 0 | 0 | 0 | 21 | 0 | 0 | 2 |  |  |  | 0 | 0 | 0 | M22_ | 9_ | _ | 0 | 0 | 0 | 0.00037 | 0 | 0 | 0
371 |  | 330030059IK | Invalidní schodišťová plošina mezi 1.PP a 1.NP, bez obsluhy | kus | 1 |  | 0 | 0 | 0 | KALK
|  |  | 1 KP.1, dopravní výška 1,740 m |  | 1 | [21 empty] | 0 | 0 | 0
[7 empty] | 0 |  |  |  | 0 |  | 0 | 0 | 0 | 0 | 0 | 0 | 0 | 0 | 0 | 0 | 21 | 0 | 0 | 2 |  |  |  | 0 | 0 | 0 | M33_ | 9_ | _ | 0 | 0 | 0 | 0 | 0 | 0 | 0
Poznámka:

## VORN
Vedlejší a ostatní rozpočtové náklady
Název stavby: | Zázemí atletického oválu | Objednatel: | Město Benešov |  | IČ/DIČ: | 231401/CZ00231401
Druh stavby: | Novostavba objektu | Projektant: | Ing.arch Martin Kraus, atelier a-detail |  | IČ/DIČ: | 16683986/CZ6611221265
Lokalita: | Hráského 1913, 256 01 Benešov | Zhotovitel: |  |  | IČ/DIČ:
Začátek výstavby: | 0 | Konec výstavby: | 0 |  | Položek: | 372
JKSO: | 8015 - Budovy pro tělovýchovu | Zpracoval: |  |  | Datum: | 10.03.2020
Vedlejší rozpočtové náklady VRN
Vedlejší rozpočtové náklady (VRN) |  |  | Kč | % | Základna | Kč
Zařízení staveniště |  |  |  |  | 0 | 0
Kompletařní činnost |  |  |  |  | 0 | 0
Geodetické práce |  |  |  |  | 0 | 0
Bezpečnost práce |  |  |  |  | 0 | 0
Dílenská, výrobní dok. |  |  |  |  | 0 | 0
Projekt skut.prov. |  |  |  |  | 0 | 0
Celkem ORN | [5 empty] | 0

## 186 - ZTI
Stavba: SLADOVKA BENEŠOV - BĚŽECKÝ ATLETICKÝ TUNEL
Objekt: ZDRAVOTECHNICKÉ INSTALACE
Objednatel:
Zhotovitel:
Místo: BENEŠOV | [5 empty] | Datum:
Č. | Kód položky | Popis | MJ | Množství celkem | Cena jednotková | Cena celkem | Hmotnost celkem
1 | 2 | 3 | 4 | 5 | 6 | 7 | 8
| PSV | Práce a dodávky PSV |  |  |  | 0 | 2.9023
| 721 | Zdravotechnika - vnitřní kanalizace |  |  |  | 0 | 0.33551
1 | 721173401 | Potrubí kanalizační plastové svodné, systém KG DN 110 | m | 38 |  | 0 | 0.04788
2 | 721173402 | Potrubí kanalizační plastové svodné, systém KG DN 125 | m | 22 |  | 0 | 0.0385
3 | 721173403 | Potrubí kanalizační plastové svodné, systém KG DN 160 | m | 21 |  | 0 | 0.05754
4 | 721173736 | Potrubí kanalizační z HT dešťové DN 100 | m | 24 |  | 0 | 0.03888
5 | 721173737 | Potrubí kanalizační HT dešťové DN 125 | m | 8 |  | 0 | 0.01664
6 | 721173745 | Potrubí kanalizační HT větrací DN 70 | m | 12 |  | 0 | 0.01152
7 | 721174041 | Potrubí kanalizační připojovací HT 32 | m | 33 |  | 0 | 0.00957
8 | 721174042 | Potrubí kanalizační připojovací HT 40 | m | 24 |  | 0 | 0.00696
9 | 721174043 | Potrubí kanalizační připojovací HT 50 | m | 25 |  | 0 | 0.00875
10 | 721174044 | Potrubí kanalizační připojovací HT 75 | m | 26 |  | 0 | 0.01482
11 | 721174045 | Potrubí kanalizační připojovací HT 110 | m | 24 |  | 0 | 0.02736
12 | 721194104 | Vyvedení a upevnění odpadních výpustek DN 32 a 40 | kus | 37 |  | 0 | 0
13 | 721194105 | Vyvedení a upevnění odpadních výpustek DN 50 | kus | 11 |  | 0 | 0
14 | 721194109 | Vyvedení a upevnění odpadních výpustek DN 100 | kus | 18 |  | 0 | 0
15 | 721211403 | Vpusť podlahová s vodorovným odtokem DN 50/75 s kulovým kloubem | kus | 1 |  | 0 | 0.0009
16 | 721212129 | Odtokový sprchový žlab délky 1500 mm s krycím roštem, sifonem. DN 500 + sítko na vlasy | kus | 6 |  | 0 | 0.03306
17 | 721226511 | Poodomítkový sifon HL kondenzátu klimatizačních jednotek DN 32 | kus | 10 |  | 0 | 0.0034
18 | 721226512 | Sifonová nálevka pro kondenzát s držákem hadiček dn 32 | kus | 2 |  | 0 | 0.00044
19 | 721233112 | Střešní vtok polypropylen PP pro ploché střechy svislý odtok DN 110 | kus | 4 |  | 0 | 0.00848
20 | 721233121 | Střešní vtok polypropylen PP pro ploché střechy vodorovný odtok DN 75/110, s topným kabelem | kus | 2 |  | 0 | 0.00334
21 | 721242106 | Lapač střešních splavenin z PP se zápachovou klapkou a lapacím košem DN 125 | kus | 6 |  | 0 | 0.0066
22 | 721273153 | Hlavice ventilační polypropylen PP DN 110 | kus | 3 |  | 0 | 0.00087
23 | 721290111 | Zkouška těsnosti potrubí kanalizace vodou do DN 125 | m | 236 |  | 0 | 0
24 | 721290112 | Zkouška těsnosti potrubí kanalizace vodou do DN 200 | m | 21 |  | 0 | 0
25 | 998721201 | Přesun hmot procentní pro vnitřní kanalizace v objektech v do 6 m | % | 2121.834 |  | 0 | 0
26 | 998721293 | Příplatek k přesunu hmot procentní 721 za zvětšený přesun do 500 m | % | 2121.834 |  | 0 | 0
| 722 | Zdravotechnika - vnitřní vodovod |  |  |  | 0 | 1.2952
27 | 722130233 | Potrubí vodovodní ocelové závitové pozinkované svařované běžné DN 25 | m | 5 |  | 0 | 0.01545
28 | 722130234 | Potrubí vodovodní ocelové závitové pozinkované svařované běžné DN 32 | m | 22 |  | 0 | 0.09922
29 | 722173105 | Potrubí vodovodní plastové PPR 32x4,4 mm pro odvod kondenzátu VZT a úkapů pojistn. armatur ÚT | m | 30 |  | 0 | 0.0156
30 | 722174002 | Potrubí tlakové plastové PPR D 20 x 2,8 mm čerpání kondenzátu | m | 5 |  | 0 | 0.0033
31 | 722174002a | Potrubí vodovodní plastové PPR svar polyfuze PN 16 D 20 x 2,8 mm DN 15 | m | 160 |  | 0 | 0.1056
32 | 722174003 | Potrubí vodovodní plastové PPR svar polyfuze PN 16 D 25 x 3,5 mm DN 20 | m | 155 |  | 0 | 0.14105
33 | 722174004 | Potrubí PPR výtlaku od sanitárních čerpacích boxů v 1. PP, PN 16 D 32 x 4,4 mm | m | 18 |  | 0 | 0.02142
34 | 722174004a | Potrubí vodovodní plastové PPR svar polyfuze PN 16 D 32 x 4,4 mm DN 25 | m | 48 |  | 0 | 0.05712
35 | 722174005 | Potrubí vodovodní plastové PPR svar polyfuze PN 16 D 40 x 5,5 mm DN 32 | m | 63 |  | 0 | 0.15876
36 | 722174006 | Potrubí vodovodní plastové PPR svar polyfuze PN 16 D 50 x 6,9 mm DN 40 | m | 58 |  | 0 | 0.203
37 | 722174007 | Potrubí vodovodní plastové PPR svar polyfuze PN 16 D 63 x 8,6 mm | m | 32 |  | 0 | 0.18752
38 | 722181211 | Ochrana vodovodního potrubí přilepenými termoizolačními trubicemi z PE tl do 6 mm DN do 22 mm | m | 60 |  | 0 | 0.0024
39 | 722181212 | Ochrana vodovodního potrubí přilepenými termoizolačními trubicemi z PE tl do 6 mm DN do 32 mm | m | 30 |  | 0 | 0.0012
40 | 722181213 | Ochrana vodovodního potrubí přilepenými termoizolačními trubicemi z PE tl do 6 mm DN přes 32 mm | m | 140 |  | 0 | 0.0056
41 | 722181222 | Ochrana vodovodního potrubí přilepenými termoizolačními trubicemi z PE tl do 9 mm DN do 45 mm | m | 150 |  | 0 | 0.0105
42 | 722181252 | Ochrana vodovodního potrubí přilepenými termoizolačními trubicemi z PE tl do 25 mm DN do 45 mm | m | 115 |  | 0 | 0.0276
43 | 722190401 | Vyvedení a upevnění výpustku do DN 25 | kus | 109 |  | 0 | 0
44 | 722220233 | Přechodka dGK PPR PN 20 D 32 x G 1 s kovovým vnitřním závitem, připojení Hy a boileru | kus | 5 |  | 0 | 0.0009
45 | 722220235 | Přechodka dGK PPR PN 20 D 50 x G 6/4 s kovovým vnitřním závitem - připojení boileru | kus | 1 |  | 0 | 0.00036
46 | 722224115 | Kohout plnicí nebo vypouštěcí G 1/2 PN 10 s jedním závitem | kus | 2 |  | 0 | 0.00044
47 | 722230104 | Ventil přímý G 5/4 se dvěma závity | kus | 2 |  | 0 | 0.00264
48 | 722230105 | Ventil přímý G 6/4 se dvěma závity | kus | 2 |  | 0 | 0.00304
49 | 722230114 | Ventil přímý G 5/4 s odvodněním a dvěma závity | kus | 1 |  | 0 | 0.00132
50 | 722231074 | Ventil zpětný mosazný G 1 PN 10 do 110°C se dvěma závity | kus | 1 |  | 0 | 0.00024
51 | 722231075 | Ventil zpětný mosazný G 5/4 PN 10 do 110°C se dvěma závity | kus | 2 |  | 0 | 0.00072
52 | 722231085 | Ventil Kemper BA k hydrantům proti zpětnému toku kontaminované vody | kus | 3 |  | 0 | 0.00273
53 | 722231141 | PO ventil závitový G 1/2 | kus | 8 |  | 0 | 0.00232
54 | 722231222 | Ventil pojistný mosazný G 3/4 PN 6 do 100°C k bojleru s vnitřním x vnějším závitem | kus | 1 |  | 0 | 3e-05
55 | 722232062 | Kohout kulový přímý G 3/4 PN 42 do 185°C vnitřní závit s vypouštěním | kus | 2 |  | 0 | 0.0008
56 | 722232063 | Kohout kulový přímý G 1 PN 42 do 185°C vnitřní závit s vypouštěním | kus | 4 |  | 0 | 0.00228
57 | 722232064 | Kohout kulový přímý G 5/4 PN 42 do 185°C vnitřní závit s vypouštěním | kus | 1 |  | 0 | 0.0008
58 | 722250143 | Hydrantový systém s tvarově stálou hadicí D 25 x 30 m prosklený | soubor | 3 |  | 0 | 0.09042
59 | 722262164 | Vodoměr přírubový šroubový do 40°C DN 25 x 260 mm Qn 6 m3/h horizontální | kus | 1 |  | 0 | 0.01158
60 | 722290226 | Zkouška těsnosti vodovodního potrubí do DN 50 | m | 596 |  | 0 | 0.11324
61 | 722290234 | Proplach a dezinfekce vodovodního potrubí do DN 80 | m | 596 |  | 0 | 0.00596
62 | 998722201 | Přesun hmot procentní pro vnitřní vodovod v objektech v do 6 m | % | 4162.89 |  | 0 | 0
63 | 998722293 | Příplatek k přesunu hmot procentní 722 za zvětšený přesun do 500 m | % | 4162.89 |  | 0 | 0
| 723 | Zdravotechnika - vnitřní plynovod |  |  |  | 0 | 0.21817
64 | 723111202 | Potrubí ocelové závitové černé bezešvé svařované běžné DN 15 | m | 2 |  | 0 | 0.00294
65 | 723111203 | Potrubí ocelové závitové černé bezešvé svařované běžné DN 20 - odfukové | m | 19 |  | 0 | 0.03515
66 | 723150304 | Potrubí ocelové hladké černé bezešvé spojované svařováním tvářené za tepla D 32x2,6 mm | m | 3 |  | 0 | 0.00792
67 | 723150312 | Potrubí ocelové hladké černé bezešvé spojované svařováním tvářené za tepla D 57x3,2 mm | m | 12 |  | 0 | 0.05916
68 | 723150315 | Potrubí ocelové hladké černé bezešvé spojované svařováním tvářené za tepla D 108x4 mm | m | 3 |  | 0 | 0.03513
69 | 723190204 | Přípojka plynovodní ocelová závitová černá bezešvá spojovaná na závit běžná DN 25 | soubor | 2 |  | 0 | 0.01358
70 | 723190253 | Výpustky plynovodní vedení a upevnění DN 25 | kus | 2 |  | 0 | 0
71 | 723213202 | Kohout přírubový kulový uzavírací DN 50 PN 16 do 200°C těleso šedá litina | soubor | 1 |  | 0 | 0.01639
72 | 723231160 | Kulový kohout vzorkovací K 858 15 mm | kus | 3 |  | 0 | 0.00048
73 | 723231162 | Kohout kulový přímý G 1/2 PN 42 do 185°C plnoprůtokový vnitřní závit těžká řada | kus | 5 |  | 0 | 0.0012
74 | 723231164 | Kohout kulový přímý G 1 PN 42 do 185°C plnoprůtokový vnitřní závit těžká řada | kus | 2 |  | 0 | 0.00122
75 | 723239106 | Montáž armatur plynovodních se dvěma závity G 2 | kus | 1 |  | 0 | 0
76 | 42215649 | Samočinný ventil plyn. uzavírací před vstupem do tech. místnosti, D50, 0-36 kPa, závit | kus | 1 |  | 0 | 0.045
77 | 998723201 | Přesun hmot procentní pro vnitřní plynovod v objektech v do 6 m | % | 387.39 |  | 0 | 0
78 | 998723293 | Příplatek k přesunu hmot procentní 723 za zvětšený přesun do 500 m | % | 387.39 |  | 0 | 0
| 724 | Zdravotechnika - strojní vybavení |  |  |  | 0 | 0.19423
79 | 724139101a | Montáž sanitární čerpací jednotky | soubor | 2 |  | 0 | 0.0032
80 | 42681001a | sanitární čerpací jednotka pro WC v 1.PP, 1,1 kW, H max. 7 m, do vzál. max. 100 m, výtlak 28/32 mm, 4 vstupy, protipachový filtr z aktivního uhlí | kus | 2 |  | 0 | 0.152
81 | 724149101A | Montáž čerpadla kondenzátu | kus | 1 |  | 0 | 3e-05
82 | 42616012 | Čerpadlo kondenzátu hmax=4.5m, Qmax.=300 l/h na úroveň podlahy do suché jímky 30 x 25 cm, s přídavným hladinovým spínačem. 230V, nádržka do 2,65 l. | kus | 1 |  | 0 | 0.039
83 | 998724201 | Přesun hmot procentní pro strojní vybavení v objektech v do 6 m | % | 440.5 |  | 0 | 0
84 | 998724293 | Příplatek k přesunu hmot procentní 724 za zvětšený přesun do 500 m | % | 440.5 |  | 0 | 0
| 725 | Zdravotechnika - zařizovací předměty |  |  |  | 0 | 0.84382
85 | 725111359 | Předstěnový instalační modul pro suchou instalaci (SDK), výška 1 120 mm, tlačítko ve výšce 1000 mm střed + tlačítko ovládací antivandal pro instal. systém | soubor | 14 |  | 0 | 0.02842
86 | 725112009 | Klozet zvýšený pro tělesně postižené (v. 48 cm), zadní odpad, vč. instal. sady + WC nádrž 3/6 litrů pro výrobek dané série, vč. připojovacích prvků a armatur + sedátko duroplastové oblé s poklopem, bílé, rychloupínací ocelové úchyty | soubor | 3 |  | 0 | 0.04146
87 | 725112022 | Klozet keramický závěsný na nosné stěny s hlubokým splachováním odpad vodorovný, max. 49/36 cm, bílý, vč. protihlukové sady , sedátka, roh. ventilu | soubor | 14 |  | 0 | 0.23688
88 | 725121009 | oddělovací stěna mezi pisoáry keramická š/hl/v: 100/410/660 mm, design oblý, materiál keramika, barva bílá | soubor | 2 |  | 0 | 0.00316
89 | 725121527 | Pisoár odsávací antivandal s radarovým senzorem, s vnitřním přívodem vody a síťovým napájením kompletní, vč. příslušenství, keramika, bílý, rozměry max 310/350 půdorys, vč. připojovacích armatur | soubor | 4 |  | 0 | 0.07632
90 | 725211602a | umyvadlo 55 x 42, výška 19 cm, design na přední straně oblý, boky kolmé ke stěně, materiál keramika, barva bílá + umyvadlový sifon celokovový, kulatý, průtok 30 l/min, odpadní trubka průměr 32 mm, materiál povrchu chrom lesklý + umyvadlová výpust pro umyv | soubor | 18 |  | 0 | 0.26946
91 | 725211681 | nástěnné zdravotní umyvadlo pro tělesně postižené bez přepadu, 64 x 55 x 17 cm, materiál keramika, barva bílá + umyvadlový sifon šetřící místo, odpad průměr 32 mm, materiál mosaz, povrch chrom lesklý + umyvadlová neuzavíratelná výpust pro umyvadla bez pře | soubor | 3 |  | 0 | 0.04584
92 | 725244152 | sprchová vanička akrylátová, 100 x 80 cm, obdélníková, barva bílá, včetně sifonu a příslušenství + sprchové dveře 100 x 195 cm do niky, chrom lesklý, bezpečnostní sklo tvrzené 6 mm, povrch Easy clean, včetně profilu na zeď | soubor | 1 |  | 0 | 0.03036
93 | 725331111 | úklidová výlevka samostatně stojící 500/435/460 mm s plastovou mřížkou, zadní odpad D110, materiál keramika, barva bílá | soubor | 1 |  | 0 | 0.0147
94 | 725331111a | úklidová výlevka nástěnná plast. včetně roštu se zadní stěnou a přepadem 610 x 455 mm, bílá + sifon plastový k výlevce R 1 1/2 | soubor | 1 |  | 0 | 0.0147
95 | 725821311a | nástěnná dřezová baterie k úklidové výlevce, rozteč 150 mm, design kulatý, materiál povrchu chrom lesklý, otočné ramínko 300 mm | soubor | 2 |  | 0 | 0.00416
96 | 725821326a | baterie dřezová páková, chrom, ramínko otočné 170 mm, včetně propojovacích hadiček, design oblý + sifon dřezový plastový | soubor | 1 |  | 0 | 0.0018
97 | 725822611 | Baterie umyvadlová stojánková páková bez výpusti mosaz, povrch chrom, oblý design, výška 150 mm vč. připojovacího materiálu | soubor | 21 |  | 0 | 0.0378
98 | 725841352a | sprchová baterie páková včetně podmínkového tělesa - chrom s jedním výstupem na horní sprchu, dvoupolohová kartuš s nastavitelnou maximální teplotou vody + hlavová sprcha nástěnná včetně sprchového ramene + pomocný a propojovací materiál a příslušenství | soubor | 19 |  | 0 | 0.03876
99 | 998725201 | Přesun hmot procentní pro zařizovací předměty v objektech v do 6 m | % | 3934.47 |  | 0 | 0
100 | 998725293 | Příplatek k přesunu hmot procentní 725 za zvětšený přesun do 500 m | % | 3934.47 |  | 0 | 0
| 732 | Ústřední vytápění - strojovny |  |  |  | 0 | 0.00328
101 | 732421213 | Čerpadlo cirkulační TUV, H = 6 m, 230 V, 4 m3/hod | soubor | 1 |  | 0 | 0.00328
| 734 | Ústřední vytápění - armatury |  |  |  | 0 | 0.00939
102 | 734411104 | Teploměr technický s pevným stonkem průměr 63 mm délky 150 mm | kus | 1 |  | 0 | 0.00055
103 | 734421101 | Tlakoměr s pevným stonkem a zpětnou klapkou tlak 0-16 bar průměr 50 mm | kus | 2 |  | 0 | 0.00442
104 | 734421101a | Tlakoměr plynárenský 50 mm s uzávěrem | kus | 2 |  | 0 | 0.00442
| 783 | Dokončovací práce - nátěry |  |  |  | 0 | 0.00276
105 | 783601711 | Bezoplachové odrezivění potrubí DN do 50 mm | m | 40 |  | 0 | 0.0004
106 | 783601729 | Bezoplachové odrezivění potrubí DN do 100 mm | m | 4 |  | 0 | 4e-05
107 | 783614551 | Základní jednonásobný syntetický nátěr potrubí DN do 50 mm | m | 40 |  | 0 | 0.0008
108 | 783614561 | Základní jednonásobný syntetický nátěr potrubí DN do 100 mm | m | 4 |  | 0 | 0.00016
109 | 783617611 | Krycí dvojnásobný syntetický nátěr potrubí DN do 50 mm | m | 40 |  | 0 | 0.0012
110 | 783617621 | Krycí jednonásobný syntetický nátěr potrubí DN do 100 mm | m | 4 |  | 0 | 0.00016
|  | Celkem |  |  |  | 0 | 2.9023

## 187 - ZTI rozvody
Stavba: SLADOVKA BENEŠOV - BĚŽECKÝ ATLETICKÝ TUNEL
Objekt: AREÁLOVÉ ROZVODY KANALIZACE, VODY, PLYNU PRO SO 02
Objednatel:
Zhotovitel: | [5 empty] | Zpracoval:
Místo: BENEŠOV | [5 empty] | Datum:
Č. | Kód položky | Popis | MJ | Množství celkem | Cena jednotková | Cena celkem | Hmotnost celkem
1 | 2 | 3 | 4 | 5 | 6 | 7 | 8
| HSV | Práce a dodávky HSV |  |  |  | 0 | 5.8929
| 1 | Zemní práce |  |  |  | 0 | 0
1 | 115101201 | Čerpání vody 10m 500l | hr | 80 |  | 0 | 0
2 | 115101301 | Pohotovost čerp do 10m do 500l | d | 15 |  | 0 | 0
3 | 119001411 | Dočasné zajištění potrubí B, lPE, OC | m | 20 |  | 0 | 0
4 | 119001421 | Dočasné zajištění kabelů do 3 ks | m | 15 |  | 0 | 0
5 | 123202101 | Vykopávky zářezů na suchu objemu do 1000 m3 v hornině tř. 3 | m3 | 533 |  | 0 | 0
6 | 123202109 | Příplatek k vykopávkám zářezů na suchu v hornině tř. 3 za na lepivost | m3 | 533 |  | 0 | 0
7 | 130001101 | Příplatek za ztížení vykopávky v blízkosti pozemního vedení | m3 | 12 |  | 0 | 0
8 | 132201401 | Hloubená vykopávka pod základy v hornině tř. 3 | m3 | 0.8 |  | 0 | 0
9 | 161101101 | Svislé přemístění výkopku z horniny tř. 1 až 4 hl výkopu do 2,5 m |  | 267 |  | 0 | 0
10 | 162401101 | Vodorovné přemístění výkopku do 1500m 1-4 | m3 | 23 |  | 0 | 0
11 | 167101101 | Nakládání výkopku do 100m3 tř. 4 | m3 | 23 |  | 0 | 0
12 | 171201201 | Uložení sypaniny na skládky | m3 | 23 |  | 0 | 0
13 | 172102100 | Hutnění obsypů potrubí | m3 | 132 |  | 0 | 0
14 | 174101103 | Zásyp zářezů pro podzemní vedení sypaninou se zhutněním | m3 | 377 |  | 0 | 0
15 | 175101101 | Obsyp potrubí bez prohoz sypaniny | m3 | 132 |  | 0 | 0
16 | 175101109 | Obsyp potrubí přípl prohození | m3 | 132 |  | 0 | 0
| 3 | Svislé a kompletní konstrukce |  |  |  | 0 | 0.06934
17 | 356934039 | Spadištní úprava ve stávají šachtě Š2 | kpl | 1 |  | 0 | 0.04434
18 | 382413130 | Osazení kompaktní čerpací stanice samonosné z PP | kus | 1 |  | 0 | 0
19 | 42660060 | Kompaktní čerpací jímka pro jedno čerpadlo s integrovaným plovákovým spínačem, H=2000 mm, D = 600/800 mm, čerpadlo h = 6,5 m, Q = 7,2 m3/hod, 0,5 kW, 230 V | kpl | 1 |  | 0 | 0.025
| 4 | Vodorovné konstrukce |  |  |  | 0 | 0.051
20 | 451573111 | Lože výkopu ze štěrkopísku | m3 | 21 |  | 0 | 0
21 | 452112111 | Osazení beton. prstenců výšky do 100mm | kus | 1 |  | 0 | 0
22 | BTL.0006187.URS | prstenec betonový vyrovnávací TBS 11-60, 100 mm | kus | 1 |  | 0 | 0.051
| 5 | Komunikace pozemní |  |  |  | 0 | 0
23 | 564251114 | Podklad nebo podsyp ze štěrkopísku ŠP tl 180 mm | m2 | 12 |  | 0 | 0
24 | 564651111 | Podklad z kameniva hrubého drceného vel. 63-125 mm tl 150 mm | m2 | 12 |  | 0 | 0
25 | 575151111 | Vsypný makadam VM tl 60 mm | m2 | 12 |  | 0 | 0
26 | 577154211 | Asfaltový beton vrstva obrusná ACO 11 (ABS) tř. II tl 60 mm š do 3 m z nemodifikovaného asfaltu | m2 | 12 |  | 0 | 0
| 8 | Trubní vedení |  |  |  | 0 | 5.7725
27 | 286139240 | potrubí plynovodní PE 63/5,8 mm 0,4 MPa | m | 21 |  | 0 | 0
28 | 28613655 | potrubí vodovodní LDPE (rPE) D 63x5,8mm | m | 25 |  | 0 | 0.025
29 | 28613752 | potrubí výtlaku čerpací jímky LDPE (rPE) D 32x4,4mm | m | 16 |  | 0 | 0.00592
30 | 28615973 | přechod spoj SDR 11 PE 100 PN 16 stávaj. plynovod D 75mm | kus | 1 |  | 0 | 0.0003
31 | 28614977 | elektroredukce PE 100 PN 16 D 75-63mm | kus | 1 |  | 0 | 0.00036
32 | 28653055 | elektrokoleno 90° PE 100 D 63mm | kus | 3 |  | 0 | 0.00096
33 | 857241131 | Montáž elektro tvarovek jednoosých do DN 80 | kus | 5 |  | 0 | 0
34 | HWL.504508009016 | KOLENO Hawle 90 8535 D63 | kus | 1 |  | 0 | 0.0165
35 | 871161141 | Montáž potrubí z PE100 SDR 11 otevřený výkop svařovaných na tupo D 32 x 3,0 mm, výtlak čerpací jímky pod schodištěm | m | 16 |  | 0 | 0
36 | 871211141 | Montáž potrubí vodovodu z PE100 SDR 11 otevřený výkop svařovaných na tupo D 63 x 5,8 mm | m | 25 |  | 0 | 0
37 | 286539004 | Záslepka Frialen D90 a 63 | ks | 1 |  | 0 | 0
38 | 28614958 | elektrotvarovka T-kus rovnoramenný PE 100 PN 16 D 63mm | kus | 1 |  | 0 | 0.00041
39 | 871211211 | Montáž potrubí plynovodu z PE100 SDR 11 otevřený výkop svařovaných elektrotvarovkou D 63 x 5,8 mm | m | 21 |  | 0 | 0
40 | 871350430 | Montáž kanalizačního potrubí korugovaného SN 16 z polypropylenu DN 200 | m | 138 |  | 0 | 0.00138
41 | ELM.05531 | Trubka kanalizační ULTRA-RIB 2 SN 16 200x3000 mm PP | kus | 46 |  | 0 | 0.4232
42 | 892241111 | Tlaková zkouška vodou potrubí do 80 | m | 25 |  | 0 | 0
43 | 892273111 | Dezinfekce vodovod. potrubí DN do 125 | m | 25 |  | 0 | 0
44 | 892381119 | Zkouška těsnosti kanalizace | m | 138 |  | 0 | 0
45 | 59224312 | kónus šachetní betonový kapsové plastové stupadlo 100x62,5x58 cm | kus | 1 |  | 0 | 0.585
46 | 893115121 | Šachtice domovní vodovodní obestavěný prostor do 0,75 m3 zdi z pálených cihel s poklopem | m3 | 0.8 |  | 0 | 1.2356
47 | 894411131 | Zřízení šachet kanalizačních z betonových dílců na potrubí do 500 dno beton tř. C 25/30 | kus | 1 |  | 0 | 2.2569
48 | 894812339 | Příplatek k rourám revizní a čistící šachty z PP DN 600 za uříznutí šachtové roury | kus | 3 |  | 0 | 0
49 | 894812352 | Revizní a čistící šachta z PP DN 600 poklop litinový pro třídu zatížení A15 s teleskopickým adaptérem | kus | 1 |  | 0 | 0.05757
50 | 894812357 | Revizní a čistící šachta z PP DN 600 poklop litinový pro třídu zatížení B125 s teleskopickým adaptérem | kus | 2 |  | 0 | 0.23028
51 | 894812529 | Příplatek k rourám revizní a čistící šachty z PP DN 1000 za uříznutí šachtové skruže | kus | 2 |  | 0 | 0
52 | 894812537 | Revizní a čistící šachta z PP DN 1000 poklop litinový pro třídu zatížení A15 na teleskopickém adaptéru | kus | 2 |  | 0 | 0.16966
53 | 899103111 | Osazení poklopů s rámem do 150kg | kus | 1 |  | 0 | 0
54 | 28661935 | poklop šachtový litinový dno DN 600 pro třídu zatížení D400 | kus | 1 |  | 0 | 0.196
55 | 899620121 | Obetonování potrubí stoky D1 v průchodu objektem SO3 | m3 | 3 |  | 0 | 0
56 | 28661939 | prstenec šachtový betonový dno DN 600/1000 - konus 2-60 | kus | 1 |  | 0 | 0.14
57 | 28661871 | dno šachtové z PP DN 600 pro trubní vedení z PP DN 200 pravý a levý přítok X | kus | 1 |  | 0 | 0.024
58 | WVN.RP030000W | ŠACHT. KORUG. ROURA 600/3000 | kus | 1 |  | 0 | 0.036
59 | WVN.MF720040W | 1000 NG - PŘECHODOVÝ KONUS 1000/600 | kus | 2 |  | 0 | 0.052
60 | 28661943 | těsnění šachtové pro dno a spojku roury dno DN 600 | kus | 3 |  | 0 | 0.003
61 | 28661491 | těsnění k šachtové rouře korugované DN 1000 | kus | 2 |  | 0 | 0.0064
62 | WVN.MF720055W | 1000 NG - ŽEBŘÍK L=1,63 vč.příslušenství | kus | 1 |  | 0 | 0.013
63 | WVN.MF720060W | 1000 NG - ŽEBŘÍK L=2,83 vč.příslušenství | kus | 1 |  | 0 | 0.021
64 | WVN.MP000024W | ŠACHT. KORUG. ROURA 1000/2400 | kus | 1 |  | 0 | 0.07
65 | 28661868 | dno šachtové z PP DN 600 pro trubní vedení z PP DN 200 sběrné Y | kus | 2 |  | 0 | 0.044
66 | 28661444 | dno šachtové tvarované 1000 PP KG 200 úhel 30°/150 | kus | 1 |  | 0 | 0.055
67 | 28661443 | dno šachtové tvarované 1000 PP KG 200 přímé | kus | 1 |  | 0 | 0.055
68 | 899721112 | Signalizační vodič na potrubí | m | 185 |  | 0 | 0.037
69 | 899722111 | Krytí potrubí z plastů výstražnou fólií z PVC 20 cm | m | 185 |  | 0 | 0.0111
| 9 | Ostatní konstrukce a práce, bourání |  |  |  | 0 | 0
70 | 965081519 | Bourání podlah betonových | m2 | 1 |  | 0 | 0
| 998 | Přesun hmot |  |  |  | 0 | 0
71 | 998276101 | Přesun hmot pro trubní vedení z trub z plastických hmot otevřený výkop | t | 5.893 |  | 0 | 0
72 | 998276124 | Příplatek k přesunu hmot pro trubní vedení z trub z plastických hmot za zvětšený přesun do 500 m | t | 5.893 |  | 0 | 0
| PSV | Práce a dodávky PSV |  |  |  | 0 | 0.04411
| 722 | Zdravotechnika - vnitřní vodovod |  |  |  | 0 | 0.04411
73 | 722130236 | Potrubí vodovodní ocelové závitové pozinkované svařované běžné DN 50 | m | 5 |  | 0 | 0.032
74 | 722130916 | Potrubí pozinkované závitové přeřezání ocelové trubky do DN 50 | kus | 2 |  | 0 | 0
75 | 722131916 | vsazení odbočky do potrubí DN 50 (šatna ZS) | soubor | 1 |  | 0 | 0.0085
76 | 722181213 | Ochrana vodovodního potrubí přilepenými termoizolačními trubicemi z PE tl do 6 mm DN přes 32 mm | m | 5 |  | 0 | 0.0002
77 | 722220236 | Přechodka dGK PPR PN 20 D 63 x G 2 s kovovým vnitřním závitem | kus | 1 |  | 0 | 0.00079
78 | 722230116 | Ventil přímý G 2 s odvodněním a dvěma závity | kus | 1 |  | 0 | 0.00262
| M | M |  |  |  | 0 | 0
| 23-M | Montáže potrubí |  |  |  | 0 | 0
79 | 230230001 | Předběžná tlaková zkouška plynovodu vodou | m | 21 |  | 0 | 0
80 | 230230014 | Mont. elektrotvarovek plyn | ks | 9 |  | 0 | 0
81 | 230230048 | Hlavní tlaková zkouška vzduchem 4,0 MPa | m | 21 |  | 0 | 0
|  | Celkem |  |  |  | 0 | 5.937

## 368 - VZT
Stavba: SLADOVKA BENEŠOV - BĚŽECKÝ ATLETICKÝ TUNEL
Objekt: VZDUCHOTECHNIKA
poz. | standart | Název (popis) | Poznámka | MJ | Množství | Dodávka jedn.cena | Montáž jedn.cena | Dodávka | Montáž
1) Větrání šaten a společenské místnosti
1.1 |  | Kompaktní rekuperační jednotka, vnitřní provedení, Q=+/-2.380m3/h, pex=200Pa, tloušťka panelu 50mm (výplň minerální vata), externí plech tloušťky 2mm. Složení: EC ventilátory, rotační regenerační rekuperátor 80,5%(EN 308), filtry (přívod ePM1 60%, odtah ePM10 60%), vodní ohřívač, externí přímý chladič s eliminátorem kapek, uzavírací klapky. Jednotka je vybavena směšovacím uzlem, autonomní regulací (regulace průtoku CAV) s dotykovým dálkovým ovladačem vč. prodlužovacích kabelů. Návrh splňuje Erp2018 a Eurovent | Hladiny akust. výkonů: Výtlak přívodu:77dB(A) Sání přívodu:61dB(A) Sání odvodu:60dB(A) Výtlak odvodu:74dB(A) Okolí jednotky:56dB(A) | kpl | 1 |  |  | 0 | 0
1.2 |  | Kondenzační jednotka, Pchl=3,2/8,0/9,2kW, chladivo R32, Pel=3,25kW/11,6A/230V |  | ks | 1 |  |  | 0 | 0
|  | Řídící modul 0-10V, omezovač výkonu |  | kpl | 1 |  |  | 0 | 0
|  | Předizolované Cu potrubí vč. komunikačního kabelu |  | bm | 10 |  |  | 0 | 0
|  | Oplechování Cu potrubí - UV odolné | Venkovní prostředí | bm | 4 |  |  | 0 | 0
|  | Konzole, žárově pozinkovaný povrch |  | ks | 2 |  |  | 0 | 0
1.3 |  | Buňkový tlumič hluku 350x200-1500 |  | ks | 3 |  |  | 0 | 0
1.4 |  | Buňkový tlumič hluku 400x200-1500 |  | ks | 9 |  |  | 0 | 0
1.5 |  | Výfukový kus 500x500, šikmý/135° vč. pletiva |  | ks | 2 |  |  | 0 | 0
1.6 |  | Čtyřhranný anemostat 400x400, 16 lamel, černé nastavitelné proudění, bílá čelní deska |  | ks | 9 |  |  | 0 | 0
|  | Plenum box 400, hrdlo pr.200, přívodní |  | ks | 9 |  |  | 0 | 0
1.7 |  | Čtyřhranný anemostat 400x400, 16 lamel, černé nastavitelné proudění, bílá čelní deska |  | ks | 9 |  |  | 0 | 0
|  | Plenum box 400, hrdlo pr.200, odvodní |  | ks | 9 |  |  | 0 | 0
1.8 |  | Talířový ventil pr.100 vč. montážního rámečku |  | ks | 9 |  |  | 0 | 0
1.9 |  | Stěnová mřížka 600x150, pevné lamely, rozteč 12,5mm, bez regulace |  | ks | 8 |  |  | 0 | 0
1.10 |  | Regulační klapka pr.200, ruční ovládání |  | ks | 5 |  |  | 0 | 0
1.11 |  | Regulační klapka pr.160, ruční ovládání |  | ks | 3 |  |  | 0 | 0
|  | Ohebná zvukově izolovaná hadice pr.102 |  | bm | 15 |  |  | 0 | 0
|  | Ohebná zvukově izolovaná hadice pr.162 |  | bm | 5 |  |  | 0 | 0
|  | Ohebná zvukově izolovaná hadice pr.202 |  | bm | 35 |  |  | 0 | 0
|  | Rovné potrubí/30% tvarovek |  | m2 | 74 |  |  | 0 | 0
Kruhové potrubí sk.I SPIRO z pozink.plechu
|  | Ø160/30% tvarovek |  | bm | 28 |  |  | 0 | 0
|  | Ø200/30% tvarovek |  | bm | 32 |  |  | 0 | 0
|  | Ø250/30% tvarovek |  | bm | 14 |  |  | 0 | 0
|  | Ø315/30% tvarovek |  | bm | 8 |  |  | 0 | 0
|  | Ø355/30% tvarovek |  | bm | 19 |  |  | 0 | 0
|  | Ø400/30% tvarovek |  | bm | 35 |  |  | 0 | 0
|  | Tepelná izolace 40mm, minerál. vata s AL folií | Potrubí nad podhledem | m2 | 200 |  |  | 0 | 0
|  | Tepelná izolace 60mm minerál. vata s AL folií | sání venkovního vzd. výtlak znehodn. vzd. | m2 | 40 |  |  | 0 | 0
|  | Tepelná izolace 60mm minerál. vata s AL folií vč. oplechování | Venkovní prostředí | m2 | 12 |  |  | 0 | 0
2) Chlazení společenské místnosti
2.1 |  | Kondenzační jednotka, Pchl=3,2/8,0/9,2kW, chladivo R32, Pel=3,25kW/11,6A/230V |  | ks | 1 |  |  | 0 | 0
2.2 |  | Kazetová jednotka 840x840mm, Pchl=3,2/8,0/9,2kW, chladivo R32 |  | ks | 1 |  |  | 0 | 0
|  | Čelní panel 950x35x950mm |  | ks | 1 |  |  | 0 | 0
|  | Kabelový ovladač |  | ks | 1 |  |  | 0 | 0
|  | Předizolované Cu potrubí vč. komunikačního kabelu |  | bm | 14 |  |  | 0 | 0
|  | Oplechování Cu potrubí - UV odolné | Venkovní prostředí | bm | 4 |  |  | 0 | 0
|  | Konzole, žárově pozinkovaný povrch |  | ks | 2 |  |  | 0 | 0
3) Větrání šaten a recepce
3.1 |  | Kompaktní rekuperační jednotka, vnitřní provedení, Q=+/-1.100m3/h, pex=200Pa, tloušťka panelu 50mm (výplň minerální vata), externí plech tloušťky 2mm. Složení: EC ventilátory, rotační regenerační rekuperátor 81,2%(EN 308), filtry (přívod ePM1 60%, odtah ePM10 60%), vodní ohřívač, uzavírací klapky. Jednotka je vybavena směšovacím uzlem, autonomní regulací (regulace průtoku CAV) s dotykovým dálkovým ovladačem vč. prodlužovacích kabelů. Návrh splňuje Erp2018 a Eurovent | Hladiny akust. výkonů: Výtlak přívodu:73dB(A) Sání přívodu:63dB(A) Sání odvodu:67dB(A) Výtlak odvodu:78dB(A) Okolí jednotky:59dB(A) | kpl | 1 |  |  | 0 | 0
3.2 |  | Ohebný tlumič hluku pr.250-1000 |  | ks | 4 |  |  | 0 | 0
3.3 |  | Čtyřhranný anemostat 400x400, 16 lamel, černé nastavitelné proudění, bílá čelní deska |  | ks | 4 |  |  | 0 | 0
|  | Plenum box 400, hrdlo pr.200, přívodní |  | ks | 4 |  |  | 0 | 0
3.4 |  | Čtyřhranný anemostat 400x400, 16 lamel, černé nastavitelné proudění, bílá čelní deska |  | ks | 4 |  |  | 0 | 0
|  | Plenum box 400, hrdlo pr.200, odvodní |  | ks | 4 |  |  | 0 | 0
3.5 |  | Talířový ventil pr.100 vč. montážního rámečku |  | ks | 5 |  |  | 0 | 0
3.6 |  | Stěnová mřížka 600x150, pevné lamely, rozteč 12,5mm, bez regulace |  | ks | 4 |  |  | 0 | 0
3.7 |  | Regulační klapka pr.200, ruční ovládání |  | ks | 2 |  |  | 0 | 0
3.8 |  | Regulační klapka pr.160, ruční ovládání |  | ks | 1 |  |  | 0 | 0
|  | Ohebná zvukově izolovaná hadice pr.102 |  | bm | 8 |  |  | 0 | 0
|  | Ohebná zvukově izolovaná hadice pr.162 |  | bm | 3 |  |  | 0 | 0
|  | Ohebná zvukově izolovaná hadice pr.202 |  | bm | 12 |  |  | 0 | 0
[8 empty] | 0 | 0
|  | Kruhové potrubí sk.I SPIRO z pozink.plechu | [5 empty] | 0 | 0
|  | Ø125/30% tvarovek |  | bm | 11 |  |  | 0 | 0
|  | Ø160/30% tvarovek |  | bm | 14 |  |  | 0 | 0
|  | Ø200/30% tvarovek |  | bm | 24 |  |  | 0 | 0
|  | Ø250/30% tvarovek |  | bm | 40 |  |  | 0 | 0
[8 empty] | 0 | 0
|  | Tepelná izolace 40mm, minerál. vata s AL folií | Potrubí nad podhledem | m2 | 78 |  |  | 0 | 0
|  | Tepelná izolace 60mm minerál. vata s AL folií | sání venkovního vzd. výtlak znehodn. vzd. | m2 | 14 |  |  | 0 | 0
4) Větrání hyg. zázemí u recepce
4.1 |  | Potrubní diagonální ventilátor pr.160, tiché provedení, Q=285m3/h, pex=160Pa, |  | ks | 2 |  |  | 0 | 0
4.2 |  | Stropní radiální ventilátor pr.80mm, montáž do podhledu, vč. zpětné klapky, Q=80m3/h, pex=150Pa |  | ks | 2 |  |  | 0 | 0
4.3 |  | Zpětná klapka těsná pr.160, plast. provedení |  | ks | 2 |  |  | 0 | 0
4.4 |  | Výfuková hlavice pr.160/135° vč. pletiva |  | ks | 2 |  |  | 0 | 0
4.5 |  | Talířový ventil pr.100 vč. montážního rámečku |  | ks | 10 |  |  | 0 | 0
|  | Ohebná zvukově izolovaná hadice pr.102 |  | bm | 15 |  |  | 0 | 0
Kruhové potrubí sk.I SPIRO z pozink.plechu
|  | Ø100/30% tvarovek |  | bm | 4 |  |  | 0 | 0
|  | Ø125/30% tvarovek |  | bm | 10 |  |  | 0 | 0
|  | Ø160/30% tvarovek |  | bm | 12 |  |  | 0 | 0
|  | Tepelná izolace 40mm, minerál. vata s AL folií | Potrubí nad podhledem | m2 | 20 |  |  | 0 | 0
|  | Tepelná izolace 40mm minerál. vata s AL folií vč. oplechování | Venkovní prostředí | m2 | 3 |  |  | 0 | 0
5) Větrání tělocvičny a hyg. zázemí
5.1 |  | Kompaktní rekuperační jednotka, vnitřní provedení, Q=+/-2.250m3/h, pex=300Pa, tloušťka panelu 50mm (výplň minerální vata), externí plech tloušťky 2mm. Složení: EC ventilátory, rotační regenerační rekuperátor 80,5%(EN 308), filtry (přívod ePM1 60%, odtah ePM10 60%), vodní ohřívač, externí přímý chladič, uzavírací klapky. Jednotka je vybavena směšovacím uzlem, autonomní regulací (regulace průtoku CAV) s dotykovým dálkovým ovladačem vč. prodlužovacích kabelů. Návrh splňuje Erp2018 a Eurovent | Hladiny akust. výkonů: Výtlak přívodu:76dB(A) Sání přívodu:61dB(A) Sání odvodu:61dB(A) Výtlak odvodu:76dB(A) Okolí jednotky:55dB(A) | kpl | 1 |  |  | 0 | 0
5.2 |  | Buňkový tlumič hluku 400x250-1500 |  | ks | 2 |  |  | 0 | 0
5.3 |  | Buňkový tlumič hluku 400x200-1500 |  | ks | 9 |  |  | 0 | 0
5.4 |  | Výfukový kus 500x500, šikmý/135° vč. pletiva |  | ks | 2 |  |  | 0 | 0
5.5 |  | Textilní vyústka pr.500, půlkruhový tvar, délka 85.360mm, 2x oblouk R125/90°, zavěšeno do AL profilů, antibakteriální a antistatické provedení, barva světle šedá |  | kpl | 1 |  |  | 0 | 0
5.6 |  | Talířový ventil pr.125, kovový, plochá čelní deska, vč. montážního rámečku |  | ks | 26 |  |  | 0 | 0
5.7 |  | Talířový ventil pr.200, kovový, plochá čelní deska, vč. montážního rámečku |  | ks | 1 |  |  | 0 | 0
5.8 |  | Vyústka na kruh. potrubí 325x75, regulace, jednořadá |  | ks | 1 |  |  | 0 | 0
5.9 |  | Regulační klapka pr.160, ruční ovládání |  | ks | 1 |  |  | 0 | 0
5.10 |  | Regulační klapka pr.125, ruční ovládání |  | ks | 1 |  |  | 0 | 0
[8 empty] | 0 | 0
|  | Čtyřhranné potrubí sk.I z pozinkového plechu vč.přírubových spojů | [5 empty] | 0 | 0
|  | Rovné potrubí/30% tvarovek |  | m2 | 90 |  |  | 0 | 0
[8 empty] | 0 | 0
|  | Kruhové potrubí sk.I SPIRO z pozink.plechu | [5 empty] | 0 | 0
|  | Ø125/30% tvarovek |  | bm | 11 |  |  | 0 | 0
|  | Ø160/30% tvarovek |  | bm | 5 |  |  | 0 | 0
|  | Ø200/30% tvarovek |  | bm | 1 |  |  | 0 | 0
[8 empty] | 0 | 0
|  | Tepelná izolace 40mm, minerál. vata s AL folií | Potrubí nad podhledem | m2 | 64 |  |  | 0 | 0
|  | Tepelná izolace 60mm minerál. vata s AL folií | sání venkovního vzd. výtlak znehodn. vzd. | m2 | 50 |  |  | 0 | 0
|  | Tepelná izolace 60mm minerál. vata s AL folií vč. oplechování | Venkovní prostředí | m2 | 12 |  |  | 0 | 0
6) Větrání hyg. zázemí rozhodčí a hlasatelny
6.1 |  | Stropní radiální ventilátor pr.80mm, montáž do podhledu, vč. zpětné klapky, Q=80m3/h, pex=150Pa |  | ks | 2 |  |  | 0 | 0
6.2 |  | Výfuková hlavice pr.125/135° vč. pletiva |  | ks | 1 |  |  | 0 | 0
[8 empty] | 0 | 0
|  | Ohebná zvukově izolovaná hadice pr.82 |  | bm | 3 |  |  | 0 | 0
[8 empty] | 0 | 0
|  | Kruhové potrubí sk.I SPIRO z pozink.plechu | [5 empty] | 0 | 0
|  | Ø125/30% tvarovek |  | bm | 2 |  |  | 0 | 0
|  | Ostatní položky | [5 empty] | 0 | 0
|  | Montážní materiál |  | kg | 300 |  |  | 0 | 0
|  | Spojovací a těsnící materiál |  | kg | 120 |  |  | 0 | 0
|  | Projekt DSPS, předávací dokumentace |  | kpl | 1 |  |  | 0 | 0
|  | Zaregulování VZT vč. protokolu |  | kpl | 1 |  |  | 0 | 0
|  | Měření hluku vč. protokolu |  | kpl | 1 |  |  | 0 | 0
|  | Doprava a manipulace |  | kpl | 1 |  |  | 0 | 0
|  |  |  | DODÁVKA CELKEM: |  |  |  | 0
|  |  |  | MONTÁŽ CELKEM: |  |  |  | 0
|  |  |  | CENA CELKEM BEZ DPH: |  |  |  | 0

## 206 - VYT
akce:
Běžecký atletický tunel se zázemím Sportovní areál Sladovka Stavební objekt SO.02
soubor:
D1.4.c VYTÁPĚNÍ
položka , popis | měrná jednotka | množství | jednotková cena [Kč] | celková cena [Kč] | poznámka
CELKEM |  |  |  | 0 | bez DPH
(součet přímých "A" a ostatních nákladů "B")
A) PŘÍMÉ NÁKLADY (Rekapitulace) |  |  |  | 0 | bez DPH
STROJOVNA |  |  |  | 0
ODVOD SPALIN / PŘÍVOD VZDUCHU |  |  |  | 0
OTOPNÁ TĚLESA |  |  |  | 0
ARMATURY |  |  |  | 0
ROZVOD POTRUBÍ |  |  |  | 0
IZOLACE TEPELNÉ |  |  |  | 0
DOPLŇKOVÉ KONSTRUKCE A NÁTĚRY |  |  |  | 0
ZPROVOZNĚNÍ A MONTÁŽ |  |  |  | 0
STAVEBNÍ ÚPRAVY |  |  |  | 0
ELEKTRO; MĚŘENÍ A REGULACE |  |  |  | 0
STROJOVNA |  |  |  | 0 | bez DPH
Poznámka: položky jsou uvedeny obecně, tj. bez názvů výrobků a výrobců
Pozice
Závěsný plynový kondenzační kotel pro nízkoteplotní vytápěcí systémy a ohřev pitné vody, s teplotou přívodu do 80°C a povoleným provozním tlakem 0,3 MPa. Modulovaný hořák s extrémně nízkými hodnotami škodlivin a nízkou hlučností. Vysokovýkonný nerezový výměník tepla Výkonový rozsah 9,7 – 32,7 kW Hodnota Nox ve spalinách prům 36 mg/m3 Modulace výkonu 20 – 100% Max. šířka 765 mm LPB rozhraní pro připojení regulační techniky Tlakový senzor pro kontrolu tlaku vody v topném okruhu Možnost instalace jako uzavřený spotřebič (C) | ks | 2 |  | 0 | 1
Vyrovnávací expanzní nádoba Objem 80 l, tlaková odolnost 0,6 MPa nastavení tlaku 0,8 baru | ks | 1 |  | 0 | 2
Hydraulický vyrovnávač diferenčního tlaku (HVDT) DN150, hrdla 4× DN50, závitová dodávka vč. tepelné izolace | ks | 1 |  | 0 | 3
Rozdělovač DN100, 6 hrdel (DN15 – DN40) délka: rozdělovač 1340 mm Včetně tepelné izolace podrobněji viz výkresová dokumentace č. 8 | ks | 1 |  | 0 | 4a
Sběrač DN100, 6 hrdel (DN15 – DN40) délka: rozdělovač 1720 mm Včetně tepelné izolace podrobněji viz výkresová dokumentace č. 8 | ks | 1 |  | 0 | 4b
Nepřímoohřívaný zásobník TV Objem : 300 l smaltovaný Přestupní plocha výměníku 3,5 m2 | ks | 1 |  | 0 | 5
Zařízení pro úpravu doplňkové vody slučitelné s použitou technologií teplosměnných ploch plynových kotlů: - Zdvojené pouzdro pro změkčovací nebo demineralizační patrony. Šířka (mm): 260; Výška (mm): 600; Hmotnost (kg): 3,6; DN připojení: Rp 1/2 / Rp 1/2; - Patrona demineralizační, vhodná pro kotle s nerez výměníky. Kapacita cca 1800 - 3000 l/°dH, tedy cca 180 - 300 l při 10°dH, dle požadavku na max. zbytkovou vodivost vody. Šířka (mm): 76; Výška (mm): 514; Hmotnost (kg): 1,5; Barva: šedá - Měření vodivosti, speciální měřící jednotka na měření vodivosti demineralizované vody pro kontrolu kapacity demineralizační patrony Hmotnost (kg): 0,2; Automatické doplňovací zařízení s kontrolou a regulací tlaku, vč. potrubního oddělovače BA pro bezpečné oddělení řádu pitné vody od kapaliny rizikové tř. 4, bez čerpadla pro topné soustavy vybavené tlakovou expanzní nádobou. Zařízení průběžně kontroluje tlak v systému a při jeho poklesu kontrolovaně doplní vodu, zpravidla ze soustavy pitné vody. (Tlak na nátoku musí být minimálně o 1,3 bar vyšší než tlak v systému) Součást zařízení: - tlakového čidlo, - solenoidový ventil - uzavírací armatury - ovládací jednotka - síťového zdroje - tepelná izolace Funkce zařízení: - automatické, elektronicky kontrolované doplň. - jednoduché ovládání pomocí tří tlačítek - přehledný displej - elektronický tlakový senzor - monitorování a registrace množství plnicí vody - vypnutí doplňování v případě netěsnosti systému - poruchová signalizace systému systému (optické a akustické hlášení) Technická data: Výkon doplňování: 0,8 m3/h Provozní tlak-vstupní strana 0,1 – 6,0 bar Provozní tlak-tlak soustavy 1,0 – 4,0 bar Elektrické napětí 230 V, 50 Hz / 20 W Elektrické krytí:IP54 Připojení vstup a výstup DN 15 | ks | 1 |  | 0 | 6
Dávkovací nádoba na chemikálie DN 100 | ks | 1 |  | 0 | 7
Zdvihový (táhlový) závitový ventil DN 20, Kvs = 6.3 m3/h, pohon AC 230 V, 3-bodový, 120 s | ks | 3 |  | 0 | 8a
Zdvihový (táhlový) závitový ventil DN 25, Kvs = 10 m3/h, pohon AC 230 V, 3-bodový, 120 s | ks | 1 |  | 0 | 8b
Oběhové čerpadlo Q = 1,5 m3/h, Y = 40 J/kg 230 V, max 200 W | ks | 1 |  | 0 | 9a
Oběhové čerpadlo Q = 0,8 m3/h, Y = 45 J/kg 230 V, max 200 W | ks | 1 |  | 0 | 9b
Oběhové čerpadlo Q = 1,5 m3/h, Y = 50 J/kg 230 V, max 200 W | ks | 1 |  | 0 | 9c
Oběhové čerpadlo Q = 1,5 m3/h, Y = 60 J/kg 230 V, max 120 W | ks | 1 |  | 0 | 9d
Cirkulační čerpadlo TV 1 ks dodávka profese ZTI | ks | 0 |  | 0
Neutralizační box pro úpravu kondenzátu včetně chemické náplně + výchozí náplň | ks | 1 |  | 0
Vodoměr na studenou vodu DN 15, Qp = 1,5 m3/h | ks | 1 |  | 0
Prefabrikovaný 3-cestný směšovací uzel pro ohřívací díl VZT - SU1, SU3 (7,2 kW, Kv = 2,5 m3/h) – kompletní dodávka profese VZT (montáž profese vytápění) | ks | 2 |  | 0 | SU1,3
Prefabrikovaný 3-cestný směšovací uzel pro ohřívací díl VZT - SU2 (3,4 kW, Kv = 1,6 m3/h) – kompletní dodávka profese VZT (montáž profese vytápění) | ks | 1 |  | 0 | SU2
Montáž směšovacích uzlů | ks | 3 |  | 0
ODVOD SPALIN / PŘÍVOD VZDUCHU |  |  |  | 0 | bez DPH
Přivod spalovacího vzduchu / odvod spalin systémovým řešení dle výrobce zdroje tepla pomocí koaxiálního potrubí DN 125/80 (6m – 20% tvarovek) Včetně kotvicích prvků, prostupových prvků, střešní univerzalní tašky červené viz výkresová část | ks | 2 |  | 0
Montáž zařízení přívodu vzduchu / odvodu spalin | ks | 1 |  | 0
Revize zařízení přívodu vzduchu / odvodu spalin | ks | 1 |  | 0
Poznámky: Objednání zařízení a jednotlivých prvků odvodu spalin / přívodu vzduchu bude provedeno až na stavbě po ověření všech souvislostí
OTOPNÁ TĚLESA |  |  |  | 0 | bez DPH
Ocelová desková otopná tělesa (standard) s přípojením ventil kompakt
10/500/400-VK | ks | 1 |  | 0
21/300/1200-VK | ks | 6 |  | 0
21/400/600-VK | ks | 2 |  | 0
21/600/600-VK | ks | 1 |  | 0
21/600/800-VK | ks | 4 |  | 0
21/600/900-VK | ks | 6 |  | 0
21/600/1100-VK | ks | 6 |  | 0
21/600/1200-VK | ks | 1 |  | 0
21/600/1400-VK | ks | 1 |  | 0
21/900/800-VK | ks | 8 |  | 0
22/600/800-VK | ks | 1 |  | 0
22/900/700-VK | ks | 3 |  | 0
22/900/1000-VK | ks | 4 |  | 0
Ocelová trubková koupelnová tělesa se spodním středovým připojením
KLCM1220×450 | ks | 6 |  | 0
ARMATURY |  |  |  | 0 | bez DPH
Dvojité rohové regulační šroubení pro otopná tělesa se spodním připojením ventil kompakt, DN15 | ks | 44 |  | 0
Svěrné šroubení pro měděné potrubí vnitřní závit, ventil DN15, trubka 15×1 pro výše uvedenou armaturu | ks | 88 |  | 0
Rohový dvoubodový radiátorový ventil pro otopná tělesa se spodním středovým připojením | ks | 6 |  | 0
Svěrné šroubení pro měděné potrubí vnitřní závit, ventil DN15, trubka 15×1 pro výše uvedenou armaturu | ks | 12 |  | 0
Koleno press 90° s připojovací trubkou | ks | 76 |  | 0
Opěrné pouzdro průměr 15 mm | ks | 100 |  | 0
Termostatická hlavice k ventilu s vestavěným čidlem veze pro veřejné prostory | ks | 50 |  | 0
Růžice bílá pro potrubí dvojitá 15×1 | ks | 50 |  | 0
Vypouštěcí kulový kohout (VK××)
DN 15 | ks | 9 |  | 0
Automatický odvzdušňovací ventil (AO××)
DN 10 | ks | 10 |  | 0
Uzavírací kulový kohout (UK××)
DN 20 | ks | 5 |  | 0
DN 25 | ks | 8 |  | 0
DN 32 | ks | 10 |  | 0
DN 40 | ks | 4 |  | 0
Uzavírací kulový kohout s filtrem (FB××)
DN 32 | ks | 2 |  | 0
Filtr závitový (F××)
DN 25 | ks | 2 |  | 0
DN 32 | ks | 2 |  | 0
Zpětný ventil typ ….. (ZV××)
DN 25 | ks | 2 |  | 0
DN 32 | ks | 4 |  | 0
Šroubení (ŠR××)
DN 25 | ks | 5 |  | 0
DN 32 | ks | 2 |  | 0
DN 40 | ks | 4 |  | 0
Teploměr typ BiTh bimetalový ručkový D 80 mm, 0 - 120 °C, délka čidla 45 mm + pouzdro do T kusu | ks | 12 |  | 0
Tlakoměr deformační č. 313, D 100 mm + návarek M 20 × 1, ventil 3 cestný č. 137513.5 rozsah 0 – 0,60MPa | ks | 1 |  | 0
Kalich a odvodnění přepadu PV DN 32 | ks | 2 |  | 0
Kalich a odvodnění odvodu kondenzátu (komín, spalinovod, 2× kotel) DN 32 | ks | 2 |  | 0
Potrubí PPr DN 20 (včetně tvarovek) připojení doplňkové vody 6 m | m | 8 |  | 0
Potrubí PPr DN 50 (včetně tvarovek) odvod kondenzátu a přepadů PV 10 m montováno na stěně pod kotli ve spádu (teplotní odolnost 100 °C) | m | 10 |  | 0
Zaústění odvodu kondenzátu do systému kanalizace | ks | 1 |  | 0
Hadice (pro doplňování) DN 15 | m | 3 |  | 0
ROZVOD POTRUBÍ |  |  |  | 0 | bez DPH
Měděné polotvrdé potrubí včetně tvarovek, přechodek, montáže a tlakových zkoušek
Cu15×1 | m | 32.89 |  | 0
Cu18×1 | m | 62.33 |  | 0
Cu22×1 | m | 76.36 |  | 0
Cu28×1 | m | 153.87 |  | 0
Cu35×1,5 | m | 44.39 |  | 0
Cu42×1,5 | m | 24.15 |  | 0
Vícevrstvé potrubí
Vícevrstvá trubka
16 × 2,0 mm | m | 156.17 |  | 0
20 × 2,0 mm | m | 138.23 |  | 0
26 × 3,0 mm | m | 31.28 |  | 0
32 × 3,0 mm | m | 71.07 |  | 0
Ochranná hadice IVAR.HK 1620 | m | 15.617 |  | 0
T-kus Press počet dle potřeby součást potrubí výše | kpt | 1 |  | 0
Vsuvka Press počet dle potřeby součást potrubí výše | kpt | 1 |  | 0
Vsuvka Press počet dle potřeby součást potrubí výše | kpt | 1 |  | 0
Přechod s vnějším závitem počet dle potřeby součást potrubí výše | kpt | 1 |  | 0
IZOLACE TEPELNÉ |  |  |  | 0 | bez DPH
Izolace tepelná návlečnou pěnovou izolací:
tloušťka izolace: 13 mm
pro potrubí Cu15×1 | m | 32.89 |  | 0
pro potrubí Cu18×1 | m | 62.33 |  | 0
pro potrubí 16× 2,0 | m | 76.36 |  | 0
pro potrubí 20× 2,0 | m | 153.87 |  | 0
tloušťka izolace: 20 mm
pro potrubí Cu22×1 | m | 76.36 |  | 0
pro potrubí Cu28×1 | m | 153.87 |  | 0
pro potrubí 26×3,0 | m | 44.39 |  | 0
pro potrubí 32×3,0 | m | 24.15 |  | 0
izolace tepelná minerální izolací s povrchovou úpravou:
pro potrubí Cu35×1,5 – tl. 25 mm | m | 44.39 |  | 0
pro potrubí Cu42×1,5 – tl. 30 mm | m | 24.15 |  | 0
Izolace tepelná pro svařence (rozdělovač / sběrač) viz výše | ks | 1 |  | 0
Izolace tepelná pro svařence (HVDT – anuloid) viz výše | ks | 1 |  | 0
DOPLŇKOVÉ KONSTRUKCE A NÁTĚRY |  |  |  | 0 | bez DPH
L 35 × 35 × 4 2,4 kg/m | m | 1.5 |  | 0
Kotvicí zařízení pro výše uvedené ocelové a měděné potrubí | ks | 1 |  | 0
Nátěry doplňkových konstrukcí dvojnásobné + základní | ks | 1 |  | 0
ZPROVOZNĚNÍ A MONTÁŽ |  |  |  | 0 | bez DPH
Proplach potrubí | ks | 1 |  | 0
Napouštění otopné soustavy objektu | ks | 1 |  | 0
Zkoušky dle ČSN 06 0310 včetně předání protokolů | ks | 1 |  | 0
Topná zkouška | hod | 72 |  | 0
Hydronické vyregulování | ks | 1 |  | 0
Dokumentace skutečného provedení stavby | ks | 1 |  | 0
STAVEBNÍ ÚPRAVY |  |  |  | 0 | bez DPH
Zhotovení prostupů zdivem (dle dispozice – viz výkresová část) | ks | 1 |  | 0
Zhotovení prostupů zdivem (dle dispozice – viz výkresová část) pro kabely MaR | ks | 1 |  | 0
Kapsy do stěn pro připojení otopných těles | ks | 50 |  | 0
Koordinace při kladení nových podlah | ks | 1 |  | 0
Prostupy stropem a střechou pro koaxiální potrubí přívodu spalovacího vzduchu a odvodu spalin DN 125/80 | ks | 2 |  | 0
Základ pod strojní zařízení | kpt | 1 |  | 0
ELEKTRO; MĚŘENÍ A REGULACE |  |  |  | 0 | bez DPH
Regulátor vytápění předprogramovaný:
Ekvitermní předprogramovaný regulátor, který umožní ovládání sestavy dvou kotlů a jednoho směšovaného topného okruhu (okruh 2) a ohřev TV (okruh 1) (doplňkový modul bude sloužit pro řízení větve VZT (okruh 3) a směšovaného topného okruhu (okruh 4) Předpoklad umístění zařízení na DIN lištu (Regulátory budou akceptovat požadavek na teplo od systému VZT) | sest | 1 |  | 0
Poznámka: směšovaná větev VZT bude řízena systémem regulace VZT
Ovládací panel k předprogramovanému regulátoru a přídavnému modulu | ks | 1 |  | 0
Sada svorek k předprogramovanému regulátoru a přídavnému modulu - propojení sběrnice LPB | sest | 2 |  | 0
Komunikační rozhraní LPB v kotli pro ovládání výše uvedenými regulátory | ks | 2 |  | 0
Včetně příslušenství:
Venkovní čidlo | ks | 1 |  | 0
Příložné teplotní čidlo | ks | 3 |  | 0
Ponorné teplotní čidlo - ohřev TV | ks | 1 |  | 0
Prvky poruchové signalizace:
Předprogramovaný programovatelný přístroj poruchové signalizace včetně napájecího zdroje, tlakového čidla, čidla zaplavení, čidla teploty prostoru, čidla teploty topné vody | ks | 1 |  | 0
Dvoustupňový detektor úniku zemního plynu | ks | 1 |  | 0
Detektor CO | ks | 1 |  | 0
Jednotlačítkový ovladač v plastové skříni s hřib. knoflíkem | ks | 1 |  | 0
Houkačka signalizační | ks | 1 |  | 0
Žárovkové svítidlo nástěnné s červeným pruhem 220 V, 50 Hz, pro venkovní prostor | ks | 1 |  | 0
Kvitovací tlačítko 230 V do panelu | ks | 1 |  | 0
Nástěnná rozvaděčová skříň plastová o rozměrech V×Š×Hl =450×350×200 mm, s otevíratelnou čelní deskou, barva šeď sivá, vstupy a výstupy horem, krytí IP 43/20, ochrana odpojením vadné části od zdroje, napěťová soustava 3N+PE, 400 /230 V, 50 Hz, stř, TN – S včetně svorek a kabelových průchodek | ks | 1 |  | 0
Ostatní montážní a pomocný materiál:
kabelové lišty, rošty | m | 30 |  | 0
kabelové příchytky | ks | 60 |  | 0
šroubky, hmoždinky | ks | 20 |  | 0
zemnící drát 8 mm | m | 5 |  | 0
Spojovací kabely
CYKY 3C×1,5 mm | m | 20 |  | 0
CYKY 3C×2,5 mm | m | 20 |  | 0
CYSY 3C×0,75 mm | m | 40 |  | 0
CYSY 4D×0,75 mm | m | 30 |  | 0
JYTY 2A×1,0 mm | m | 40 |  | 0
Montážní a pomocné práce, předání:
seznámení se se situací | ks | 1 |  | 0
zhotovení výrobní dokumentace | ks | 1 |  | 0
montáž, zapojení regulace, seřízení, zprovoznění | ks | 1 |  | 0
nastavení programu, odzkoušení | ks | 1 |  | 0
vypracování revizní zprávy | ks | 1 |  | 0
zaškolení obsluhy | ks | 1 |  | 0

## 361 - Elektro
| Název: | Zázemí atletického oválu
ELEKTROINSTALACE - SILNOPROUD
Kap. | Popis položky |  |  |  |  | Základ DPH
A. | UPRAVENÉ ROZPOČTOVÉ NÁKLADY bez DPH
1. | C21M - Elektromontáže - MONTÁŽ |  |  |  |  | 0 | [5 empty] | 0
2 | C21M - Hromosvod, uzemnění - MONTÁŽ |  |  |  |  | 0 | [5 empty] | 0
3 | C22M - Sdělovací, signal. a zabezpečovací zařízení - MONTÁŽ |  |  |  |  | 0 | [5 empty] | 0
4 | Výchozí revize elektro - MONTÁŽ |  |  |  |  | 0 | [5 empty] | 0
5 | MATERIÁL |  |  |  |  | 0 | [5 empty] | 0
| CELKEM URN |  |  |  |  | 0 | [5 empty] | 0
B. | DODÁVKY ZAŘÍZENÍ
6. | Dodávka zařízení (specifikace) |  |  |  |  | 0 | [5 empty] | 0
| CELKEM DODÁVKY |  |  |  |  | 0 | [5 empty] | 0
Σ | REKAPITULACE CELKEM bez DPH | [5 empty] | 0 |  |  |  |  | 0
1. C21M - Elektromontáže
POZNÁMKA:
Pokud se v dokumentaci vyskytují obchodní názvy některých výrobků nebo dodávek, případně jiná označení mající vztah ke konkrétnímu dodavateli, jedná se o doporučené řešení (vymezení stávajícího standardu) a uchazeč je oprávněn navrhnout jiné, technicky a kvalitativně, srovnatelné řešení.
Poř.č. | Číslo pol. |  |  |  | Popis položky |  |  | Cena/jedn. [Kč] | Množství | Jedn. | Celkem [Kč]
1 | 210010301 |  |  |  | krab.přístrojová (1901; KP 68; KZ 3) bez zapojení |  |  |  | 35,00 | ks | 0
2 | 210010302 |  |  |  | krabice přístrojová zapuštěná kruhová 1904 do sádrokartonu |  |  |  | 177,00 | ks | #VALUE!
3 | 210010315 |  |  |  | krab. podlahová KOPOBOX 57 pro přístroje 45x45 mm |  |  |  | 2,00 | ks | #VALUE!
4 | 210010321 |  |  |  | krabice odbočná s víčkem a svork. (1903, KR 68) |  |  |  | 80,00 | ks | #VALUE!
5 | 210010353 |  |  |  | krabice do vlhka t.č. 8101 (8102, 8111) IP54 |  |  |  | 40,00 | ks | #VALUE!
6 | 210020312 |  |  |  | montáž instalační lišty pro osazení svítidel v tunelu |  |  |  | 315,00 | m | #VALUE!
7 | 210020523 |  |  |  | žlab kabelový drátěný DZ 60x60 |  |  |  | 300,00 | bm | #VALUE!
8 | 210020524 |  |  |  | Žlab DZ 110X200 drátěný |  |  |  | 100,00 | bm | #VALUE!
9 | 210110041 |  |  |  | spín.zápust.vč.zap.1-pólový - řazení 1 |  |  |  | 20,00 | ks | #VALUE!
10 | 210110041 |  |  |  | spín.zápust.vč.zap.1-pólový - řazení 1 - IP44 |  |  |  | 7,00 | ks | #VALUE!
11 | 210110045 |  |  |  | střídavý přepínač - řazení 6 zápust.vč.zap. |  |  |  | 22,00 | ks | #VALUE!
12 | 210110046 |  |  |  | křížový přepínač - řazení 7 zápust.vč.zap. |  |  |  | 5,00 | ks | #VALUE!
13 | 210110071 |  |  |  | časový spínač pod vypínač do krabice SMR-T |  |  |  | 6,00 | ks | #VALUE!
14 | 210111002 |  |  |  | zás.vestav.10/16A 230V 45x45 mm |  |  |  | 8,00 | ks | #VALUE!
15 | 2101110110 |  |  |  | zás. zapuštěné 10/16A 250V 2P+Z jednonás. |  |  |  | 27,00 | ks | #VALUE!
16 | 2101110112 |  |  |  | 2x zás. zapuštěné 10/16A 250V 2P+Z ve spol. rámečku |  |  |  | 20,00 | ks | #VALUE!
17 | 2101110114 |  |  |  | 3x zás. zapuštěné 10/16A 250V 2P+Z ve spol. rámečku |  |  |  | 5,00 | ks | #VALUE!
18 | 2101110115 |  |  |  | 4x zás. zapuštěné 10/16A 250V 2P+Z ve spol. rámečku |  |  |  | 2,00 | ks | #VALUE!
19 | 210111012 |  |  |  | zás.zapuštěné 10/16A 250V 2P+Z IP 44 průb.mont. |  |  |  | 12,00 | ks | #VALUE!
20 | 210111062 |  |  |  | zás.nástěnná vč.zap.16A 380V 3P+N+Z |  |  |  | 2,00 | ks | #VALUE!
21 | 210111063 |  |  |  | zás.nástěnná vč.zap.32A 380V 3P+N+Z |  |  |  | 2,00 | ks | #VALUE!
22 | 210190003 |  |  |  | mont.oceloplech.rozvodnic do 100kg - R.01 |  |  |  | 1,00 | ks | #VALUE!
23 | 210191543 |  |  |  | osazení pojistkové skříně do fasády - SS100 |  |  |  | 1,00 | ks | #VALUE!
24 | 210201001.01 |  |  |  | montáž svítidel 1: VYRTYCH a.s. DIOS-1-S1-ST,1h (0 lm; 0.0 W) - NOUZOVÉ |  |  |  | 14,00 | ks | #VALUE!
25 | 210201001.02 |  |  |  | montáž svítidel 2: VYRTYCH a.s. CORGI-LED-3860-4K Interior LED luminaire (2810 lm; 24.0 W) |  |  |  | 14,00 | ks | #VALUE!
26 | 210201001.03 |  |  |  | montáž svítidel 3: VYRTYCH a.s. CORGI-LED-5280-4K Interior LED luminaire (3840 lm; 32.0 W) |  |  |  | 18,00 | ks | #VALUE!
27 | 210201001.04 |  |  |  | montáž svítidel 4: VYRTYCH a.s. CORGI-LED-7280-4K Interior LED luminaire (5290 lm; 62.0 W) |  |  |  | 2,00 | ks | #VALUE!
28 | 210201001.05 |  |  |  | montáž svítidel 5: 5. VYRTYCH a.s. CORSO-LED-13-840-350, 13W Interior LED luminaire (1130 lm; 13.0 W) |  |  |  | 3,00 | ks | #VALUE!
29 | 210201001.06 |  |  |  | montáž svítidel 6: VYRTYCH a.s. EUROPA-LED-7500-258-4K Industrial LED luminaire (6679 lm; 50.0 W) |  |  |  | 3,00 | ks | #VALUE!
30 | 210201001.07 |  |  |  | montáž svítidel 7: VYRTYCH a.s. LARO43-LED-ES-7000-4K Industrial lighting (7336 lm; 53.0 W), včetně nosné napájecí lišty |  |  |  | 71,00 | ks | #VALUE!
31 | 210201001.08 |  |  |  | montáž svítidel 8: VYRTYCH a.s. MAWERICK-LED-3900-3K Interior LED luminaire reccessed (2202 lm; 31.0 W) |  |  |  | 3,00 | ks | #VALUE!
32 | 210201001.09 |  |  |  | montáž svítidel 9: VYRTYCH a.s. MAWERICK-LED-5200-3K Interior LED luminaire reccessed (2936 lm; 41.0 W) |  |  |  | 8,00 | ks | #VALUE!
33 | 210201001.10 |  |  |  | montáž svítidel 10: VYRTYCH a.s. MAWERICK-LED-6500-3K Interior LED luminaire reccessed (3670 lm; 52.0 W) |  |  |  | 6,00 | ks | #VALUE!
34 | 210201001.11 |  |  |  | montáž svítidel 11: VYRTYCH a.s. MAWERICK-LED-7800-3K Interior LED luminaire reccessed (4404 lm; 62.0 W) |  |  |  | 17,00 | ks | #VALUE!
35 | 210201001.12 |  |  |  | montáž svítidel 12: LEDVANCE, HIGH BAY VALUE 100 W 6500 K 100 DEG IP65 BK |  |  |  | 14,00 | ks | #VALUE!
36 | 210201001.13 |  |  |  | montáž svítidel 13: 13. LEDVANCE, FLOODLIGHT 180 W 4000 K IP65 BK |  |  |  | 5,00 | ks | #VALUE!
37 | 210201001.14 |  |  |  | montáž svítidel 14: Nouzové svítidlo Nouzové svítidlo VYRTYCH a.s. PALAS-LED-3-M1-ST, 3h, IP65 |  |  |  | 42,00 | ks | #VALUE!
38 | 210220451 |  |  |  | ochran.pospoj. v koupelně, prádelně apod. - Cu 2,5 mm2 (vu+po) |  |  |  | 150,00 | m | #VALUE!
39 | 210220451 |  |  |  | ochran.pospoj. v prádel.apod. Cu 4-16 mm2 (vu+po) |  |  |  | 50,00 | m | #VALUE!
40 | 210810045 |  |  |  | CYKY-CYKYm 3Ax1.5mm2 (CYKY 3O1.5) 750V (PU) |  |  |  | 500,00 | m | #VALUE!
41 | 210810045 |  |  |  | CYKY-CYKYm 3Cx1.5mm2 (CYKY 3J1.5) 750V (PU) |  |  |  | 1500 | m | 0
42 | 210810046 |  |  |  | CYKY-CYKYm 3Cx2.5mm2 (CYKY 3J2.5) 750V (PU) |  |  |  | 2000 | m | 0
43 | 210810047 |  |  |  | CYKY-CYKYm 3Cx4mm2 (CYKY 3J4) 750V (PU) |  |  |  | 200,00 | m | #VALUE!
44 | 210810053 |  |  |  | CYKY-CYKYm 4Bx10mm2 (CYKY 4J10) 750V (PU) |  |  |  | 20,00 | m | #VALUE!
45 | 210810055 |  |  |  | CYKY-CYKYm 5Cx1.5mm2 (CYKY 5J1.5) 750V (PU) |  |  |  | 600,00 | m | #VALUE!
46 | 210810056 |  |  |  | CYKY-CYKYm 5Cx2.5mm2 (CYKY 5J2.5) 750V (PU) |  |  |  | 300,00 | m | #VALUE!
47 | 210810057 |  |  |  | CYKY-CYKYm 5Cx6 mm2 750V (PU) |  |  |  | 300,00 | m | #VALUE!
48 | 21391010 |  |  |  | připojení ventilátorů a dalších přístrojů |  |  |  | 34,00 | ks | #VALUE!
49 | 215112221 |  |  |  | ovladač tlač. 1/0 zapínací 1-pólový |  |  |  | 6,00 | ks | #VALUE!
50 | 215112223 |  |  |  | ovladač tlač. zapín. 1/0So s orient.doutnavkou TANGO |  |  |  | 9,00 | ks | #VALUE!
51 | 215141522 |  |  |  | montáž a zapojení signalizačního zažízení na WC TĚLESNĚ POSTIŽENÍ |  |  |  | 2,00 | ks | #VALUE!
0
2. C21M - Hromosvod, uzemnění
Poř.č. | Číslo pol. |  |  |  | Popis položky |  |  | Cena/jedn. [Kč] | Množství | Jedn. | Celkem [Kč]
1 | 210220001 |  |  |  | uzemnění na povrchu AIMgSI průměr 8mm bez nátěru |  |  |  | 350,00 | m | #VALUE!
2 | 210220001 |  |  |  | uzemnění v zemi pásek FeZn 30x4 |  |  |  | 250,00 | m | #VALUE!
3 | 210220022 |  |  |  | uzem. v zemi FeZn R=8-10 mm vč.svorek;propoj.aj. |  |  |  | 35,00 | m | #VALUE!
4 | 210220201 |  |  |  | jímací tyč do 3m délky vč.upevnění |  |  |  | 10,00 | ks | #VALUE!
5 | 210220301 |  |  |  | svorky hromosvodové do 2 šroubu (SS, SR 03) |  |  |  | 30,00 | ks | #VALUE!
6 | 210220401 |  |  |  | označení svodu štítky smalt.;umělá hmota |  |  |  | 7,00 | ks | #VALUE!
7 | 216220105 |  |  |  | montáž držáku OU do zdi - DUZ |  |  |  | 14,00 | m | #VALUE!
8 | 216220106 |  |  |  | montáž podstavce k jímací tyči |  |  |  | 10,00 | m | #VALUE!
9 | 216220108 |  |  |  | montáž podpěry PV 01 |  |  |  | 30,00 | m | #VALUE!
10 | 216220122 |  |  |  | montáž podpěry PV 21 |  |  |  | 300,00 | m | #VALUE!
11 | 216220135 |  |  |  | montáž svorky SJ01 |  |  |  | 20,00 | m | #VALUE!
12 | 216220137 |  |  |  | montáž svorky SK |  |  |  | 10,00 | m | #VALUE!
13 | 216220141 |  |  |  | montáž svorky SR02 |  |  |  | 5,00 | m | #VALUE!
14 | 216220142 |  |  |  | montáž svorky SR03 |  |  |  | 7,00 | m | #VALUE!
15 | 216220143 |  |  |  | montáž svorky SS |  |  |  | 30,00 | m | #VALUE!
16 | 216220156 |  |  |  | montáž svorky SZ |  |  |  | 7,00 | m | #VALUE!
17 | 216220239 |  |  |  | montáž svorky SP1 |  |  |  | 50,00 | m | #VALUE!
18 | 216220368 |  |  |  | montáž ochranného úhelníku OU L - 200 |  |  |  | 7,00 | m | #VALUE!
0
3. C22M - Sdělovací, signal. a zabezpečovací zařízení
Poř.č. | Číslo pol. |  |  |  | Popis položky |  |  | Cena/jedn. [Kč] | Množství | Jedn. | Celkem [Kč]
1 | 210010301 |  |  |  | krab.přístrojová (1901; KP 68; KZ 3) bez zapojení |  |  |  | 10,00 | ks | #VALUE!
2 | 210010302 |  |  |  | krabice přístrojová zapuštěná kruhová 1904 do sádrokartonu |  |  |  | 10,00 | ks | #VALUE!
3 | 210010321 |  |  |  | krabice odbočná s víčkem a svork. (1903, KR 68) |  |  |  | 80,00 | ks | #VALUE!
4 | 210010353 |  |  |  | krabice do vlhka t.č. 8101 (8102, 8111) IP54 |  |  |  | 25,00 | ks | #VALUE!
5 | 210020523 |  |  |  | žlab kabelový drátěný DZ 60x60 |  |  |  | 300,00 | bm | #VALUE!
6 | 210810045 |  |  |  | CYKY-CYKYm 3Cx1.5mm2 (CYKY 3J1.5) 750V (PU) |  |  |  | 1500 | m | 0
7 | 220260552 |  |  |  | trubka PVC R=23mm pod omítku |  |  |  | 550,00 | m | #VALUE!
8 | 220270201 |  |  |  | kabel UTP 4x2x0,5 cat.62500 drát |  |  |  | 2500 | m | 0
9 | 220301201 |  |  |  | zásuvka datová pod omítku - TANGO, ELEMENT 2xRJ45 |  |  |  | 10,00 | ks | #VALUE!
0
4. Výchozí revize elektro
Poř.č. | Číslo pol. |  |  |  | Popis položky |  |  | Cena/jedn. [Kč] | Množství | Jedn. | Celkem [Kč]
1 | 320410003 |  |  |  | Celk.prohl.el.zar.a vyhot.rev.zpr.do 500.tis.mont. |  |  |  | 1,00 | objem | #VALUE!
2 | 320410004 |  |  |  | Celk.prohl.za kazdych 250.tis.mont.nad 500.tis. |  |  |  | 10,00 | objem | #VALUE!
0
5. Materiály
Poř.č. | Číslo pol. |  |  |  | Popis položky |  |  | Cena/jedn. [Kč] | Množství | Jedn. | Celkem [Kč]
1 | 10.024.732 |  |  |  | Doutnavka 3916-12221 orient. |  |  |  | 9 | KS | 0
2 | 10.028.405 |  |  |  | Zásuvka BALS 1155 32A 5P/400V IP67 |  |  |  | 2 | KS | 0
3 | 10.034.413 |  |  |  | Rámeček TANGO 3901A-B50R2 |  |  |  | 2 | KS | 0
4 | 10.048.186 |  |  |  | CYKY 3O1,5 (3Ax1,5) |  |  |  | 500 | M | 0
5 | 10.048.218 |  |  |  | CYKY 4J10 (4Bx10) |  |  |  | 20 | M | 0
6 | 10.048.243 |  |  |  | CYKY 5J1,5 (5Cx1,5) |  |  |  | 600 | M | 0
7 | 10.048.403 |  |  |  | CYKY 5J2,5 (5Cx2,5) |  |  |  | 300 | M | 0
8 | 10.048.422 |  |  |  | H07V-U 4 zž (CY) |  |  |  | 50 | M | 0
9 | 10.048.482 |  |  |  | CYKY 3J2,5 (3Cx 2,5) |  |  |  | 2000 | M | 0
10 | 10.049.596 |  |  |  | H07V-K 2,5 zž (CYA) |  |  |  | 150 | M | 0
11 | 10.049.643 |  |  |  | CYKY 5J6 (5Cx6) |  |  |  | 300 | M | 0
12 | 10.051.375 |  |  |  | CYKY 3J4 (3Cx 4) |  |  |  | 200 | M | 0
13 | 10.051.448 |  |  |  | CYKY 3J1,5 (3Cx 1,5) |  |  |  | 1500 | M | 0
14 | 10.062.252 |  |  |  | Rámeček TIME 3901F-A00110 32 |  |  |  | 27 | KS | 0
15 | 10.062.252 |  |  |  | Rámeček TIME 3901F-A00110 32 |  |  |  | 22 | KS | 0
16 | 10.062.252 |  |  |  | Rámeček TIME 3901F-A00110 32 |  |  |  | 6 | KS | 0
17 | 10.062.252 |  |  |  | Rámeček TIME 3901F-A00110 32 |  |  |  | 5 | KS | 0
18 | 10.062.252 |  |  |  | Rámeček TIME 3901F-A00110 32 |  |  |  | 9 | KS | 0
19 | 10.062.501 |  |  |  | Rámeček TIME 3901F-A00941 B |  |  |  | 12 | KS | 0
20 | 10.062.501 |  |  |  | Rámeček TIME 3901F-A00941 B |  |  |  | 7 | KS | 0
21 | 10.062.503 |  |  |  | Spínač ELEMENT,TIME 3558E-A06940 01 |  |  |  | 7 | KS | 0
22 | 10.062.504 |  |  |  | Zásuvka ELEMENT,TIME 5519E-A02357 01 |  |  |  | 8 | KS | 0
23 | 10.062.504 |  |  |  | Zásuvka ELEMENT,TIME 5519E-A02357 01 |  |  |  | 15 | KS | 0
24 | 10.062.504 |  |  |  | Zásuvka ELEMENT,TIME 5519E-A02357 01 |  |  |  | 40 | KS | 0
25 | 10.062.504 |  |  |  | Zásuvka ELEMENT,TIME 5519E-A02357 01 |  |  |  | 27 | KS | 0
26 | 10.069.937 |  |  |  | Relé SMR-T supermultifunkční |  |  |  | 6 | KS | 0
27 | 10.069.998 |  |  |  | Ovladač ELEMENT,TIME 3558E-A00651 01 |  |  |  | 22 | KS | 0
28 | 10.069.998 |  |  |  | Ovladač ELEMENT,TIME 3558E-A00651 01 |  |  |  | 20 | KS | 0
29 | 10.069.998 |  |  |  | Ovladač ELEMENT,TIME 3558E-A00651 01 |  |  |  | 5 | KS | 0
30 | 10.070.005 |  |  |  | Rámeček TIME 3901F-A00120 01 |  |  |  | 20 | KS | 0
31 | 10.070.008 |  |  |  | Rámeček TIME 3901F-A00130 01 |  |  |  | 5 | KS | 0
32 | 10.070.014 |  |  |  | Rámeček TIME 3901F-A00150 01 |  |  |  | 2 | KS | 0
33 | 10.070.043 |  |  |  | Ovladač ELEMENT,TIME 3558E-A00653 01 |  |  |  | 9 | KS | 0
34 | 10.070.043 |  |  |  | Ovladač ELEMENT,TIME 3558E-A00653 01 |  |  |  | 6 | KS | 0
35 | 10.070.066 |  |  |  | Rámeček ELEMENT 3901E-A00110 04 |  |  |  | 20 | KS | 0
36 | 10.070.410 |  |  |  | Tělo ABB 3559-A01345 spínače č.1 |  |  |  | 20 | KS | 0
37 | 10.070.410 |  |  |  | Tělo ABB 3559-A01345 spínače č.1 |  |  |  | 9 | KS | 0
38 | 10.070.413 |  |  |  | Tělo ABB 3559-A06345 spínače č.6 |  |  |  | 22 | KS | 0
39 | 10.070.414 |  |  |  | Tělo ABB 3559-A07345 spínače č.7 |  |  |  | 5 | KS | 0
40 | 10.072.639 |  |  |  | Tělo ABB 3558-A91342 spínače č.1/0 |  |  |  | 6 | KS | 0
41 | 10.075.195 |  |  |  | Krabice 8110 PC z PH |  |  |  | 40 | KS | 0
42 | 10.076.527 |  |  |  | Krabice KP 68/2 kruhová |  |  |  | 35 | KS | 0
43 | 10.079.669 |  |  |  | Zásuvka TIME 5518E-A02999 03 IP44 |  |  |  | 12 | KS | 0
44 | 10.079.754 |  |  |  | Zásuvka PROFIL 45 5595N-C02357 B |  |  |  | 8 | KS | 0
45 | 10.081.291 |  |  |  | Zásuvka D19 609 33 16A/415V 5-pól. IP44 |  |  |  | 2 | KS | 0
46 | 10.549.314 |  |  |  | Rám KOPOBOX 57 XX podlahový |  |  |  | 2 | KS | 0
47 | 10.549.316 |  |  |  | Krabice KUP 57 XX univerzální |  |  |  | 2 | KS | 0
48 | 10.593.917 |  |  |  | Sada SN XX nivelační (4ks) |  |  |  | 2 | SET | 0
49 | 10.663.954 |  |  |  | Žlab DZ 60X60 drátěný žár.pozink |  |  |  | 300 | bm | 0
50 | 11.102.401 |  |  |  | Sada Reflex 3280B-C10001 B pro nouz.sig. |  |  |  | 2 | KS | 0
51 | 11.126.887 |  |  |  | Žlab DZI 110X200 drátěný BZNCR se spojk. |  |  |  | 100 | bm | 0
52 | 11.225.040 |  |  |  | Krabice KUL 68-45/LD2 uni. s víčkem |  |  |  | 80 | KS | 0
53 | 11.310.473 |  |  |  | Krabice KPL 64-45/LD samoúch.do sádr. |  |  |  | 177 | KS | 0
54 | 32188.01 |  |  |  | svítidlo 1: VYRTYCH a.s. DIOS-1-S1-ST,1h (0 lm; 0.0 W) - NOUZOVÉ |  |  |  | 14 | ks | 0
55 | 32188.02 |  |  |  | svítidlo 2: VYRTYCH a.s. CORGI-LED-3860-4K Interior LED luminaire (2810 lm; 24.0 W) |  |  |  | 14 | ks | 0
56 | 32188.03 |  |  |  | svítidlo 3: VYRTYCH a.s. CORGI-LED-5280-4K Interior LED luminaire (3840 lm; 32.0 W) |  |  |  | 18 | ks | 0
57 | 32188.04 |  |  |  | svítidlo 4: VYRTYCH a.s. CORGI-LED-7280-4K Interior LED luminaire (5290 lm; 62.0 W) |  |  |  | 2 | ks | 0
58 | 32188.05 |  |  |  | svítidlo 5: 5. VYRTYCH a.s. CORSO-LED-13-840-350, 13W Interior LED luminaire (1130 lm; 13.0 W) |  |  |  | 3 | ks | 0
59 | 32188.06 |  |  |  | svítidlo 6: VYRTYCH a.s. EUROPA-LED-7500-258-4K Industrial LED luminaire (6679 lm; 50.0 W) |  |  |  | 3 | ks | 0
60 | 32188.07 |  |  |  | svítidlo 7: VYRTYCH a.s. LARO43-LED-ES-7000-4K Industrial lighting (7336 lm; 53.0 W), včetně nosné napájecí lišty |  |  |  | 71 | ks | 0
61 | 32188.08 |  |  |  | svítidlo 8: VYRTYCH a.s. MAWERICK-LED-3900-3K Interior LED luminaire reccessed (2202 lm; 31.0 W) |  |  |  | 3 | ks | 0
62 | 32188.09 |  |  |  | svítidlo 9: VYRTYCH a.s. MAWERICK-LED-5200-3K Interior LED luminaire reccessed (2936 lm; 41.0 W) |  |  |  | 8 | ks | 0
63 | 32188.10 |  |  |  | svítidlo 10: VYRTYCH a.s. MAWERICK-LED-6500-3K Interior LED luminaire reccessed (3670 lm; 52.0 W) |  |  |  | 6 | ks | 0
64 | 32188.11 |  |  |  | svítidlo 11: VYRTYCH a.s. MAWERICK-LED-7800-3K Interior LED luminaire reccessed (4404 lm; 62.0 W) |  |  |  | 17 | ks | 0
65 | 32188.12 |  |  |  | svítidlo 12: LEDVANCE, HIGH BAY VALUE 100 W 6500 K 100 DEG IP65 BK |  |  |  | 14 | ks | 0
66 | 32188.13 |  |  |  | svítidlo 13: LEDVANCE, FLOODLIGHT 180 W 4000 K IP65 BK |  |  |  | 5 | ks | 0
67 | 32188.14 |  |  |  | svítidlo 14: Nouzové svítidlo VYRTYCH a.s. PALAS-LED-3-M1-ST, 3h, IP65 |  |  |  | 42 | ks | 0
0
68 | 10.046.495 |  |  |  | Svorka SZ - litina |  |  |  | 7 | KS | 0
69 | 10.046.498 |  |  |  | Svorka SR 3b - plech |  |  |  | 7 | KS | 0
70 | 10.046.500 |  |  |  | Svorka SJ01 |  |  |  | 20 | KS | 0
71 | 10.046.507 |  |  |  | Držák OÚ DOUa-15 |  |  |  | 14 | KS | 0
72 | 10.046.510 |  |  |  | Podpěra PV 21c plast základna kulatá |  |  |  | 300 | KS | 0
73 | 10.046.543 |  |  |  | Úhelník ochranný OU 2,0 L |  |  |  | 7 | KS | 0
74 | 10.046.600 |  |  |  | Podpěra PV 01 (PV 1b-15) |  |  |  | 30 | KS | 0
75 | 10.046.659 |  |  |  | Svorka SK |  |  |  | 10 | KS | 0
76 | 10.046.740 |  |  |  | Svorka SR 2b |  |  |  | 5 | KS | 0
77 | 10.046.769 |  |  |  | Svorka SS |  |  |  | 30 | KS | 0
78 | 10.046.769 |  |  |  | Svorka SS |  |  |  | 30 | KS | 0
79 | 10.067.501 |  |  |  | Svorka SP |  |  |  | 50 | KS | 0
80 | 10.074.580 |  |  |  | Pásek pozink. FeZn 30x4 |  |  |  | 250 | KG | 0
81 | 10.513.729 |  |  |  | Podstavec PB19 betonový |  |  |  | 10 | KS | 0
82 | 10.576.237 |  |  |  | Tyč JR 2,0 ALMgSi jímací |  |  |  | 10 | KS | 0
83 | 10.577.458 |  |  |  | Drát uzem. FeZn pozink. pr.10 |  |  |  | 21.88 | KG | 0
84 | 10.608.291 |  |  |  | Drát uzem. AL pr.8 AlMgSi měkký |  |  |  | 47.3 | KG | 0
0
85 | 10.051.448 |  |  |  | CYKY 3J1,5 (3Cx 1,5) |  |  |  | 1500 | M | 0
86 | 10.062.252 |  |  |  | Rámeček TIME 3901F-A00110 32 |  |  |  | 10 | KS | 0
87 | 10.075.195 |  |  |  | Krabice 8110 PC z PH |  |  |  | 25 | KS | 0
88 | 10.075.424 |  |  |  | Trubka oheb.FMP20 pr.20 750N č. |  |  |  | 550 | M | 0
89 | 10.076.527 |  |  |  | Krabice KP 68/2 kruhová |  |  |  | 10 | KS | 0
90 | 10.079.578 |  |  |  | Zásuvka RJ45-8 Cat.5e/u R302518 |  |  |  | 20 | KS | 0
91 | 10.079.664 |  |  |  | Maska ELEMENT,TIME 5014E-B01018 |  |  |  | 10 | KS | 0
92 | 10.663.954 |  |  |  | Žlab DZ 60X60 drátěný žár.pozink |  |  |  | 300 | bm | 0
93 | 10.902.556 |  |  |  | UTP 4x2x0,5 cat.6 drát bal.305m EMOS |  |  |  | 2500 | M | 0
94 | 11.225.040 |  |  |  | Krabice KUL 68-45/LD2 uni. s víčkem |  |  |  | 80 | KS | 0
95 | 11.310.473 |  |  |  | Krabice KPL 64-45/LD samoúch.do sádr. |  |  |  | 10 | KS | 0
0
|  |  |  | Celkem za materiály: | [7 empty] | 0
6. Dodávky zařízení (specifikace)
Poř.č. | Číslo pol. |  |  |  | Popis položky |  |  | Cena/jedn. [Kč] | Množství | Jedn. | Celkem [Kč]
1 | 00965 |  |  |  | pojistková skříň do fasády - SS100 |  |  |  | 1 | ks | 0
0
2 | 002 |  |  |  | rozvaděč R.01 - včetně realizační dokumentace |  |  |  | 1 | kus | 0
0
|  |  | Celkem za dodávky: | [8 empty] | 0

## 362 - CCTV (hidden)
ROZPOČET
Stavba: |  | Běžecký atletický tunel se zázemím
Objekt: |  |  |  |  | Zpracoval:
Část: |  | D1.4. E - Elektroinstalace - slaboproudá zařízení |  |  | Ing. Miroslav Brázdil
Objednatel: |  |  |  |  | Datum:
Zhotovitel: |  |  |  |  | 2020-03-06
Pozice | Typ | Popis zařízení | výrobce / dodavatel | MJ | Počet | M a t e r i á l |  | P r á c e |  | Celkem
[6 empty] | Cena | Celkem | Cena | Celkem
[6 empty] | Kč/ks | Kč | Kč/ks | Kč | Kč
| Poznámka: | Pokud se v dokumentaci vyskytují obchodní názvy některých výrobků nebo dodávek,
| Poznámka: | případně jiná označení mající vztah ke konkrétnímu dodavateli, jedná se o doporučené
| Poznámka: | řešení (vymezení stávajícího standardu) a uchazeč je oprávněn navrhnout jiné,
| Poznámka: | technicky a kvalitativně, srovnatelné řešení.
|  | Materiál CCTV |  |  |  |  | 37490.2071 |  | 3600 | 41090.2071
| RBA-09-AS4-AAX-A1 | Rozvaděč nástěn. 9U/600x400, šedý, dveře sklo, DELTA/4S | Triton | ks | 1 | 2910.8829 | 2910.8829 | 1000 | 1000 | 3910.8829
| I80593005 | Rozvodný panel ACAR 5x 230V včetně vany 2U v černé barvě; spojovací materiál | Acar | ks | 1 | 676.7357 | 676.7357 | 400 | 400 | 1076.7357
| I24000141 | Patch panel černý osazený 24 pozic 1U CAT5E s vyvazovací lištou, spojovací materiál | Solarix | ks | 1 | 857.9314 | 857.9314 | 800 | 800 | 1657.9314
| RAB-ZP-X03-A1 | Průchozí panel velikost 1U černý, spojovací materiál | Triton | ks | 1 | 201.3686 | 201.3686 | 0 | 0 | 201.3686
| DS-3E0109P-E | Switch 8 portů 10/100Mbps, (8x PoE, 1x bez PoE), kapacita 1.8Gbps, 123W, kov | Hikvision | ks | 1 | 2535.4286 | 2535.4286 | 400 | 400 | 2935.4286
| I28310109 | Patch kabel 1m UTP SOLARIX, CAT5E, šedý | Solarix | ks | 6 | 18.81 | 112.86 | 0 | 0 | 112.86
| QNV-6032R | Dome kamera střední řady. Rozlišení 2Mpx, 1920x1080, objektiv fixní 6mm, max. spotřeba 10W, pracovní teplota -20 až 50°C. Základní video analýza (detekce pohybu, směru, vstupu/výstupu do oblasti, překročení čáry, detekce rozostření a zakrytí). Další vlastností a funkce: objektiv min 50°, WDR reálných 120dB, H.264/265, otočení o 90/270°) a IR přísvit do 30m. Provedení kamery venkovní zodolněné, IP66, IK10. | WiseNet | ks | 5 | 6039 | 30195 | 200 | 1000 | 31195
|  | Kabely, instalační materiál |  |  |  |  | 7659.2 |  | 18450 | 26109.2
| I27655191 | Instalační kabel Solarix CAT5E UTP PE Fca venkovní 305m/box SXKD-5E-UTP-PE průřez vodičů min. 0,22mm2 | Solarix | m | 400 | 7.7194 | 3087.7714 | 15 | 6000 | 9087.7714
|  | elektroinstalační ohebná trubka 25mm, samozhášivá, střední mechanická odolnost vč. příchytek, šroubů a spojovacího materiálu |  | m | 250 | 18.2857 | 4571.4286 | 45 | 11250 | 15821.4286
|  | vrtání prostupu do průměru 30 mm, tloušťky do 300 mm |  | ks | 3 | 0 | 0 | 400 | 1200 | 1200
|  | Služby |  |  |  |  | 0 |  | 8400 | 8400
|  | Kvalifikační měřicí protokol strukturované kabeláže |  | kpl | 1 | 0 | 0 | 4000 | 4000 | 4000
|  | Výchozí revize |  | h | 2 | 0 | 0 | 400 | 800 | 800
|  | Zaškolení personálu obsluhy a údržby |  | h | 2 | 0 | 0 | 400 | 800 | 800
|  | Vyhotovení dokumentace skutečného stavu, návodu pro obsluhu |  | kpl | 1 | 0 | 0 | 800 | 800 | 800
|  | Celkové režijní náklady |  | kpl | 1 | 0 | 0 | 2000 | 2000 | 2000
|  | Celkem bez DPH |  |  |  |  | 45149.4071 |  | 30450 | 75599.4071

## 362 - Slabproud
Stavba: |  | Běžecký atletický tunel se zázemím
Objekt: |  |  |  | Zpracoval:
Část: |  | D1.4. E - Elektroinstalace - slaboproudá zařízení
Objednatel: |  |  |  | Datum:
Zhotovitel: |  |  |  | 2020-03-06
Pozice | Typ | Popis zařízení | MJ | Počet | M a t e r i á l |  | P r á c e |  | Celkem
[5 empty] | Cena | Celkem | Cena | Celkem
[5 empty] | Kč/ks | Kč | Kč/ks | Kč | Kč
| Poznámka: | Pokud se v dokumentaci vyskytují obchodní názvy některých výrobků nebo dodávek,
| Poznámka: | případně jiná označení mající vztah ke konkrétnímu dodavateli, jedná se o doporučené
| Poznámka: | řešení (vymezení stávajícího standardu) a uchazeč je oprávněn navrhnout jiné,
| Poznámka: | technicky a kvalitativně, srovnatelné řešení.
|  | Materiál CCTV |  |  |  | 0 |  | 0 | 0
| RBA-09-AS4-AAX-A1 | Rozvaděč nástěn. 9U/600x400, šedý, dveře sklo, DELTA/4S | ks | 1 |  | 0 |  | 0 | 0
| I80593005 | Rozvodný panel ACAR 5x 230V včetně vany 2U v černé barvě; spojovací materiál | ks | 1 |  | 0 |  | 0 | 0
| I24000141 | Patch panel černý osazený 24 pozic 1U CAT5E s vyvazovací lištou, spojovací materiál | ks | 1 |  | 0 |  | 0 | 0
| RAB-ZP-X03-A1 | Průchozí panel velikost 1U černý, spojovací materiál | ks | 1 |  | 0 |  | 0 | 0
| DS-3E0109P-E | Switch 8 portů 10/100Mbps, (8x PoE, 1x bez PoE), kapacita 1.8Gbps, 123W, kov | ks | 1 |  | 0 |  | 0 | 0
| I28310109 | Patch kabel 1m UTP SOLARIX, CAT5E, šedý | ks | 6 |  | 0 |  | 0 | 0
| QNV-6032R | Dome kamera střední řady. Rozlišení 2Mpx, 1920x1080, objektiv fixní 6mm, max. spotřeba 10W, pracovní teplota -20 až 50°C. Základní video analýza (detekce pohybu, směru, vstupu/výstupu do oblasti, překročení čáry, detekce rozostření a zakrytí). Další vlastností a funkce: objektiv min 50°, WDR reálných 120dB, H.264/265, otočení o 90/270°) a IR přísvit do 30m. Provedení kamery venkovní zodolněné, IP66, IK10. | ks | 5 |  | 0 |  | 0 | 0
|  | Kabely, instalační materiál |  |  |  | 0 |  | 0 | 0
| I27655191 | Instalační kabel Solarix CAT5E UTP PE Fca venkovní 305m/box SXKD-5E-UTP-PE průřez vodičů min. 0,22mm2 | m | 400 |  | 0 |  | 0 | 0
|  | elektroinstalační ohebná trubka 25mm, samozhášivá, střední mechanická odolnost vč. příchytek, šroubů a spojovacího materiálu | m | 250 |  | 0 |  | 0 | 0
|  | vrtání prostupu do průměru 30 mm, tloušťky do 300 mm | ks | 3 |  | 0 |  | 0 | 0
|  | Služby |  |  |  | 0 |  | 0 | 0
|  | Kvalifikační měřicí protokol strukturované kabeláže | kpl | 1 |  | 0 |  | 0 | 0
|  | Výchozí revize | h | 2 |  | 0 |  | 0 | 0
|  | Zaškolení personálu obsluhy a údržby | h | 2 |  | 0 |  | 0 | 0
|  | Vyhotovení dokumentace skutečného stavu, návodu pro obsluhu | kpl | 1 |  | 0 |  | 0 | 0
|  | Celkové režijní náklady | kpl | 1 |  | 0 |  | 0 | 0
|  | Celkem bez DPH |  |  |  | 0 |  | 0 | 0

## 363 - Vstup
ROZPOČET
Stavba: |  | Běžecký atletický tunel se zázemím
Objekt: |  |  |  | Zpracoval:
Část: |  | Kontrola vstupu
Objednatel: |  |  |  | Datum:
Zhotovitel:
Pozice | Typ | Popis zařízení | MJ | Počet | M a t e r i á l |  | P r á c e |  | Celkem
[5 empty] | Cena | Celkem | Cena | Celkem
[5 empty] | Kč/ks | Kč | Kč/ks | Kč | Kč
| Poznámka: | Pokud se v dokumentaci vyskytují obchodní názvy některých výrobků nebo dodávek,
| Poznámka: | případně jiná označení mající vztah ke konkrétnímu dodavateli, jedná se o doporučené
| Poznámka: | řešení (vymezení stávajícího standardu) a uchazeč je oprávněn navrhnout jiné,
| Poznámka: | technicky a kvalitativně, srovnatelné řešení.
|  | Kontrola vstupu |  |  |  | 0 |  | 0 | 0
| Poznámka: | Hlavní vchod
| BEFO1211 | Elektrický otvírač 12V, standard stavitelná střelka | ks | 1 |  | 0 |  | 0 | 0
| DS-3E0109P-E | Switch 8 portů 10/100Mbps, (8x PoE, 1x bez PoE), kapacita 1.8Gbps, 123W, kov | ks | 1 |  | 0 |  | 0 | 0
| 9155101 | 2N IP Verso základní audio jednotka s 1 tlačítkem | ks | 1 |  | 0 |  | 0 | 0
| 9155040 | 2N IP Verso modul čtečky RFID karet 13,56 MHz, NFC ready | ks | 1 |  | 0 |  | 0 | 0
| 9155015 | 2N IP Verso krabice pro instalaci do zdi, 2 moduly | ks | 1 |  | 0 |  | 0 | 0
| 9155012B | 2N IP Verso rám pro instalaci do zdi, 2 moduly, černé provedení | ks | 1 |  | 0 |  | 0 | 0
| DESFire Tag 2K | Bezkontaktní přívěsek DESFire EV1 (2 KB) | ks | 30 |  | 0 |  | 0 | 0
| SIP-T19P E2 | IP telefon s podporou SIP protokolu, napájení PoE, displej 2,3" 132x64 nepodsv. | ks | 1 |  | 0 |  | 0 | 0
| Poznámka: | Kontrola vstupu - kanceláře |  |  |  | 0 |  | 0 | 0
| EL460 | Elektromechanický úzký samozamykací panikový zámek backset 35mm napájecí napětí 12-24VDC | ks | 1 |  | 0 |  | 0 | 0
| IKON SX43F1 | Bezpečnostní kování klika x klika pro EL460, 9mm dělený čtyřhran na straně zázemí pevná klika, na straně chodby volná klika aktivovaná elektricky | ks | 1 |  | 0 |  | 0 | 0
| 916010 | Přístupová jednotka s vestavěnou čtečkou, signalizační LED (červená, zelená) napájení PoE, vestavěné relé spínací a rozpínací kontakt 12VDC, 400 mA čtečka RFID karet 13,56MHz a 125 kHz | ks | 1 |  | 0 |  | 0 | 0
| 9155014 | Krabice pro instalaci do zdi / SDK, 1 modul, vč. montáže pod omítku | ks | 1 |  | 0 |  | 0 | 0
| STX2401-T | EN54-4 - Certifikovaný spínaný napájecí zdroj 27,6 V ss / max.1,2 A v krytu, aku max. 2 x 1,2 Ah, vč. propojení s kontaktem ACS, přepínacího tlačítka a požárního tlačítka | ks | 1 |  | 0 |  | 0 | 0
| PS1270 VdSV0 | Akumulátor 12V/7Ah ohniodolný, konektor Faston 187, životnost až 5 let, VdS | ks | 2 |  | 0 |  | 0 | 0
| ERM1 | Miniaturní univerzální releový modul s přepínacím kontaktem a malým příkonem | ks | 1 |  | 0 |  | 0 | 0
| MHA 902 | Konvenční tlačítkový hlásič červený, přep. kontakt s aretací, prolamovací sklo | ks | 1 |  | 0 |  | 0 | 0
|  | Kabeláž, instalační materiál |  |  |  | 0 |  | 0 | 0
| I27655141 | Instalační kabel Solarix CAT5E UTP PVC Eca 305m/box SXKD-5E-UTP-PVC | m | 100 |  | 0 |  | 0 | 0
|  | elektroinstalační ohebná trubka 25mm, samozhášivá, střední mechanická odolnost vč. příchytek, šroubů a spojovacího materiálu | m | 100 |  | 0 |  | 0 | 0
| PRAFlaGuard 1x2x0.8 | Hnědý stíněný kabel 1x2x0,8 PH120-R dle ZP-27/2008, B2caS1D0 dle PrEN 50399:07 | m | 20 |  | 0 |  | 0 | 0
| JYTY 2x1 | Sdělovací kabel | m | 20 |  | 0 |  | 0 | 0
|  | Služby |  |  |  | 0 |  | 0 | 0
|  | Realizační projektová dokumentace - svorková schémata - napájení zámku určuje jednotka ACS, požární tlačítko a tlačítko trvalého otevření dveří | kpl | 1 | 0 | 0 |  | 0 | 0
|  | Koordinace ACS a ostatní technologie | h | 4 | 0 | 0 |  | 0 | 0
|  | Výchozí revize elektrických zařízení | h | 4 | 0 | 0 |  | 0 | 0
|  | Funkční zkoušky, uvedení do provozu | h | 4 | 0 | 0 |  | 0 | 0
|  | Zaškolení personálu obsluhy a údržby | h | 4 | 0 | 0 |  | 0 | 0
|  | Vyhotovení dokumentace skutečného stavu, návodu pro obsluhu a podkladů pro provozní řád | kpl | 1 | 0 | 0 |  | 0 | 0
|  | Celkové režijní náklady | kpl | 1 | 0 | 0 |  | 0 | 0
|  | Celkem bez DPH |  |  |  | 0 |  | 0 | 0

## 364 - Ozvučení
Zakázka: | Vícezónové ozvučení tribuny a atletického oválu v Benešově u Prahy.
Stavba: | Běžecký atletický tunel se zázemín
Poznámka: | Pokud se v dokumentaci vyskytují obchodní názvy některých výrobků nebo dodávek, případně jiná označení mající vztah ke konkrétnímu dodavateli, jedná se o doporučené řešení (vymezení stávajícího standardu) a uchazeč je oprávněn navrhnout jiné, technicky a kvalitativně, srovnatelné řešení.
Kat. č.: | Popis položky | Množství | Mj | Cena bez DPH | Částka bez DPH
Hlasatelna:
27 798 | JPA 6240 rozhlasová ústředna | 1 | ks |  | 0
27 905 | PA 120 přepážkový mikrofon s výběrem | 1 | ks |  | 0
21 904 | MBC 840 bezdrátový mikrofon diverzitní ruční | 1 | ks |  | 0
21 905 | MBC 940 bezdrátový mikrofon diverzitní náhlavní / klopový | 1 | ks |  | 0
03 480 | ARS 491 reprosoustava | 1 | ks |  | 0
-
Tribuna:
210011 | DPT 612 sloupová reprosoustava | 8 | ks |  | 0
-
Běžecký tunel:
210019 | RP 81x81 podhledový reproduktor | 6 | ks |  | 0
12 094 | PT 250 převodní transformátor 25 W | 6 | ks |  | 0
27 799 | JPA 6120C nástěnný ovládač | 1 | ks |  | 0
-
Atl.ovál (z před.hrany tribuny):
21 662 | SC 60AH reentrantní reproduktor | 8 | ks |  | 0
-
Společ.místnost:
210014 | RPT 122 podhledový reproduktor | 4 | ks |  | 0
-
Recepce:
210014 | RPT 122 podhledový reproduktor | 2 | ks |  | 0
-
Kabeláž, instalační materiál:
12962 | Reproduktorová dvoulinka 2x 1,5 mm2 | 150 | bm |  | 0
12963 | Reproduktorová dvoulinka 2x 1,5 mm2 | 150 | bm |  | 0
| elektroinstalační ohebná trubka 25mm, samozhášivá, střední mechanická odolnost vč. příchytek, šroubů a spojovacího materiálu | 300 | bm |  | 0
-
Služby:
| Realizační dokumentace dodavatele | 1 | kpl |  | 0
| Funkční zkoušky a uvedení do provozu | 1 | kpl |  | 0
| Zaškolení obsluhy a údržby, vyhotovení návodu k užívání | 1 | kpl |  | 0
| Dokumentace skutečného provedení | 1 | kpl |  | 0
| Celkem bez DPH |  |  |  | 0

## 365 - IT
Zakázka: | Slaboproud – Vybavení budovy IT a ostatní
Stavba: | Běžecký atletický tunel se zázemín
Poznámka: | Pokud se v dokumentaci vyskytují obchodní názvy některých výrobků nebo dodávek, případně jiná označení mající vztah ke konkrétnímu dodavateli, jedná se o doporučené řešení (vymezení stávajícího standardu) a uchazeč je oprávněn navrhnout jiné, technicky a kvalitativně, srovnatelné řešení.
Kat. č.: | Popis položky | Množství | Mj | J.C. | Částka bez DPH
Datová síť
| Datová zásuvka včetně vystrojení – míst. 1.02, 1.03, 1.13, 1.15, 1.23 (2x), 1.24 (2x) RJ-45 | 8 | ks |  | 0
| Datový kabel UTP 1583E | 200 | bm |  | 0
| elektroinstalační ohebná trubka 25mm, samozhášivá, střední mechanická odolnost vč. příchytek, šroubů a spojovacího materiálu | 200 | bm |  | 0
| Koncovka UTP | 20 | ks |  | 0
| Wifi; stropní instalace; anténa Anténa - přístupový bod (Access point), venkovní, WiFi 5, s WiFi 802.11a/b/g/n/ac a maximální rychlostí až 1750 Mb/s, 2× LAN, Dual-Band (2,4 + 5 GHz), Gigabit LAN, PoE (Power over Ethernet) | 4 | ks |  | 0
| - |  |  |  | 0
| Hodiny |  |  |  | 0
| Hodiny nástěnné digitální s napájením ze sítě 100 - 240 V, 50 - 60 Hz, výška číslic 100 mm, formát zobrazovaného času HH:MM:SS, měření teploty, jednostranné, odolné proti nárazu míče, rozměry 728/169/39 mm | 2 | ks |  | 0
| nástěnné hodiny s funkcí jednotného času, průměr 40 cm, kovový rám bílé barvy, číselník (s čísly 1-12) | 1 | ks |  | 0
| - |  |  |  | 0
| Služby: |  |  |  | 0
| Realizační dokumentace dodavatele | 1 | kpl |  | 0
| Funkční zkoušky a uvedení do provozu | 1 | kpl |  | 0
| Zaškolení obsluhy a údržby, vyhotovení návodu k užívání | 1 | kpl |  | 0
| Dokumentace skutečného provedení | 1 | kpl |  | 0
| Celkem bez DPH: |  |  |  | 0

## 370 - CV
Stavba: | Běžecký atletický tunel se zázemín
Profese: | Technické vybavení budovy: D.1.4.f - Centrální vysavač
Poznámka: | Pokud se v dokumentaci vyskytují obchodní názvy některých výrobků nebo dodávek, případně jiná označení mající vztah ke konkrétnímu dodavateli, jedná se o doporučené řešení (vymezení stávajícího standardu) a uchazeč je oprávněn navrhnout jiné, technicky a kvalitativně, srovnatelné řešení.
Kat. č.: | Popis položky | Množství | Mj | Cena | Celkem Bez DPH
Centrání vysavač – dodávka
| AGREGÁT CV; dva třístupňové motory, suché sání, odpadní nádoba 42 l, sací výkon 1100 W, příkon 2981 W, sací podtlak 5334/52,3 m/H2O, průtok vzduchu 52,3 l/s, filtrace samočistící cyklónová SILPURE, chlazení motoru Bypass | 1 | ks |  | 0
| Vypínačová hadice s pistolovou rukojetí a pojistkou 24 V, délka 10,6 m | 1 | kpl |  | 0
| Klasická sací hubice s výsuvnými kartáčky | 1 | ks |  | 0
| Štěrbinový nástavec 23 cm | 1 | ks |  | 0
| Kombinovaný nástavec na prach a sedací soupravy | 1 | ks |  | 0
| Teleskopická tyč s pojistkou | 1 | ks |  | 0
| Držák hadice | 1 | ks |  | 0
| Držák teleskopické tyče | 1 | ks |  | 0
| Taška na doplňky |  |  |  | 0
Rozvody
| Kryty zásuvek – šedá | 18 | ks |  | 0
| Rámečky zásuvek šedá | 18 | ks |  | 0
| Potrubní díly, trubka přímá PVC | 165 | bm |  | 0
| Odbočky, propojky, kolena, oblouky aj. | 1 | kpl |  | 0
Služby:
| Realizační dokumentace dodavatele | 1 | kpl |  | 0
| Montáž soustavy | 1 | kpl |  | 0
| Funkční zkoušky a uvedení do provozu | 1 | kpl |  | 0
| Zaškolení obsluhy a údržby, vyhotovení návodu k užívání | 1 | kpl |  | 0
| Dokumentace skutečného provedení | 1 | kpl |  | 0
|  |  |  | Celkem bez DPH: | 0