## Oznámení změny
Oznámení změny
ČÍSLO: | ZL 002 | ZE DNE: | 2019-12-02
OBJEDNATEL:
Název: | Město BENEŠOV, Masarykovo náměstí 100, Benešov
Zastoupený: | Ing. Alena Pokorná
ZHOTOVITEL:
Název: | Společnost "EDIKT-POHL"
STAVBA:
Název: | Parkovací dům BENEŠOV
pozice | popis změny
IO01 - Komunikace | Výkaz výměr pro komunikace uvažuje s likvidací původních živičných povrchů
pouze v ploše budoucích chodníků. Ve skutečnosti byly asfaltové povrchy
od hranice původního skladu v celé délce nákladové rampy.
Pod částí plochy živice byla nalezena další vrstva žulových kostek.
| CENOVÝ DOPAD popsané změny |  | 150831.09
EDIKT - K.Šob |  | TDI - ing. O. Otta
POHL CZ - Ing. L.Šafaříková |  | Město Benešov - Ing. A. Pokorná
Za zhotovitele (podpis a datum vydání) |  |  | Za objednatele (podpis a datum převzetí)
Za objednatele (podpis a datum schválení)
| Přílohy: | výpočtové přílohy
fotodokumentace

## výpočet změn
ZL 002
výpočet změn :
|  |  | celková cena dle KROS zaokrouhlování |  |  |  | 150831.09 | bez DPH
|  |  | cenový dopad změn celkem |  |  |  | 150830.7 | bez DPH
Větší plocha povrchu z živice včetně řezání
PČ | Typ | Kód | Popis | MJ | Množství | J.cena [CZK] | Cena celkem [CZK] | Cenová soustava
2 | K | 113107243 | Odstranění podkladu živičného tl 150 mm strojně pl přes 200 m2 | m2 | 565.712 | 59.8 | 33829.58 | CS ÚRS 2018 02
| VV | dle VV | "plocha budoucích chodníků: " 242,7+30+133,1*0,2 |  | -299.32
| VV | skutečnost | příloha č.1
| VV |  | rozdíl šířky budoucího parkovacího domu a původního skladu v celé
| VV |  | "délce budoucího objektu: "(15,68-11,12)*(75,7+52,0) |  | 582.312
| VV |  | "plocha budoucích chodníků:" 76,5*1,6+51,2*2,35+16,0*2,5 |  | 282.72
| VV |  | Rozdíl výměr |  | 565.712
Smluvní položka z dílčího rozpočtu "IO 01 - Komunikace"
2001 | K | 919735114 | Řezání stávajícího živičného krytu nebo podkladu hl přes 150 do 200 mm | bm | 127.7 | 161 | 20559.7 | CS ÚRS 2020 01
| VV |  | "délka parkovacího domu: " 75,7+52,0 |  | 127.7
Nová položka z ceníku ÚRS.
Vrstva dlažby z kostek pod asfaltem
PČ | Typ | Kód | Popis | MJ | Množství | J.cena [CZK] | Cena celkem [CZK] | Cenová soustava
2 | K | 113106212 | Rozebrání dlažeb vozovek z velkých kostek s ložem ze živice strojně pl přes 50 do 200 m2 | m2 | 76.8 | 132 | 10137.6 | CS ÚRS 2018 02
| VV | dle VV | není
| VV | skutečnost | příloha č.2
|  |  | 48,0*1,6 |  | 76.8
Smluvní položka z dílčího rozpočtu "SO 05 - Demolice"
Výpočet přesunu suti
PČ | Typ | Kód | Popis | MJ | Množství | J.cena [CZK] | Cena celkem [CZK] | Cenová soustava
48 | K | 997221551 | Vodorovná doprava suti ze sypkých materiálů do 1 km | t | 179.3 | 39.2 | 7028.56 | CS ÚRS 2018 02
| PP |  | Vodorovná doprava suti bez naložení, ale se složením a s hrubým urovnáním ze sypkých materiálů, na vzdálenost do 1 km
Smluvní položka z dílčího rozpočtu "IO 01 - Komunikace"
49 | K | 997221559 | Příplatek ZKD 1 km u vodorovné dopravy suti ze sypkých materiálů | t | 1793 | 8.69 | 15581.17 | CS ÚRS 2018 02
| PP |  | Vodorovná doprava suti bez naložení, ale se složením a s hrubým urovnáním Příplatek k ceně za každý další i započatý 1 km přes 1 km
| VV |  | 10 km
Smluvní položka z dílčího rozpočtu "IO 01 - Komunikace"
50 | K | 997221611 | Nakládání suti na dopravní prostředky pro vodorovnou dopravu | t | 179.3 | 147 | 26357.1 | CS ÚRS 2018 02
| PP |  | Nakládání na dopravní prostředky pro vodorovnou dopravu suti
| VV |  | žulové kostky
| VV |  | 76,8 m2 * 0,15 * koeficient 2,6 |  | 29.952
| VV |  | živice - průměrná tl.11cm
| VV |  | 565,71 m2 * 0,11 * koeficient 2,4 |  | 149.348
Smluvní položka z dílčího rozpočtu "IO 01 - Komunikace"
51 | K | 997221845 | Poplatek za uložení na skládce (skládkovné) odpadu asfaltového bez dehtu kód odpadu 170 302 | t | 149.348 | 250 | 37336.99 | CS ÚRS 2018 02
| PP |  | Poplatek za uložení stavebního odpadu na skládce (skládkovné) asfaltového bez obsahu dehtu zatříděného do Katalogu odpadů pod kódem 170 302
| VV |  | živice - průměrná tl.11cm
| VV |  | 565,71 m2 * 0,11 * koeficient 2,4 |  | 149.348
Smluvní položka z dílčího rozpočtu "IO 01 - Komunikace"