## Oznámení změny
Oznámení změny
ČÍSLO: | ZL 003 | ZE DNE: | 2020-02-03
OBJEDNATEL:
Název: | Město BENEŠOV, Masarykovo náměstí 100, Benešov
Zastoupený: | ing. Alena Pokorná
ZHOTOVITEL:
Název: | Společnost "EDIKT-POHL"
STAVBA:
Název: | Parkovací dům BENEŠOV
pozice | popis změny
SO 04 Parkovací dům | HSV Zemní práce
D1.1.2.- Stavební část | chybný výpočet odtěžení pláně na úroveň -0,26m
HSV | zcela chybí ve výpočtu odvoz vývrtku z pilot na skládku
1 - Zemní práce | úprava na snížení pláně na -0,57m
nemožnost zpětného zásypu ( využití mezideponie) vlivem nekvalitní zeminy
| CENOVÝ DOPAD popsané změny |  | 680651.5
EDIKT - K.Šob |  | TDI - ing. O. Otta
POHL CZ - Ing. L.Šafaříková |  | Město Benešov - Ing. A. Pokorná
Za zhotovitele (podpis a datum vydání) |  |  | Za objednatele (podpis a datum převzetí)
Za objednatele (podpis a datum schválení)
| Přílohy: | vyjádření geologa

## výpočet změn
ZL 003
výpočet změn :
|  |  | celková cena dle KROS zaokrouhlování |  |  |  | 680651.5 | bez DPH
|  |  | cenový dopad změn celkem |  |  |  | 680650.04 | bez DPH
znázorněné chyby ve VV
PČ | Typ | Kód | Popis | MJ | Množství | J.cena [CZK] | Cena celkem [CZK] | Cenová soustava
1 | K | 131201102 | Hloubení jam nezapažených v hornině tř. 3 objemu do 1000 m3 | m3 | 396.405 | 192 | 76109.76 | CS ÚRS 2018 02
| PP |  | Hloubení nezapažených jam a zářezů s urovnáním dna do předepsaného profilu a spádu v hornině tř. 3 přes 100 do 1 000 m3
| VV | dle VV | viz výkres výkopů, UT1
| VV |  | 50,6*13*0,26 chybně uvedena hloubka výkopu |  | 171.03
| VV |  | 24*15,55*0,26 chybně uvedena hloubka výkopu |  | 97.03
| VV |  | 13,33*50*0,26 chybně uvedena hloubka výkopu |  | 173.29
| VV |  | výkopy pro patky
| VV |  | 3,14*0,75*0,75*1,5*49 |  | 129.8194
| VV |  | Součet |  | 571.17
|  | skutečně | viz výkres výkopů, UT1 na -0,57
|  |  | 50,6*13*0,57 |  | 374.946
|  |  | 24*15,55*0,57 |  | 212.724
|  |  | 13,33*50*0,57 |  | 379.905
|  |  | Součet |  | 967.575
Smluvní položka z dílčího rozpočtu "D1.1.2. - Stavební část"
2 | K | 131201109 | Příplatek za lepivost u hloubení jam nezapažených v hornině tř. 3 | m3 | 198.2 | 20.4 | 4043.28 | CS ÚRS 2018 02
| PP |  | Hloubení nezapažených jam a zářezů s urovnáním dna do předepsaného profilu a spádu Příplatek k cenám za lepivost horniny tř. 3
| VV | dle VV | 50%
| VV |  | 571,17*0,5 |  | 285.59
|  | skutečně | 50%
|  |  | 967,58*0,5 |  | 483.79
Smluvní položka z dílčího rozpočtu "D1.1.2. - Stavební část"
14 | K | 171201211 | Poplatek za uložení stavebního odpadu - zeminy a kameniva na skládce | t | 2401.988 | 250 | 600497 | CS ÚRS 2018 02
| PP |  | Poplatek za uložení stavebního odpadu na skládce (skládkovné) zeminy a kameniva zatříděného do Katalogu odpadů pod kódem 170 504
| VV | dle VV | dovoz na skladu
| VV |  | "517,17+649,36+241,66"
| VV |  | dovoz zpět z mezideponie
| VV |  | "-761,97"
| VV |  | "přepočet 1,8 t/m3" 646,22*1,8 |  | 1163.2
| VV |  | Součet |  | 1163.2
|  | skutečně | dovoz na skládku
"výkop z položek 1,3,5" a "vývrtek z pilot "
"vývrtek z pilot - pr.640 délky 162 bm, pr.900 délky 302bm
"vývrtek z pilot 50% objemu bylo možno použít pro zpětné zásypy"
((3,14*0,32*0,32*162)+(3,14*0,45*0,45*302))*0,5= 122,06
|  |  | "přepočet 1,8 t/m3" (967,58+649,36+241,66+122,06)*1,8 |  | 3565.188
|  |  | Součet |  | 3565.188
Smluvní položka z dílčího rozpočtu "D1.1.2. - Stavební část"