## Oznámení změny
Oznámení změny
ČÍSLO: | ZL 007 | ZE DNE: | 2020-02-10
OBJEDNATEL:
Název: | Město BENEŠOV, Masarykovo náměstí 100, Benešov
Zastoupený: | ing. Alena Pokorná
ZHOTOVITEL:
Název: | Společnost "EDIKT-POHL"
STAVBA:
Název: | Parkovací dům BENEŠOV
pozice | popis změny
D1.1.2. - Stavební část | Nová skladba podlah 1NP
Vzhledem k nevhodné únosnosti podloží bylo nutné provédení výměny podloží
a změna skladby podlah v 1NP, dle revize PD
Dále bylo nutné provedení základových prahů pod zděné konstrukce
| CENOVÝ DOPAD popsané změny |  | -1849391.18
EDIKT - K.Šob |  | TDI - ing. O. Otta
POHL CZ - Ing. L.Šafaříková |  | Město Benešov - Ing. A. Pokorná
Za zhotovitele (podpis a datum vydání) |  |  | Za objednatele (podpis a datum převzetí)
Za objednatele (podpis a datum schválení)
| Přílohy: | výpočtové přílohy

## výpočet změn
ZL 007
výpočet změn :
|  |  | celková cena dle KROS zaokrouhlování |  |  |  | -1849391.18 | bez DPH
|  |  | cenový dopad změn celkem |  |  |  | -1849202.83 | bez DPH
PČ | Typ | Kód | Popis | MJ | Množství | J.cena [CZK] | Cena celkem [CZK] | Cenová soustava
D1.1.2. - Stavební část - původní skladba podlahy 1NP | [6 empty] | -6180140.54
| D | 5 | Komunikace pozemní
91 | K | 564201111 | Podklad nebo podsyp ze štěrkopísku ŠP tl 40 mm | m2 | -188.66 | 44 | -8301.04 | CS ÚRS 2018 02
| PP |  | Podklad nebo podsyp ze štěrkopísku ŠP s rozprostřením, vlhčením a zhutněním, po zhutnění tl. 40 mm
| VV |  | viz skladba S3
| VV |  | 188,66 |  | 188.66
Smluvní položka z dílčího rozpočtu "D1.1.2. - Stavební část"
92 | K | 567132111 | Podklad ze směsi stmelené cementem SC C 8/10 (KSC I) tl 160 mm | m2 | -1996.25 | 413 | -824451.25 | CS ÚRS 2018 02
| PP |  | Podklad ze směsi stmelené cementem SC bez dilatačních spár, s rozprostřením a zhutněním SC C 8/10 (KSC I), po zhutnění tl. 160 mm
| VV |  | viz skladba S1 a S3
| VV |  | "část první od míst. 1.01 po míst. 1.03b" 51*15,5 |  | 790.5
| VV |  | "část první od míst. 1.03b po míst. 1.03c" 24,*17,5 |  | 420
| VV |  | "část první od míst. 1.03b po výjezd" 52,15*15,2 |  | 792.68
| VV |  | "odečet výtahu" -2,45*2,83 |  | -6.93
| VV |  | Součet |  | 1996.25
Smluvní položka z dílčího rozpočtu "D1.1.2. - Stavební část"
93 | K | 596211112 | Kladení zámkové dlažby komunikací pro pěší tl 60 mm skupiny A pl do 300 m2 | m2 | -188.66 | 550 | -103763 | CS ÚRS 2018 02
| PP |  | Kladení dlažby z betonových zámkových dlaždic komunikací pro pěší s ložem z kameniva těženého nebo drceného tl. do 40 mm, s vyplněním spár s dvojitým hutněním, vibrováním a se smetením přebytečného materiálu na krajnici tl. 60 mm skupiny A, pro plochy přes 100 do 300 m2
| VV |  | z půdorysu 1NP - plocha odečtena z autocad
| VV |  | 188,66 |  | 188.66
Smluvní položka z dílčího rozpočtu "D1.1.2. - Stavební část"
94 | M | 59245015 | dlažba zámková profilová základní 20x16,5x6 cm přírodní | m2 | -188.66 | 450 | -84897 | CS ÚRS 2018 02
| PP |  | dlažba zámková profilová základní 20x16,5x6 cm přírodní
| D | 6 | Úpravy povrchů, podlahy a osazování výplní
Smluvní položka z dílčího rozpočtu "D1.1.2. - Stavební část"
97 | K | 631311136 | Mazanina tl do 240 mm z betonu prostého bez zvýšených nároků na prostředí tř. C 25/30 | m3 | -298.51 | 4150 | -1238816.5 | CS ÚRS 2018 02
| PP |  | Mazanina z betonu prostého bez zvýšených nároků na prostředí tl. přes 120 do 240 mm tř. C 25/30
| VV |  | viz skladba S1 a S3
| VV |  | "část první od míst. 1.01 po míst. 1.03b" 51*15,5*0,15 |  | 118.58
| VV |  | "část první od míst. 1.03b po míst. 1.03c" 24,0*17,5*0,15 |  | 63
| VV |  | "část první od míst. 1.03b po výjezd" 52,15*15,2*0,15 |  | 118.9
| VV |  | "odečet výtahu" -2,45*2,83*0,15 |  | -1.04
| VV |  | "stěny schodiště" -3,3*0,15-2,93*0,15 |  | -0.93
| VV |  | Součet |  | 298.51
Smluvní položka z dílčího rozpočtu "D1.1.2. - Stavební část"
98 | K | 631319023 | Příplatek k mazanině tl do 240 mm za přehlazení s poprášením cementem | m3 | -2 | 293 | -586 | CS ÚRS 2018 02
| PP |  | Příplatek k cenám mazanin za úpravu povrchu mazaniny přehlazením s poprášením cementem pro konečnou úpravu, mazanina tl. přes 120 do 240 mm (10 kg/m3)
| VV |  | dno výtahové šachty
| VV |  | 2 |  | 2
Smluvní položka z dílčího rozpočtu "D1.1.2. - Stavební část"
99 | K | 631319205 | Příplatek k mazaninám za přidání ocelových vláken (drátkobeton) pro objemové vyztužení 35 kg/m3 | m3 | -298.51 | 1060 | -316420.6 | CS ÚRS 2018 02
| PP |  | Příplatek k cenám betonových mazanin za vyztužení ocelovými vlákny (drátkobeton) objemové vyztužení 35 kg/m3
Smluvní položka z dílčího rozpočtu "D1.1.2. - Stavební část"
100 | K | 634662114 | Výplň dilatačních spar šířky do 30 mm v mazaninách akrylátovým tmelem | m | -951.85 | 230 | -218925.5 | CS ÚRS 2018 02
| PP |  | Výplň dilatačních spar mazanin akrylátovým tmelem, šířka spáry přes 20 do 30 mm
| VV |  | první úsek od vjezdu
| VV |  | 4*50,4+15,4*13 |  | 401.8
| VV |  | prostřední úsek
| VV |  | 23,7*4+6*17,5 |  | 199.8
| VV |  | dolní výjezdovný úsek
| VV |  | 51,75*3+15*13 |  | 350.25
| VV |  | Součet |  | 951.85
Smluvní položka z dílčího rozpočtu "D1.1.2. - Stavební část"
101 | K | 635111142 | Násyp pod podlahy z hrubého kameniva 16-32 s udusáním | m3 | -409.43 | 1658 | -678834.94 | CS ÚRS 2018 02
| PP |  | Násyp ze štěrkopísku, písku nebo kameniva pod podlahy s udusáním a urovnáním povrchu z kameniva hrubého 16-32
| VV |  | viz skladba S1 a S3
| VV |  | "část první od míst. 1.01 po míst. 1.03b" 51*15,5*0,25 |  | 197.63
| VV |  | "část první od míst. 1.03b po míst. 1.03c" 24,0*17,5*0,25 |  | 105
| VV |  | "část první od míst. 1.03b po výjezd" 52,15*15,2*0,25 |  | 198.17
| VV |  | "odečet výtahu" -2,45*2,83*0,25 |  | -1.73
| VV |  | "stěny schodiště" -3,3*0,15-2,93*0,25 |  | -1.23
| VV |  | "pod výtahovou desku" 2,8*3,2*0,2 |  | 1.79
| VV |  | "pod dlažbu venku před vstupem do míst. 1.04 - zám. sdlažba" 32*0,15 |  | 4.8
| VV |  | Součet |  | -504.43
plocha"1" - dorovnání 50mm
|  |  | (135+34,6+123,4)*0,05 |  | 14.65
plocha"2" - dorovnání 50mm
|  |  | 81,6*0,05 |  | 4.08
"3" - dorovnání 50mm
|  |  | 1530,6*0,05 |  | 76.53
|  |  | Součet |  | 95
Smluvní položka z dílčího rozpočtu "D1.1.2. - Stavební část"
134 | K | 998014021 | Přesun hmot pro budovy vícepodlažní v do 18 m z betonových dílců s nezděným pláštěm | t | -1707.74 | 332 | -566969.68 | CS ÚRS 2018 02
převzato z KROSU
Smluvní položka z dílčího rozpočtu "D1.1.2. - Stavební část"
| D | PSV | Práce a dodávky PSV
| D | 711 | Izolace proti vodě, vlhkosti a plynům
135 | K | 711471051 | Provedení vodorovné izolace proti tlakové vodě termoplasty lepenou fólií PVC | m2 | -1960.93 | 135 | -264725.55 | CS ÚRS 2018 02
| PP |  | Provedení izolace proti povrchové a podpovrchové tlakové vodě termoplasty na ploše vodorovné V folií PVC lepenou
| VV |  | "část první od míst. 1.01 po míst. 1.03b" 51*15,5 |  | 790.5
| VV |  | "část první od míst. 1.03b po míst. 1.03c" 24,0*17,5 |  | 420
| VV |  | "část první od míst. 1.03b po výjezd" 52,15*15,2 |  | 792.68
| VV |  | Součet |  | -2003.18
|  |  | výtah, ZD pod schodiště AB,PQ |  | 42.25
Smluvní položka z dílčího rozpočtu "D1.1.2. - Stavební část"
136 | M | 28322004 | fólie zemní hydroizolační mPVC, tl. 1,5 mm | m2 | -2000.145 | 201 | -402029.15 | CS ÚRS 2018 02
| PP |  | fólie zemní hydroizolační mPVC, tl. 1,5 mm
| VV |  | 2003,18*1,02 'Přepočtené koeficientem množství |  | -2043.24
|  |  | výtah, ZD pod schodiště AB,PQ |  | 43.095
Smluvní položka z dílčího rozpočtu "D1.1.2. - Stavební část"
137 | K | 711472051 | Provedení svislé izolace proti tlakové vodě termoplasty lepenou fólií PVC | m2 | -46.3 | 154 | -7130.2 | CS ÚRS 2018 02
| PP |  | Provedení izolace proti povrchové a podpovrchové tlakové vodě termoplasty na ploše svislé S folií PVC lepenou
| VV |  | svislé u obvodových stěn v. 0,16 m
| VV |  | (15+76+2,2+51+15+75,6+2,6+52)*0,16 |  | 46.3
| VV |  | výtahová šachta
| VV |  | (2,5*2+2,8*2)*1,25 |  | 13.25
| VV |  | Součet |  | 59.55
Smluvní položka z dílčího rozpočtu "D1.1.2. - Stavební část"
138 | M | 28322004 | fólie zemní hydroizolační mPVC, tl. 1,5 mm | m2 | -47.225 | 201 | -9492.23 | CS ÚRS 2018 02
| PP |  | fólie zemní hydroizolační mPVC, tl. 1,5 mm
| VV |  | 59,55*1,02 'Přepočtené koeficientem množství |  | -60.74
|  |  | výtahová šachta |  | 13.515
Smluvní položka z dílčího rozpočtu "D1.1.2. - Stavební část"
139 | K | 711491171 | Provedení izolace proti tlakové vodě vodorovné z textilií vrstva podkladní | m2 | -2003.18 | 33.4 | -66906.21 | CS ÚRS 2018 02
| PP |  | Provedení izolace proti povrchové a podpovrchové tlakové vodě ostatní na ploše vodorovné V z textilií, vrstva podkladní
Smluvní položka z dílčího rozpočtu "D1.1.2. - Stavební část"
140 | M | 69311068 | geotextilie netkaná PP 300g/m2 | m2 | -2103.34 | 25 | -52583.5 | CS ÚRS 2018 02
| PP |  | geotextilie netkaná PP 300g/m2
| VV |  | 2003,18*1,05 'Přepočtené koeficientem množství |  | 2103.34
Smluvní položka z dílčího rozpočtu "D1.1.2. - Stavební část"
141 | K | 711491172 | Provedení izolace proti tlakové vodě vodorovné z textilií vrstva ochranná | m2 | -2003.18 | 40.8 | -81729.74 | CS ÚRS 2018 02
| PP |  | Provedení izolace proti povrchové a podpovrchové tlakové vodě ostatní na ploše vodorovné V z textilií, vrstva ochranná
Smluvní položka z dílčího rozpočtu "D1.1.2. - Stavební část"
142 | M | 69311068 | geotextilie netkaná PP 300g/m2 | m2 | -2103.34 | 25 | -52583.5 | CS ÚRS 2018 02
| PP |  | geotextilie netkaná PP 300g/m2
| VV |  | 2003,18*1,05 'Přepočtené koeficientem množství |  | 2103.34
Smluvní položka z dílčího rozpočtu "D1.1.2. - Stavební část"
143 | K | 711491271 | Provedení izolace proti tlakové vodě svislé z textilií vrstva podkladní | m2 | -59.55 | 60.4 | -3596.82 | CS ÚRS 2018 02
| PP |  | Provedení izolace proti povrchové a podpovrchové tlakové vodě ostatní na ploše svislé S z textilií, vrstva podkladní
Smluvní položka z dílčího rozpočtu "D1.1.2. - Stavební část"
144 | M | 69311068 | geotextilie netkaná PP 300g/m2 | m2 | -62.53 | 25 | -1563.25 | CS ÚRS 2018 02
| PP |  | geotextilie netkaná PP 300g/m2
| VV |  | 59,55*1,05 'Přepočtené koeficientem množství |  | 62.53
Smluvní položka z dílčího rozpočtu "D1.1.2. - Stavební část"
145 | K | 711491272 | Provedení izolace proti tlakové vodě svislé z textilií vrstva ochranná | m2 | -59.55 | 71.5 | -4257.83 | CS ÚRS 2018 02
| PP |  | Provedení izolace proti povrchové a podpovrchové tlakové vodě ostatní na ploše svislé S z textilií, vrstva ochranná
Smluvní položka z dílčího rozpočtu "D1.1.2. - Stavební část"
146 | M | 69311068 | geotextilie netkaná PP 300g/m2 | m2 | -62.53 | 25 | -1563.25 | CS ÚRS 2018 02
| PP |  | geotextilie netkaná PP 300g/m2
| VV |  | 59,55*1,05 'Přepočtené koeficientem množství |  | 62.53
Smluvní položka z dílčího rozpočtu "D1.1.2. - Stavební část"
148 | K | 998711102 | Přesun hmot tonážní pro izolace proti vodě, vlhkosti a plynům v objektech výšky do 12 m | t | -5.36 | 10000 | -53600 | CS ÚRS 2018 02
| PP |  | Přesun hmot pro izolace proti vodě, vlhkosti a plynům stanovený z hmotnosti přesunovaného materiálu vodorovná dopravní vzdálenost do 50 m v objektech výšky přes 6 do 12 m
Smluvní položka z dílčího rozpočtu "D1.1.2. - Stavební část"
| D | 777 | Podlahy ze syntetických hmot
198 | K | 777-3 | D+M třívrtsvý trhliny překlenující systém stěrek s elast.membránou vč.stěrkového soklu v.100mm | m2 | -1628.1 | 698 | -1136413.8
| PP |  | D+M třívrtsvý trhliny překlenující systém stěrek s elast.membránou vč.stěrkového soklu v.100mm
| VV |  | "S1 :" 1628,1 |  | 1628.1
Smluvní položka z dílčího rozpočtu "D1.1.2. - Stavební část"
D1.1.2. - Stavební část - nová skladba podlahy 1NP | [6 empty] | 4330937.71
93 | K | 596211112 | Kladení zámkové dlažby komunikací pro pěší tl 60 mm skupiny A pl do 300 m2 | m2 | 1530.6 | 550 | 841830 | CS ÚRS 2018 02
| PP |  | Kladení dlažby z betonových zámkových dlaždic komunikací pro pěší s ložem z kameniva těženého nebo drceného tl. do 40 mm, s vyplněním spár s dvojitým hutněním, vibrováním a se smetením přebytečného materiálu na krajnici tl. 60 mm skupiny A, pro plochy přes 100 do 300 m2
| VV |  | z půdorysu 1NP plocha"3" - odečteno z autocad
| VV |  | 1539,6-17,9+8,9 |  | 1530.6
Smluvní položka z dílčího rozpočtu "D1.1.2. - Stavební část"
94 | M | 59245015 | dlažba zámková profilová základní 20x16,5x6 cm přírodní | m2 | 1530.6 | 450 | 688770 | CS ÚRS 2018 02
| PP |  | dlažba zámková profilová základní 20x16,5x6 cm přírodní
Smluvní položka z dílčího rozpočtu "D1.1.2. - Stavební část"
15 | K | 174101101 | Zásyp jam, šachet rýh nebo kolem objektů sypaninou se zhutněním | m3 | 803.788 | 690 | 554613.72 | CS ÚRS 2018 02
plocha"3" - odečteno z autocad, vrstva 400mm
|  |  | 1530,6*0,4 |  | 612.24
plocha"1" - odečteno z autocad, vrstva 500mm
|  |  | (135+34,6+123,4)*0,5 |  | 146.5
plocha"2" - odečteno z autocad, vrstva 300mm
|  |  | 81,6*0,3 |  | 24.48
plocha"4", vrstva 400mm
|  |  | (8,05*3,4+6,5*3,7)*0,4 |  | 20.568
|  |  | Součet |  | 803.788
Smluvní položka z dílčího rozpočtu "D1.1.2. - Stavební část"
N1 | M | 58344229 | štěrkodrť frakce 0/125 | t | 1607.58 | 368 | 591589.44 | CS ÚRS 2020 01
|  |  | 803,79*2 |  | 1607.58
Nová položka z ceníku ÚRS.
97 | K | 631311136 | Mazanina tl do 240 mm z betonu prostého bez zvýšených nároků na prostředí tř. C 25/30 | m3 | 70.84 | 4150 | 293986 | CS ÚRS 2018 02
plocha"1" - 200mm drátkobeton
|  |  | (135+34,6+123,4)*0,2 |  | 58.6
plocha"2" - 150mm drátkobeton
|  |  | 81,6*0,15 |  | 12.24
|  |  | Součet |  | 70.84
Smluvní položka z dílčího rozpočtu "D1.1.2. - Stavební část"
99 | K | 631319205 | Příplatek k mazaninám za přidání ocelových vláken (drátkobeton) pro objemové vyztužení 35 kg/m3 | m3 | 70.84 | 1060 | 75090.4 | CS ÚRS 2018 02
| PP |  | Příplatek k cenám betonových mazanin za vyztužení ocelovými vlákny (drátkobeton) objemové vyztužení 35 kg/m3
Smluvní položka z dílčího rozpočtu "D1.1.2. - Stavební část"
134 | K | 998014021 | Přesun hmot pro budovy vícepodlažní v do 18 m z betonových dílců s nezděným pláštěm | t | 2260.73 | 332 | 750562.36 | CS ÚRS 2018 02
převzato z KROSU
Smluvní položka z dílčího rozpočtu "D1.1.2. - Stavební část"
D1.1.2. - Stavební část - základové prahy pod zděné konstrukce | [6 empty] | 503664.24
9 | K | 132201201 | Hloubení rýh š do 2000 mm v hornině tř. 3 objemu do 100 m3 | m3 | 84.47 | 365 | 30831.55 | CS ÚRS 2018 02
| VV |  | "schéma"
| VV |  | "šíře ZP 40cm, výkop pro umožnění bednění šířka 1m, hloubka 1m ( po vrch hlavic pilot)
| VV |  | (30,5+3,25+27,51+3,35+19,86)*1*1 |  | 84.47
Smluvní položka z dílčího rozpočtu "01 - Přeložka odvodnění kanalizace"
11 | K | 162701105 | Vodorovné přemístění do 10000 m výkopku/sypaniny z horniny tř. 1 až 4 | m3 | 84.47 | 326 | 27537.22 | CS ÚRS 2018 02
| PP |  | Vodorovné přemístění výkopku nebo sypaniny po suchu na obvyklém dopravním prostředku, bez naložení výkopku, avšak se složením bez rozhrnutí z horniny tř. 1 až 4 na vzdálenost přes 9 000 do 10 000 m
Smluvní položka z dílčího rozpočtu "D1.1.2. - Stavební část"
13 | K | 171201201 | Uložení sypaniny na skládky | m3 | 84.47 | 14.9 | 1258.6 | CS ÚRS 2018 02
Smluvní položka z dílčího rozpočtu "D1.1.2. - Stavební část"
14 | K | 171201211 | Poplatek za uložení stavebního odpadu - zeminy a kameniva na skládce | t | 152.046 | 250 | 38011.5 | CS ÚRS 2018 02
| VV |  | přepočet koeficientem 1,8 t/m3
| VV |  | 84,47*1,8 |  | 152.046
Smluvní položka z dílčího rozpočtu "D1.1.2. - Stavební část"
33 | K | 274321411 | Základové pasy ze ŽB bez zvýšených nároků na prostředí tř. C 20/25 | m3 | 33.788 | 4177 | 141132.48 | CS ÚRS 2018 02
|  |  | (30,5+3,25+27,51+3,35+19,86)*0,4*1 |  | 33.788
Smluvní položka z dílčího rozpočtu "D1.1.2. - Stavební část"
34 | K | 274351121 | Zřízení bednění základových pasů rovného | m2 | 168.94 | 659 | 111331.46 | CS ÚRS 2018 02
|  |  | (30,5+3,25+27,51+3,35+19,86)*1*2 |  | 168.94
Smluvní položka z dílčího rozpočtu "D1.1.2. - Stavební část"
35 | K | 274351122 | Odstranění bednění základových pasů rovného | m2 | 168.94 | 106 | 17907.64 | CS ÚRS 2018 02
Smluvní položka z dílčího rozpočtu "D1.1.2. - Stavební část"
36 | K | 274361821 | Výztuž základových pásů betonářskou ocelí 10 505 (R) | t | 4.0548 | 41058.83 | 166485.34 | CS ÚRS 2018 02
| VV |  | 120 Kg/m3
| VV |  | 33,79*0,12 |  | 4.0548
Smluvní položka z dílčího rozpočtu "D1.1.2. - Stavební část"