## List1
Výkaz výměr: BN- rekonstrukce kanalizace a vodovodu Ulrichova ulice - změna Vlašimská-Alšova
|  | šířka rýhy 2,5 m |  |  |  |  | Vodovod | šířka rýhy 1 m |  |  | Celkem
| Kanal |  | m3 |  |  |  | délka | m3
| KAM 800 | KAM 400 |  |  |  |  | TLT DN 100
kanalizace | 88 |  | 1005 |  |  |  | 90 | 147
Celkem kubatura | 88 | 0 | 1005 |  |  |  |  | 147 |  |  | 1152 | m3
Celkem délka |  | 88
Odpočet na frézování vozovky 95x5x0,25 |  |  | 118.75 | m3 | 377.344 | t |  | 90x3x0,25 | 67.5 | m3 | 186.25 | m3
Zemní práce celkem |  |  | 886.25 | m3 |  |  |  |  | 79.5 | m3 | 965.75 | m3
Zatřídění zeminy: |  | 50 %-3 | 443.125 |  |  |  |  | 50 %-3 | 39.75 |  | 482.875
|  | 50 %-4 | 443.125 |  |  |  |  | 50 %-4 | 39.75 |  | 482.875
|  |  | 886.25 | [5 empty] | 79.5 |  | 965.75
Podbetonování kameniny |  | 88 | 90x1,5x0,2x1,1 |  | 29.7 | m3 | podsyp | 90*0,1*1*1,1 | 9.9
Vytlačená kubatura | délka | 88 | (90x1,2)-(90x0,785) |  | 199.35 | m3 | obsyp | 90*0,3*1*1,1 | 29.7
Odvoz zemniny z
Odvoz asf.vozovky 95mx5x0,25 |  |  |  |  | 118.75 | m3 |  |  | 67.5 |  | 186.25 | m3
Odvoz vytlačené zeminy do 10 km |  |  |  |  | 229.05 | m3 |  |  | 39.6 |  | 268.65 | m3
Zásyp rýhy: |  |  |  |  | 657.2 | m3 |  |  | 39.9 | m3 | 697.1 | m3
Svislé přemístění 60% | hor.3-hor.4 |  |  |  | 531.75 | m3 |  |  | 43.725
Dočasné zajištění kabelů NN,VN a telefon |  |  |  |  | 90 | bm |  |  | 55 | bm | 145 | bm
Příplatek za ztížené vykopávky 60 % |  |  |  |  | 531.75 | m3 |  |  | 79.5 | m3 | 611.25 | m3
Pažicí boxy težké do 5 m |  |  |  |  | 950 | m2 |  | 90x2x2 | 360 | m2 | 1310 | m2
Odstranění pažení |  |  |  |  | 950 | m2 |  |  | 360 | m2 | 1310 | m2
Úprava pláně |  |  |  |  | 300 | m2 |  |  | 270 | m2 | 570 | m2
Frezování asfaltu-délka=175x5 |  |  |  |  | 875 | m2 |  | 90x3 | 270 | m2 | 1145 | m2
Oprava asfaltových komunikací 175x5 |  |  |  |  | 875 | m2 |  |  | 270 |  | 1145 | m2
Asfaltový beton ACO 11(ABS) Tl. 50 mm |  |  | ČSN EN 13108-1 |  | 875 | 57714-4111 |  |  | 270 |  | 1145
Asfaltový beton ložní ACL16 Tl. 70 mm |  |  | ČSN EN 13108-1 |  | 875 | 57716-5112 |  |  | 270 |  | 1145
Štěrk vibrovaný se vsypem TL. 180 mm |  |  | ČSN 736126 |  | 875 | 56475-2114 |  |  | 270 |  | 1145
Ochranná vrstva štěrkopísek TL. 200 mm(doplnění) |  |  | ČSN 736126 |  | 875 | 56426-1111 |  |  | 270 |  | 1145
Připojování uličních vpustí 5 ks |  |  |  |  | 5 | ks |  |  | 0 |  | 4 | ks
Zemní práce pro UV 5x0,6x4x7 |  |  | 100%-4 |  | 84 | m3
Ruční dokopávání pro UV přípojky |  |  |  |  | 5 | m3
Zásyp rýhy po UV přípojkách - obsyp ručně |  |  |  |  | 5 | m3
Délka 5 ks x 7 m KAM DN 150 mm * 1,1 % ztratné |  |  |  |  | 38.5 | bm
Připojování kanal.přípojek | ks |  |  |  | 8 | [5 empty] | 10 | ks
Zemní práce pro přípojky 8x1x3x7 |  |  | 100%-4 |  | 168 | m3
Ruční dokopávání pro kanal.přípojky |  |  |  |  | 16 | m3 |  |  | 12 | m3 | 28 | m3
Zásyp rýhy po kanal.přípojkách - obsyp ručně |  |  |  |  | 16 | m3 |  |  | 12 | m3 | 28 | m3
Délka 8 ks x 7 m KAM DN 150 mm * 1,1 % ztratné |  |  |  |  | 61.6 | bm
Odbočky a nebo výřezy ????? - 10 ks |  |  |  |  | 10 | ks
Výměna vodovodních přípojek | [8 empty] | 6 | ks |  | ks
Zemní práce pro vod.přípojky 6x1x2x7 | [7 empty] | 100 % - 4 | 84 | m3
Ruční dokopávání pro vodo.přípojky | [8 empty] | 12 | m3
Zásyp rýhy po vodo.přípojkách - obsyp ručně | [8 empty] | 34 | m3
Délka 6 ks x 15 m rPe 32 mm+1,1 % ztratné | [8 empty] | 99 | bm
Navrtávací pasy DN 100+zemní souprava+nové poklopy ventilové | [8 empty] | 6 | ks
Obsyp potrubí 99x0,6x0,3 | [8 empty] | 17.82 | m3