## Rekapitulace stavby
Export Komplet | [27 empty] | 2.0 |  |  |  |  | False | False | {429e5a68-3b3f-4bde-a35c-ee22d937bc63}
[19 empty] | >> skryté sloupce << | [12 empty] | 0,01 | 21
[32 empty] | 0,01 | 15
|  | REKAPITULACE STAVBY | [17 empty] | v --- níže se nacházejí doplnkové a pomocné údaje k sestavám --- v | [11 empty] | 0,001
|  | Stavba: | [29 empty] | 0,01
NOVÁ KOMUNIKACE MEZI UL. DUKELSKOU A KARLA NOVÉHO, PRAŽSKÁ KASÁRNA
|  | KSO: |  |  |  | SO č.301 - Kanalizace jednotná, SO č.302 - Vodovod | [8 empty] | CC-CZ: | [16 empty] | 0,01
|  | Místo: |  |  |  | ul. Dukelská - K. Nového | [8 empty] | Datum: | [16 empty] | 0,01
0,01
|  | Zadavatel: | [12 empty] | IČ: |  | 00231401 | [14 empty] | 0,01
|  |  | Město Benešov | [11 empty] | DIČ: |  | CZ00231401 | [14 empty] | 0,01
0,01
|  | Zhotovitel: | [12 empty] | IČ: | [16 empty] | 0,01
[15 empty] | DIČ: | [16 empty] | 0,01
False
|  | Projektant: | [12 empty] | IČ: | [16 empty] | False
[15 empty] | DIČ: | [16 empty] | True
0,01
|  | Zpracovatel: | [12 empty] | IČ: | [16 empty] | 0,01
[15 empty] | DIČ: | [16 empty] | True
Poznámka:
|  | Cena bez DPH | [12 empty] | 0
[7 empty] | Sazba daně |  |  | Základ daně |  |  |  |  | Výše daně
|  | DPH |  | základní |  |  | 21% |  |  | 0 |  |  |  |  | 0
|  |  |  | snížená |  |  | 15% |  |  | 0 |  |  |  |  | 0
|  |  |  | zákl. přenesená |  |  | 21% |  |  | 0 |  |  |  |  | 0
|  |  |  | sníž. přenesená |  |  | 15% |  |  | 0 |  |  |  |  | 0
|  |  |  | nulová |  |  | 0% |  |  | 0 |  |  |  |  | 0
|  | Cena s DPH | [5 empty] | v |  |  | CZK |  |  |  | 0
|  | Projektant | [10 empty] | Zpracovatel
|  | Datum a podpis: | [6 empty] | Razítko |  |  |  | Datum a podpis: |  |  | Razítko
|  | Objednavatel | [10 empty] | Zhotovitel
|  | Datum a podpis: | [6 empty] | Razítko |  |  |  | Datum a podpis: |  |  | Razítko
REKAPITULACE OBJEKTŮ STAVBY A SOUPISŮ PRACÍ
Kód:
| Stavba: | [5 empty] | NOVÁ KOMUNIKACE MEZI UL. DUKELSKOU A KARLA NOVÉHO, PRAŽSKÁ KASÁRNA
| Místo: | [5 empty] | ul. Dukelská - K. Nového | [6 empty] | Datum:
| Zadavatel: | [5 empty] | Město Benešov | [6 empty] | Projektant: | [5 empty] | Informatívní údaje z listů zakázek
| Zhotovitel: | [12 empty] | Zpracovatel:
Popis
| Kód | [10 empty] | Cena bez DPH [CZK] |  |  |  |  | Cena s DPH [CZK] | Typ |  | z toho Ostat. náklady [CZK] | DPH [CZK] | Normohodiny [h] | DPH základní [CZK] | DPH snížená [CZK] | DPH základní přenesená [CZK] | DPH snížená přenesená [CZK] | Základna DPH základní | Základna DPH snížená | Základna DPH zákl. přenesená | Základna DPH sníž. přenesená | Základna DPH nulová
| Náklady z rozpočtů | [10 empty] | 0 |  |  |  |  | 0 |  |  | 0 | 0 | 2144.2158 | 0 | 0 | 0 | 0 | 0 | 0 | 0 | 0 | 0 | D | 0 |  | IMPORT | {429e5a68-3b3f-4bde-a35c-ee22d937bc63} | {00000000-0000-0000-0000-000000000000}
/ | [11 empty] | 0 |  |  |  |  | 0 | STA |  | 0 | 0 | 2144.2158 | 0 | 0 | 0 | 0 | 0 | 0 | 0 | 0 | 0 |  | 1 | ###NOINSERT### | IMPORT | {429e5a68-3b3f-4bde-a35c-ee22d937bc63} | {00000000-0000-0000-0000-000000000000}

## soupis
[9 empty] | >> skryté sloupce << | [9 empty] | {429e5a68-3b3f-4bde-a35c-ee22d937bc63}
2
| KRYCÍ LIST SOUPISU PRACÍ | [8 empty] | v --- níže se nacházejí doplnkové a pomocné údaje k sestavám --- v | [8 empty] | False
Stavba:
NOVÁ KOMUNIKACE MEZI UL. DUKELSKOU A KARLA NOVÉHO, PRAŽSKÁ KASÁRNA
| KSO: | SO č.301 - Kanalizace jednotná, SO č.302 - Vodovod |  |  |  | CC-CZ:
| Místo: |  | ul. Dukelská - K. Nového |  |  | Datum:
| Zadavatel: |  |  |  |  | IČ: | 00231401
|  | Město Benešov |  |  |  | DIČ: | CZ00231401
| Zhotovitel: |  |  |  |  | IČ:
DIČ:
| Projektant: |  |  |  |  | IČ:
DIČ:
| Zpracovatel: |  | ing. Datel |  |  | IČ:
DIČ:
Poznámka:
| Cena bez DPH | [5 empty] | 0
|  |  | Základ daně |  |  | Sazba daně | Výše daně
| DPH | základní | 0 |  |  | 21% | 0
|  | snížená | 0 |  |  | 15% | 0
|  | zákl. přenesená | 0 |  |  | 21% | 0
|  | sníž. přenesená | 0 |  |  | 15% | 0
|  | nulová | 0 |  |  | 0% | 0
| Cena s DPH |  |  | v | CZK |  | 0
| Projektant |  |  | Zpracovatel
| Datum a podpis: |  | Razítko | Datum a podpis: |  |  | Razítko
| Objednavatel |  |  | Zhotovitel
| Datum a podpis: |  | Razítko | Datum a podpis: |  |  | Razítko
REKAPITULACE ČLENĚNÍ SOUPISU PRACÍ
Stavba:
NOVÁ KOMUNIKACE MEZI UL. DUKELSKOU A KARLA NOVÉHO, PRAŽSKÁ KASÁRNA
Místo: |  |  | ul. Dukelská - K. Nového |  |  | Datum:
Zadavatel: |  |  | Město Benešov |  |  | Projektant:
Zhotovitel: | [5 empty] | Zpracovatel:
Kód dílu - Popis | [6 empty] | Cena celkem [CZK]
Náklady ze soupisu prací | [6 empty] | 0 | [12 empty] | -1
| HSV - Práce a dodávky HSV | [5 empty] | 0
| 1 - Zemní práce | [5 empty] | 0
| 4 - Vodorovné konstrukce | [5 empty] | 0
| 5 - Komunikace | [5 empty] | 0
| 8 - Trubní vedení | [5 empty] | 0
| 81 - Hlavní stoka | [5 empty] | 0
| 82 - Domovní přípojky na stoce | [5 empty] | 0
| 83 - Uliční vpusti | [5 empty] | 0
| 84 - Přepojení děšťové kanalizace | [5 empty] | 0
| 85 - Vodovodní řad | [5 empty] | 0
| 86 - Vodovodní přípojky | [5 empty] | 0
| 99 - Přesun hmot | [5 empty] | 0
SOUPIS PRACÍ
Stavba:
NOVÁ KOMUNIKACE MEZI UL. DUKELSKOU A KARLA NOVÉHO, PRAŽSKÁ KASÁRNA
Místo: |  |  | ul. Dukelská - K. Nového |  |  | Datum:
Zadavatel: |  |  | Město Benešov |  |  | Projektant:
Zhotovitel: | [5 empty] | Zpracovatel:
PČ | Typ | Kód | Popis | MJ | Množství | J.cena [CZK] | Cena celkem [CZK] | Cenová soustava |  |  | DPH | J. Nh [h] | Nh celkem [h] | J. hmotnost [t] | Hmotnost celkem [t] | J. suť [t] | Suť Celkem [t]
Náklady soupisu celkem | [6 empty] | 0 | [5 empty] | 2144.2158 |  | 393.6964 |  | 195.195 |  | D | -1 | [7 empty] | 0
| D | HSV | Práce a dodávky HSV |  |  |  | 0 | [5 empty] | 2144.2158 |  | 393.6964 |  | 195.195 | 1 | D | 0 | ROZPOCET | [6 empty] | 0
| D | 1 | Zemní práce |  |  |  | 0 | [5 empty] | 1580.7528 |  | 184.3451 |  | 195.195 | 1 | D | 1 | ROZPOCET | [6 empty] | 0
135 | K | 113107142.1 | Odstranění podkladu pl do 50 m2 živičných tl 100 mm | m2 | 235 |  | 0 |  |  |  | základní | 0 | 0 | 0 | 0 | 0.181 | 42.535 | 4 | K | 2 | ROZPOCET | 0 | 0 | 0 | 0 | 0 | 1 | 0 | 4 | 59007158
2 | K | 113107122 | Odstranění podkladu pl do 50 m2 z kameniva drceného tl 200 mm | m2 | 278 |  | 0 |  |  |  | základní | 0 | 0 | 0 | 0 | 0.235 | 65.33 | 4 | K | 2 | ROZPOCET | 0 | 0 | 0 | 0 | 0 | 1 | 0 | 4 | -1817792006
132 | K | 113151111 | Rozebrání zpevněných ploch ze silničních dílců | m2 | 246 |  | 0 |  |  |  | základní | 0.086 | 21.156 | 0 | 0 | 0.355 | 87.33 | 4 | K | 2 | ROZPOCET | 0 | 0 | 0 | 0 | 0 | 1 | 0 | 4 | -1149336305
5 | K | 115101201 | Čerpání vody na dopravní výšku do 10 m průměrný přítok do 500 l/min včetně čerpadla a MaR | hr | 8 |  | 0 |  |  |  | základní | 0 | 0 | 0 | 0 | 0 | 0 | 4 | K | 2 | ROZPOCET | 0 | 0 | 0 | 0 | 0 | 1 | 0 | 4 | 887390273
6 | K | 115101301 | Pohotovost čerpací soupravy pro dopravní výšku do 10 m přítok do 500 l/min | den | 1 |  | 0 |  |  |  | základní | 0 | 0 | 0 | 0 | 0 | 0 | 4 | K | 2 | ROZPOCET | 0 | 0 | 0 | 0 | 0 | 1 | 0 | 4 | -1482058780
7 | K | 120001101 | Příplatek za ztížení vykopávky v blízkosti podzemního vedení | m3 | 200 |  | 0 |  |  |  | základní | 0 | 0 | 0 | 0 | 0 | 0 | 4 | K | 2 | ROZPOCET | 0 | 0 | 0 | 0 | 0 | 1 | 0 | 4 | 661967206
134 | K | 129911121 | Bourání zdiva z betonu prostého neprokládaného v odkopávkách nebo prokopávkách ručně | m3 | 5.8 |  | 0 |  |  |  | základní | 11.196 | 64.9368 | 0 | 0 | 0 | 0 | 4 | K | 2 | ROZPOCET | 0 | 0 | 0 | 0 | 0 | 1 | 0 | 4 | -494763365
8 | K | 132201202 | Hloubení rýh š do 2000 mm v hornině tř. 3 strojně | m3 | 292 |  | 0 |  |  |  | základní | 0.825 | 240.9 | 0 | 0 | 0 | 0 | 4 | K | 2 | ROZPOCET | 0 | 0 | 0 | 0 | 0 | 1 | 0 | 4 | -545316135
9 | K | 132201209 | Příplatek za lepivost k hloubení rýh š do 2000 mm v hornině tř. 3 | m3 | 146 |  | 0 |  |  |  | základní | 0.085 | 12.41 | 0 | 0 | 0 | 0 | 4 | K | 2 | ROZPOCET | 0 | 0 | 0 | 0 | 0 | 1 | 0 | 4 | 1990046732
10 | K | 132301202 | Hloubení rýh š do 2000 mm v hornině tř. 4 strojně | m3 | 292 |  | 0 |  |  |  | základní | 1.355 | 395.66 | 0 | 0 | 0 | 0 | 4 | K | 2 | ROZPOCET | 0 | 0 | 0 | 0 | 0 | 1 | 0 | 4 | 1113749803
11 | K | 132301209 | Příplatek za lepivost k hloubení rýh š do 2000 mm v hornině tř. 4 | m3 | 146 |  | 0 |  |  |  | základní | 0.152 | 22.192 | 0 | 0 | 0 | 0 | 4 | K | 2 | ROZPOCET | 0 | 0 | 0 | 0 | 0 | 1 | 0 | 4 | 1687443327
12 | K | 151101103 | Zřízení příložného pažení a rozepření stěn rýh hl do 8 m | m2 | 290 |  | 0 |  |  |  | základní | 0.637 | 184.73 | 0.00119 | 0.3451 | 0 | 0 | 4 | K | 2 | ROZPOCET | 0 | 0 | 0 | 0 | 0 | 1 | 0 | 4 | 618598242
13 | K | 151101113 | Odstranění příložného pažení a rozepření stěn rýh hl do 8 m | m2 | 290 |  | 0 |  |  |  | základní | 0.41 | 118.9 | 0 | 0 | 0 | 0 | 4 | K | 2 | ROZPOCET | 0 | 0 | 0 | 0 | 0 | 1 | 0 | 4 | -1896868805
14 | K | 161101101 | Svislé přemístění výkopku z horniny tř. 1 až 4 hl výkopu do 2,5 m | m3 | 584 |  | 0 |  |  |  | základní | 0.345 | 201.48 | 0 | 0 | 0 | 0 | 4 | K | 2 | ROZPOCET | 0 | 0 | 0 | 0 | 0 | 1 | 0 | 4 | -55453395
15 | K | 162601102 | Vodorovné přemístění do 5000 m výkopku/sypaniny z horniny tř. 1 až 4 | m3 | 149 |  | 0 |  |  |  | základní | 0.062 | 9.238 | 0 | 0 | 0 | 0 | 4 | K | 2 | ROZPOCET | 0 | 0 | 0 | 0 | 0 | 1 | 0 | 4 | 194240321
16 | K | 171201201 | Uložení sypaniny na skládky | m3 | 149 |  | 0 |  |  |  | základní | 0.009 | 1.341 | 0 | 0 | 0 | 0 | 4 | K | 2 | ROZPOCET | 0 | 0 | 0 | 0 | 0 | 1 | 0 | 4 | -1834850807
17 | K | 171201211 | Poplatek za uložení odpadu ze sypaniny na skládce (skládkovné) | t | 224 |  | 0 |  |  |  | základní | 0 | 0 | 0 | 0 | 0 | 0 | 4 | K | 2 | ROZPOCET | 0 | 0 | 0 | 0 | 0 | 1 | 0 | 4 | -1604979580
18 | K | 174101101 | Zásyp jam, šachet rýh nebo kolem objektů sypaninou se zhutněním | m3 | 435 |  | 0 |  |  |  | základní | 0.299 | 130.065 | 0 | 0 | 0 | 0 | 4 | K | 2 | ROZPOCET | 0 | 0 | 0 | 0 | 0 | 1 | 0 | 4 | -1572761799
19 | K | 175101101 | Obsyp potrubí bez prohození sypaniny z hornin tř. 1 až 4 uloženým do 3 m od kraje výkopu | m3 | 112 |  | 0 |  |  |  | základní | 1.587 | 177.744 | 0 | 0 | 0 | 0 | 4 | K | 2 | ROZPOCET | 0 | 0 | 0 | 0 | 0 | 1 | 0 | 4 | 335844320
20 | M | 583373020 | štěrkopísek frakce 0-16 | t | 184 |  | 0 |  |  |  | základní | 0 | 0 | 1 | 184 | 0 | 0 | 8 | M | 2 | ROZPOCET | 0 | 0 | 0 | 0 | 0 | 1 | 0 | 4 | 1783146627
| D | 4 | Vodorovné konstrukce |  |  |  | 0 | [5 empty] | 36.484 |  | 93.6952 |  | 0 | 1 | D | 1 | ROZPOCET | [6 empty] | 0
21 | K | 451541111 | Lože pod potrubí otevřený výkop ze štěrkodrtě | m3 | 28 |  | 0 |  |  |  | základní | 1.303 | 36.484 | 1.7034 | 47.6952 | 0 | 0 | 4 | K | 2 | ROZPOCET | 0 | 0 | 0 | 0 | 0 | 1 | 0 | 4 | -1429951446
22 | M | 583373020 | štěrkopísek frakce 0-16 | t | 46 |  | 0 |  |  |  | základní | 0 | 0 | 1 | 46 | 0 | 0 | 8 | M | 2 | ROZPOCET | 0 | 0 | 0 | 0 | 0 | 1 | 0 | 4 | 354929332
| D | 5 | Komunikace |  |  |  | 0 | [5 empty] | 197.866 |  | 28.4056 |  | 0 | 1 | D | 1 | ROZPOCET | [6 empty] | 0
25 | K | 564871116 | Podklad ze štěrkodrtě ŠD tl. 300 mm | m2 | 278 |  | 0 |  |  |  | základní | 0.041 | 11.398 | 0 | 0 | 0 | 0 | 4 | K | 2 | ROZPOCET | 0 | 0 | 0 | 0 | 0 | 1 | 0 | 4 | -541442047
133 | K | 928125112 | Montáž panelu silničních | m2 | 246 |  | 0 |  |  |  | základní | 0.758 | 186.468 | 0.11547 | 28.4056 | 0 | 0 | 4 | K | 2 | ROZPOCET | 0 | 0 | 0 | 0 | 0 | 1 | 0 | 4 | -2114422041
| D | 8 | Trubní vedení |  |  |  | 0 | [5 empty] | 255.113 |  | 87.2505 |  | 0 | 1 | D | 1 | ROZPOCET | [6 empty] | 0
| D | 81 | Hlavní stoka |  |  |  | 0 | [5 empty] | 69.836 |  | 84.5122 |  | 0 | 1 | D | 2 | ROZPOCET | [6 empty] | 0
115 | K | 871373121 | Montáž kanalizačního potrubí z PVC těsněné gumovým kroužkem otevřený výkop sklon do 20 % DN 315 | m | 121.5 |  | 0 |  |  |  | základní | 0.36 | 43.74 | 2e-05 | 0.00243 | 0 | 0 | 4 | K | 3 | ROZPOCET | 0 | 0 | 0 | 0 | 0 | 1 | 0 | 4 | -393056723
116 | M | 28611233 | trubka kanalizační PVC-U DN 315 SN12 | m | 121.5 |  | 0 |  |  |  | základní | 0 | 0 | 0.01662 | 2.0193 | 0 | 0 | 8 | M | 3 | ROZPOCET | 0 | 0 | 0 | 0 | 0 | 1 | 0 | 4 | 1200910939
130 | K | 877370320 | Montáž odboček na kanalizačním potrubí z PP trub hladkých plnostěnných DN 300 | kus | 14 |  | 0 |  |  |  | základní | 1.864 | 26.096 | 0 | 0 | 0 | 0 | 4 | K | 3 | ROZPOCET | 0 | 0 | 0 | 0 | 0 | 1 | 0 | 4 | 2136062807
131 | M | 28617215 | odbočka kanalizační PP SN16 45° DN 300/200 | kus | 14 |  | 0 |  |  |  | základní | 0 | 0 | 0.0092 | 0.1288 | 0 | 0 | 8 | M | 3 | ROZPOCET | 0 | 0 | 0 | 0 | 0 | 1 | 0 | 4 | 2107544270
34 | K | 894411121 | Zřízení šachet kanalizačních z betonových dílců na potrubí DN nad 200 do 300 dno beton tř. C 25/30 | kus | 4 |  | 0 |  |  |  | základní | 0 | 0 | 2.0304 | 8.1215 | 0 | 0 | 4 | K | 3 | ROZPOCET | 0 | 0 | 0 | 0 | 0 | 1 | 0 | 4 | 503742428
35 | M | 59224652 | Šach.dno na KT300 DN1000 | kus | 4 |  | 0 |  |  |  | základní | 0 | 0 | 16.16 | 64.64 | 0 | 0 | 8 | M | 3 | ROZPOCET | 0 | 0 | 0 | 0 | 0 | 1 | 0 | 4 | -282296179
37 | M | 592243121 | konus šachetní betonový TBR-Q.1 100-63/58 KPS 100x62,5x58 cm | kus | 4 |  | 0 |  |  |  | základní | 0 | 0 | 0.585 | 2.34 | 0 | 0 | 8 | M | 3 | ROZPOCET | 0 | 0 | 0 | 0 | 0 | 1 | 0 | 4 | 1845780491
38 | M | 592243061 | skruž betonová šachetní TBS-Q.1 100/50 D100x50x12 cm | kus | 4 |  | 0 |  |  |  | základní | 0 | 0 | 0.5 | 2 | 0 | 0 | 8 | M | 3 | ROZPOCET | 0 | 0 | 0 | 0 | 0 | 1 | 0 | 4 | 1753703995
39 | M | 592243071 | skruž betonová šachetní TBS-Q.1 100/100 D100x100x12 cm | kus | 4 |  | 0 |  |  |  | základní | 0 | 0 | 1 | 4 | 0 | 0 | 8 | M | 3 | ROZPOCET | 0 | 0 | 0 | 0 | 0 | 1 | 0 | 4 | 1467999685
40 | M | 592243211 | prstenec šachetní betonový vyrovnávací 62,5 x 12 x 8 cm | kus | 8 |  | 0 |  |  |  | základní | 0 | 0 | 0.054 | 0.432 | 0 | 0 | 8 | M | 3 | ROZPOCET | 0 | 0 | 0 | 0 | 0 | 1 | 0 | 4 | 375029092
41 | M | 592243480 | těsnění elastomerové pro spojení šachetních dílů EMT DN 1000 | kus | 12 |  | 0 |  |  |  | základní | 0 | 0 | 0.002 | 0.024 | 0 | 0 | 8 | M | 3 | ROZPOCET | 0 | 0 | 0 | 0 | 0 | 1 | 0 | 4 | 1110727487
42 | K | 899104111 | Osazení poklopů litinových nebo ocelových včetně rámů hmotnosti nad 150 kg | kus | 4 |  | 0 |  |  |  | základní | 0 | 0 | 0.00702 | 0.02808 | 0 | 0 | 4 | K | 3 | ROZPOCET | 0 | 0 | 0 | 0 | 0 | 1 | 0 | 4 | 1211071910
43 | M | 552434420 | poklop na vstupní šachtu litinový D600 D | kus | 4 |  | 0 |  |  |  | základní | 0 | 0 | 0.194 | 0.776 | 0 | 0 | 8 | M | 3 | ROZPOCET | 0 | 0 | 0 | 0 | 0 | 1 | 0 | 4 | -1304128196
44 | K | R105 | Dopojení do stávajcí kanalizační šachty | kpl | 1 |  | 0 |  |  |  | základní | 0 | 0 | 0 | 0 | 0 | 0 | 4 | K | 3 | ROZPOCET | 0 | 0 | 0 | 0 | 0 | 1 | 0 | 4 | 927945334
| D | 82 | Domovní přípojky na stoce |  |  |  | 0 | [5 empty] | 19.381 |  | 0.18925 |  | 0 | 1 | D | 2 | ROZPOCET | [6 empty] | 0
114 | K | 871313121 | Montáž kanalizačního potrubí z PVC těsněné gumovým kroužkem otevřený výkop sklon do 20 % DN 150 | m | 50 |  | 0 |  |  |  | základní | 0.292 | 14.6 | 0 | 0 | 0 | 0 | 4 | K | 3 | ROZPOCET | 0 | 0 | 0 | 0 | 0 | 1 | 0 | 4 | -610120948
117 | M | 28611196 | trubka kanalizační PPKGEM 160x4,9x1000mm SN10 | m | 50 |  | 0 |  |  |  | základní | 0 | 0 | 0.00361 | 0.1805 | 0 | 0 | 8 | M | 3 | ROZPOCET | 0 | 0 | 0 | 0 | 0 | 1 | 0 | 4 | 358926092
118 | K | 877315211 | Montáž tvarovek z tvrdého PVC-systém KG nebo z polypropylenu-systém KG 2000 jednoosé DN 150 | kus | 7 |  | 0 |  |  |  | základní | 0.683 | 4.781 | 0 | 0 | 0 | 0 | 4 | K | 3 | ROZPOCET | 0 | 0 | 0 | 0 | 0 | 1 | 0 | 4 | -30105138
50 | M | 286113660 | koleno kanalizace plastové KGB 160x45° | kus | 7 |  | 0 |  |  |  | základní | 0 | 0 | 0.00125 | 0.00875 | 0 | 0 | 8 | M | 3 | ROZPOCET | 0 | 0 | 0 | 0 | 0 | 1 | 0 | 4 | 1059155566
| D | 83 | Uliční vpusti |  |  |  | 0 | [5 empty] | 9.22 |  | 0.09584 |  | 0 | 1 | D | 2 | ROZPOCET | [6 empty] | 0
119 | K | 871353121 | Montáž kanalizačního potrubí z PVC těsněné gumovým kroužkem otevřený výkop sklon do 20 % DN 200 | m | 20 |  | 0 |  |  |  | základní | 0.312 | 6.24 | 0 | 0 | 0 | 0 | 4 | K | 3 | ROZPOCET | 0 | 0 | 0 | 0 | 0 | 1 | 0 | 4 | -94537012
120 | M | 286112650 | trubka KGEM s hrdlem 200X5,9X1M SN8KOEX,PVC | m | 20 |  | 0 |  |  |  | základní | 0 | 0 | 0.00454 | 0.0908 | 0 | 0 | 8 | M | 3 | ROZPOCET | 0 | 0 | 0 | 0 | 0 | 1 | 0 | 4 | 1656928304
55 | K | 877355211uv | Montáž tvarovek z tvrdého PVC-systém KG nebo z polypropylenu-systém KG 2000 jednoosé DN 200 | kus | 4 |  | 0 |  |  |  | základní | 0.745 | 2.98 | 1e-05 | 4e-05 | 0 | 0 | 4 | K | 3 | ROZPOCET | 0 | 0 | 0 | 0 | 0 | 1 | 0 | 4 | 142723842
56 | M | 286113660uv | koleno kanalizace plastové KGB 200x45° | kus | 4 |  | 0 |  |  |  | základní | 0 | 0 | 0.00125 | 0.005 | 0 | 0 | 8 | M | 3 | ROZPOCET | 0 | 0 | 0 | 0 | 0 | 1 | 0 | 4 | -1263119709
57 | K | 895941111.1 | Zřízení vpusti kanalizační uliční z betonových dílců typ UV-50 normální | kus | 4 |  | 0 |  |  |  | základní | 0 | 0 | 0 | 0 | 0 | 0 | 4 | K | 3 | ROZPOCET | 0 | 0 | 0 | 0 | 0 | 1 | 0 | 4 | -1747179940
58 | M | 592238500 | dno betonové pro uliční vpusť s výtokovým otvorem TBV-Q 450/330/1a 45x33x5 cm | kus | 4 |  | 0 |  |  |  | základní | 0 | 0 | 0 | 0 | 0 | 0 | 8 | M | 3 | ROZPOCET | 0 | 0 | 0 | 0 | 0 | 1 | 0 | 4 | -649470868
59 | M | 592238580 | skruž betonová pro uliční vpusť horní TBV-Q 450/555/5d, 45x55x5 cm | kus | 4 |  | 0 |  |  |  | základní | 0 | 0 | 0 | 0 | 0 | 0 | 8 | M | 3 | ROZPOCET | 0 | 0 | 0 | 0 | 0 | 1 | 0 | 4 | -835498827
60 | M | 592238640 | prstenec betonový pro uliční vpusť vyrovnávací TBV-Q 390/60/10a, 39x6x5 cm | kus | 4 |  | 0 |  |  |  | základní | 0 | 0 | 0 | 0 | 0 | 0 | 8 | M | 3 | ROZPOCET | 0 | 0 | 0 | 0 | 0 | 1 | 0 | 4 | 78103349
61 | M | 592238780 | mříž M1 D400 DIN 19583-13, 500/500 mm | kus | 4 |  | 0 |  |  |  | základní | 0 | 0 | 0 | 0 | 0 | 0 | 8 | M | 3 | ROZPOCET | 0 | 0 | 0 | 0 | 0 | 1 | 0 | 4 | 938549323
62 | M | 592238760 | rám zabetonovaný DIN 19583-9 500/500 mm | kus | 4 |  | 0 |  |  |  | základní | 0 | 0 | 0 | 0 | 0 | 0 | 8 | M | 3 | ROZPOCET | 0 | 0 | 0 | 0 | 0 | 1 | 0 | 4 | 2106649079
63 | M | 592238740 | koš pozink. C3 DIN 4052, vysoký, pro rám 500/300 | kus | 4 |  | 0 |  |  |  | základní | 0 | 0 | 0 | 0 | 0 | 0 | 8 | M | 3 | ROZPOCET | 0 | 0 | 0 | 0 | 0 | 1 | 0 | 4 | -1690391718
| D | 84 | Přepojení děšťové kanalizace |  |  |  | 0 | [5 empty] | 6.429 |  | 0.19695 |  | 0 | 1 | D | 2 | ROZPOCET | [6 empty] | 0
66 | K | 871313121 | Montáž kanalizačního potrubí z PVC těsněné gumovým kroužkem otevřený výkop sklon do 20 % DN 150 | m | 15 |  | 0 |  |  |  | základní | 0.292 | 4.38 | 0 | 0 | 0 | 0 | 4 | K | 3 | ROZPOCET | 0 | 0 | 0 | 0 | 0 | 1 | 0 | 4 | -1608702499
67 | M | 286111200 | trubka kanalizační hladká hrdlovaná D 160 x 3,6 | m | 15 |  | 0 |  |  |  | základní | 0 | 0 | 0.013 | 0.195 | 0 | 0 | 8 | M | 3 | ROZPOCET | 0 | 0 | 0 | 0 | 0 | 1 | 0 | 4 | -309495762
68 | K | 877315211 | Montáž tvarovek z tvrdého PVC-systém KG nebo z polypropylenu-systém KG 2000 jednoosé DN 150 | kus | 3 |  | 0 |  |  |  | základní | 0.683 | 2.049 | 0 | 0 | 0 | 0 | 4 | K | 3 | ROZPOCET | 0 | 0 | 0 | 0 | 0 | 1 | 0 | 4 | 1853169540
69 | M | 286113610 | koleno kanalizace plastové KGB 150x45° | kus | 3 |  | 0 |  |  |  | základní | 0 | 0 | 0.00065 | 0.00195 | 0 | 0 | 8 | M | 3 | ROZPOCET | 0 | 0 | 0 | 0 | 0 | 1 | 0 | 4 | -393777644
70 | K | R1 | Přepojení dešťové kanalizace | ks | 3 |  | 0 |  |  |  | základní | 0 | 0 | 0 | 0 | 0 | 0 | 4 | K | 3 | ROZPOCET | 0 | 0 | 0 | 0 | 0 | 1 | 0 | 4 | -250034867
| D | 85 | Vodovodní řad |  |  |  | 0 | [5 empty] | 126.517 |  | 2.1821 |  | 0 | 1 | D | 2 | ROZPOCET | [6 empty] | 0
121 | K | 851241131 | Montáž potrubí z trub litinových hrdlových s integrovaným těsněním otevřený výkop DN 80 | m | 139 |  | 0 |  |  |  | základní | 0.446 | 61.994 | 0 | 0 | 0 | 0 | 4 | K | 3 | ROZPOCET | 0 | 0 | 0 | 0 | 0 | 1 | 0 | 4 | -1878761845
122 | M | 55253000 | trouba vodovodní litinová hrdlová Pz dl 6m DN 80 | m | 139 |  | 0 |  |  |  | základní | 0 | 0 | 0.0145 | 2.0155 | 0 | 0 | 8 | M | 3 | ROZPOCET | 0 | 0 | 0 | 0 | 0 | 1 | 0 | 4 | -67207142
91 | K | 857242122 | Montáž litinových tvarovek jednoosých přírubových otevřený výkop DN 80 | kus | 3 |  | 0 |  |  |  | základní | 0.759 | 2.277 | 0.00161 | 0.00483 | 0 | 0 | 4 | K | 3 | ROZPOCET | 0 | 0 | 0 | 0 | 0 | 1 | 0 | 4 | 144611043
93 | M | 552506420 | koleno přírubové s patkou PP litinové DN 80 | kus | 1 |  | 0 |  |  |  | základní | 0 | 0 | 0.0141 | 0.0141 | 0 | 0 | 8 | M | 3 | ROZPOCET | 0 | 0 | 0 | 0 | 0 | 1 | 0 | 4 | -2068629188
94 | M | K 80 | Koleno litinové DN 80 | ks | 2 |  | 0 |  |  |  | základní | 0 | 0 | 0 | 0 | 0 | 0 | 8 | M | 3 | ROZPOCET | 0 | 0 | 0 | 0 | 0 | 1 | 0 | 4 | 732513317
123 | K | 857242122 | Montáž litinových tvarovek jednoosých přírubových otevřený výkop DN 80 | kus | 9 |  | 0 |  |  |  | základní | 0.759 | 6.831 | 0.00161 | 0.01449 | 0 | 0 | 4 | K | 3 | ROZPOCET | 0 | 0 | 0 | 0 | 0 | 1 | 0 | 4 | 606332297
92 | M | T 80/80 | T kus 80/80 | ks | 2 |  | 0 |  |  |  | základní | 0 | 0 | 0 | 0 | 0 | 0 | 8 | M | 3 | ROZPOCET | 0 | 0 | 0 | 0 | 0 | 1 | 0 | 4 | 1809986672
80 | M | X65730 | spojka WAGA DN 80 | kus | 4 |  | 0 |  |  |  | základní | 0 | 0 | 0 | 0 | 0 | 0 | 8 | M | 3 | ROZPOCET | 0 | 0 | 0 | 0 | 0 | 1 | 0 | 4 | -1767725626
82 | M | FFR 100/80 | FFR 80/300 | ks | 1 |  | 0 |  |  |  | základní | 0 | 0 | 0 | 0 | 0 | 0 | 8 | M | 3 | ROZPOCET | 0 | 0 | 0 | 0 | 0 | 1 | 0 | 4 | 245961476
83 | M | TP 100/200 | TP 80/200 | ks | 2 |  | 0 |  |  |  | základní | 0 | 0 | 0 | 0 | 0 | 0 | 8 | M | 3 | ROZPOCET | 0 | 0 | 0 | 0 | 0 | 1 | 0 | 4 | -695990775
125 | K | 891241112 | Montáž vodovodních šoupátek otevřený výkop DN 80 | kus | 4 |  | 0 |  |  |  | základní | 1.554 | 6.216 | 0.00162 | 0.00648 | 0 | 0 | 4 | K | 3 | ROZPOCET | 0 | 0 | 0 | 0 | 0 | 1 | 0 | 4 | -421603519
126 | M | 42221303 | šoupátko pitná voda litina GGG 50 krátká stavební dl PN10/16 DN 80x180mm | kus | 4 |  | 0 |  |  |  | základní | 0 | 0 | 0.018 | 0.072 | 0 | 0 | 8 | M | 3 | ROZPOCET | 0 | 0 | 0 | 0 | 0 | 1 | 0 | 4 | -1509955336
75 | M | R422 910 730, | Souprava zemní šoupatová DN80 | ks | 4 |  | 0 |  |  |  | základní | 0 | 0 | 0 | 0 | 0 | 0 | 8 | M | 3 | ROZPOCET | 0 | 0 | 0 | 0 | 0 | 1 | 0 | 4 | -1480262936
88 | K | 899 40-1112 | Osazení poklopů litinových šoupátkových | ks | 4 |  | 0 |  |  |  | základní | 0 | 0 | 0 | 0 | 0 | 0 | 4 | K | 3 | ROZPOCET | 0 | 0 | 0 | 0 | 0 | 1 | 0 | 4 | 255155676
89 | M | 422 913 520.2 | Poklop litinový šoupatový | ks | 4 |  | 0 |  |  |  | základní | 0 | 0 | 0 | 0 | 0 | 0 | 8 | M | 3 | ROZPOCET | 0 | 0 | 0 | 0 | 0 | 1 | 0 | 4 | -614439523
90 | M | 3481 | Podkladová deska UNI | ks | 4 |  | 0 |  |  |  | základní | 0 | 0 | 0 | 0 | 0 | 0 | 8 | M | 3 | ROZPOCET | 0 | 0 | 0 | 0 | 0 | 1 | 0 | 4 | 795944885
95 | K | 891247111 | Montáž hydrantů podzemních DN 80 | kus | 1 |  | 0 |  |  |  | základní | 0 | 0 | 0 | 0 | 0 | 0 | 4 | K | 3 | ROZPOCET | 0 | 0 | 0 | 0 | 0 | 1 | 0 | 4 | 557551055
96 | M | 422736020 | hydrant podzemní DN80 PN16 krycí hloubka do1500 mm | kus | 1 |  | 0 |  |  |  | základní | 0 | 0 | 0 | 0 | 0 | 0 | 8 | M | 3 | ROZPOCET | 0 | 0 | 0 | 0 | 0 | 1 | 0 | 4 | 16205965
97 | K | 899401113 | Osazení poklopů litinových hydrantových | kus | 1 |  | 0 |  |  |  | základní | 0 | 0 | 0 | 0 | 0 | 0 | 4 | K | 3 | ROZPOCET | 0 | 0 | 0 | 0 | 0 | 1 | 0 | 4 | 29803554
98 | M | 422914520 | poklop litinový typ 522-hydrantový DN 80 | kus | 1 |  | 0 |  |  |  | základní | 0 | 0 | 0.0295 | 0.0295 | 0 | 0 | 8 | M | 3 | ROZPOCET | 0 | 0 | 0 | 0 | 0 | 1 | 0 | 4 | 1939550147
127 | K | 891249111 | Montáž navrtávacích pasů na potrubí z jakýchkoli trub DN 80 | kus | 7 |  | 0 |  |  |  | základní | 3.474 | 24.318 | 0 | 0 | 0 | 0 | 4 | K | 3 | ROZPOCET | 0 | 0 | 0 | 0 | 0 | 1 | 0 | 4 | -1887907721
86 | M | 422735490.1.1 | navrtávací pasy HAKU se závitovým výstupem z tvárné litiny, pro vodovodní litinové potrubí DN80-100-1” | kus | 7 |  | 0 |  |  |  | základní | 0 | 0 | 0.0036 | 0.0252 | 0 | 0 | 8 | M | 3 | ROZPOCET | 0 | 0 | 0 | 0 | 0 | 1 | 0 | 4 | 792896823
87 | M | 4229500.1r.1 | Zemní teleskopická souprava dl.1,30-1,80 m pro šoupě DN 32 | kus | 7 |  | 0 |  |  |  | základní | 0 | 0 | 0 | 0 | 0 | 0 | 8 | M | 3 | ROZPOCET | 0 | 0 | 0 | 0 | 0 | 1 | 0 | 4 | 378736833
76 | K | 899 40-1112 | Osazení poklopů litinových šoupátkových | ks | 7 |  | 0 |  |  |  | základní | 0 | 0 | 0 | 0 | 0 | 0 | 4 | K | 3 | ROZPOCET | 0 | 0 | 0 | 0 | 0 | 1 | 0 | 4 | -363679187
77 | M | 422 913 520 | Poklop litinový šoupátkový | ks | 7 |  | 0 |  |  |  | základní | 0 | 0 | 0 | 0 | 0 | 0 | 8 | M | 3 | ROZPOCET | 0 | 0 | 0 | 0 | 0 | 1 | 0 | 4 | -1321317866
78 | M | 4223481.1 | podkladová deska pod šoupátkový poklop | kus | 7 |  | 0 |  |  |  | základní | 0 | 0 | 0 | 0 | 0 | 0 | 8 | M | 3 | ROZPOCET | 0 | 0 | 0 | 0 | 0 | 1 | 0 | 4 | 248279536
99 | K | 892351111 | Tlaková zkouška vodou potrubí DN do 80 | m | 139 |  | 0 |  |  |  | základní | 0.055 | 7.645 | 0 | 0 | 0 | 0 | 4 | K | 3 | ROZPOCET | 0 | 0 | 0 | 0 | 0 | 1 | 0 | 4 | -2075889596
100 | K | 892353122 | Proplach a dezinfekce vodovodního potrubí do DN 80 | m | 139 |  | 0 |  |  |  | základní | 0.124 | 17.236 | 0 | 0 | 0 | 0 | 4 | K | 3 | ROZPOCET | 0 | 0 | 0 | 0 | 0 | 1 | 0 | 4 | 763951760
| D | 86 | Vodovodní přípojky |  |  |  | 0 | [5 empty] | 23.73 |  | 0.0742 |  | 0 | 1 | D | 2 | ROZPOCET | [6 empty] | 0
128 | K | 871211141 | Montáž potrubí z PE100 SDR 11 otevřený výkop svařovaných na tupo D 63 x 5,8 mm | m | 70 |  | 0 |  |  |  | základní | 0.233 | 16.31 | 0 | 0 | 0 | 0 | 4 | K | 3 | ROZPOCET | 0 | 0 | 0 | 0 | 0 | 1 | 0 | 4 | 1830224680
129 | M | 28613173 | trubka vodovodní PE100 SDR11 se signalizační vrstvou 63x5,8mm | m | 70 |  | 0 |  |  |  | základní | 0 | 0 | 0.00106 | 0.0742 | 0 | 0 | 8 | M | 3 | ROZPOCET | 0 | 0 | 0 | 0 | 0 | 1 | 0 | 4 | -1718564525
103 | M | 899 72-1111 | Signální vodič na potrubí PVC DN do 150 mm | m | 70 |  | 0 |  |  |  | základní | 0 | 0 | 0 | 0 | 0 | 0 | 8 | M | 3 | ROZPOCET | 0 | 0 | 0 | 0 | 0 | 1 | 0 | 4 | -1256348117
104 | M | 899 72-2113 | Krytí potrubí z plastů výstražnou folií z PVC š. 34 cm | m | 70 |  | 0 |  |  |  | základní | 0 | 0 | 0 | 0 | 0 | 0 | 8 | M | 3 | ROZPOCET | 0 | 0 | 0 | 0 | 0 | 1 | 0 | 4 | -1547984769
105 | K | 892233122 | Proplach a dezinfekce vodovodního potrubí DN od 40 do 70 | m | 70 |  | 0 |  |  |  | základní | 0.062 | 4.34 | 0 | 0 | 0 | 0 | 4 | K | 3 | ROZPOCET | 0 | 0 | 0 | 0 | 0 | 1 | 0 | 4 | 1184629247
106 | K | 892241111 | Tlaková zkouška vodou potrubí do 80 | m | 70 |  | 0 |  |  |  | základní | 0.044 | 3.08 | 0 | 0 | 0 | 0 | 4 | K | 3 | ROZPOCET | 0 | 0 | 0 | 0 | 0 | 1 | 0 | 4 | -1493471060
| D | 99 | Přesun hmot |  |  |  | 0 | [5 empty] | 74 |  | 0 |  | 0 | 1 | D | 1 | ROZPOCET | [6 empty] | 0
108 | K | 998276101 | Přesun hmot pro trubní vedení z trub z plastických hmot otevřený výkop | t | 50 |  | 0 |  |  |  | základní | 1.48 | 74 | 0 | 0 | 0 | 0 | 4 | K | 2 | ROZPOCET | 0 | 0 | 0 | 0 | 0 | 1 | 0 | 4 | -687724198
136 | K | VON | Dopravně inženýrské opatření | kpl | 1 |  | 0 |  |  |  | základní | 0 | 0 | 0 | 0 | 0 | 0 | 4 | K | 2 | ROZPOCET | 0 | 0 | 0 | 0 | 0 | 1 | 0 | 4 | 797900711
137 | K | VON I | Geodetické zaměření | kpl | 1 |  | 0 |  |  |  | základní | 0 | 0 | 0 | 0 | 0 | 0 | 4 | K | 2 | ROZPOCET | 0 | 0 | 0 | 0 | 0 | 1 | 0 | 4 | 1878572560
138 | K | VON II | Zařízení staveniště | kpl | 1 |  | 0 |  |  |  | základní | 0 | 0 | 0 | 0 | 0 | 0 | 4 | K | 2 | ROZPOCET | 0 | 0 | 0 | 0 | 0 | 1 | 0 | 4 | -962078837