## Uchazeč (hidden)
Vyplňte následující údaje o Vaší společnosti
Obchodní název
Ulice a č.p.
Místo
PSČ
IČO
DIČ
Kontaktní osoba
telefon, fax
e-mail
Poznámka :
Ve všech listech tohoto souboru můžete měnit pouze buňky s modrým pozadím. Jedná se o tyto údaje : - údaje o firmě - jednotkové ceny položek - u položek typu procentické přesuny hmot zadejte i množství (hodnota je určitým procentem z ceny stavebního dílu nebo jeho části) - připomínky k položkovému zadání

## VzorObjekt (hidden)
Stavba : | 0 | 0
Obekt : |  |  | JKSO : | 800.122
Rekapitulace stavebního objektu
Objekt | 0 | 0

## VzorKryciList (hidden)
POLOŽKOVÝ ROZPOČET
Rozpočet |  |  |  |  | JKSO |  | . | .
Objekt |  | Název objektu |  |  | SKP
Měrná jednotka
Stavba |  | Název stavby |  |  | Počet jednotek
[5 empty] | Náklady na m.j. | 0
Projektant |  |  |  |  | Typ rozpočtu
Objednatel
Dodavatel |  |  |  |  | Zakázkové číslo
Rozpočtoval |  |  |  |  | Počet listů
Rozpis ceny
| Název |  |  | Dodávka | Montáž | Celkem
Vypracoval |  |  | Za zhotovitele |  | Za objednatele
Jméno : |  |  | Jméno : |  | Jméno :
Datum : |  |  | Datum : |  | Datum :
Podpis : |  |  | Podpis: |  | Podpis:
Základ pro DPH |  |  | % |  | 0
DPH |  | 0 | % |  | 0
Základ pro DPH |  |  | % |  | 0
DPH |  | 0 | % |  | 0
Zaokrouhlení |  |  |  |  | 0
CENA ZA OBJEKT CELKEM |  |  |  |  | 0
Popis :

## VzorPolozky (hidden)
Položkový rozpočet
S:
O:
R:
P.č. | Číslo položky | Název položky | MJ | množství | cena / MJ | celkem

## Specifikace
Název: |  | SPECIFIKACE
Akce: |  | Rekonstrukce kotelny ZŠ Karlov - škola |  |  |  | Stupeň | Stupeň
[6 empty] | DPS | DSPS
Objekt : |  | PLYNOVÁ KOTELNA |  |  |  | Datum | Datum
Archivační číslo: |  | 05_21.D.1.2 |  |  |  | 04/2021 | 09/2017
P.č. | Číslo položky | Název položky | MJ | množství | cena / MJ | celkem
Rozvaděč RK (rozv. MaR)
| QM1 | Vypínač třífázový ,IN8E2333 | ks | 1
| FV1 | Přepětová ochrana SLP-275-V/2 | ks | 1
| FA 2, 3, FB 4, 5 , 6, FC2 | Jistič B6/1 BMS6 | ks | 6
| FB1,2,3 | Jistič B10/1 BMS6 | ks | 3
| FA0 | Jistič B16/1 BMS6 | ks | 1
| FA1 | Jistič B2/1 BMS6 | ks | 1
| FA4 | Jistič B4/1 BMS6 | ks | 1
| FC1 | Jistič C4/1 BMS6 | ks | 4
| Fi1 | Kombinovaný jistič s chráničem B6/1+N/003 | ks | 1
| FU1 | Pojistkové pouzdro s pojistkou RSP F2A | ks | 1
| KP10 | XT484T30, relé cívka 230V AC + patice, popisný štítek | ks | 1
| KL1 | XT484T30, relé cívka 230V AC + patice, popisný štítek | ks | 1
| KD1, KH1,1, KK1, KP1, KP2, KP3 | XT484T30, relé cívka 230V AC + patice, popisný štítek | ks | 6
| KM1.1 | Stykač modulový BZ326461 | ks | 1
| KM1 | Stykač modulový BZ326437 | ks | 1
| KH1, KP4 | PT570T30, relé cívka 230V AC + patice, popisný štítek | ks | 2
| HL11 | Signálka bílá vč popisného štítku | ks | 1
| HL12 | Signálka žlutá vč popisného štítku | ks | 1
| HL13 | Signálka rudá vč popisného štítku | ks | 1
| SB1 | Spínač 3 polohový prosvětlený vč popisného štítku | ks | 1
| HL1 | LED zelená 230V | ks | 1
| HL11 | LED bílá 230V | ks | 1
| HL12 | LED žlutá 230V | ks | 2
| HL13 | LED rudá 230V | ks | 1
| HL15 | LED zelená 230V | ks | 1
|  | Kontakt spínací MM216376 | ks | 2
|  | Propojovací díl MM216374 | ks | 4
|  | Svorka 2,5 šedá | ks | 33
|  | Svorka 2,5 modrá | ks | 2
|  | Svorka 2,5 žlutozelená | ks | 1
|  | Můstek N a PE | ks | 1+1
|  | Vývodka PG13,5 | ks | 12
|  | Vývodka PG11 | ks | 12
|  | Vodiče, žlaby perforované dle výkresové dok. | sada | 1 |  |  |  | 0 | 0 | 15 | 21
|  | Skíň rozvaděče 600x600x210 (oceloplechová) | ses | 1
|  | Poruchová signalizace Kotelník 1-ED vč napájecího zdroje a příslušenství (teplotní čidla, čidlo tlaku, čidlo zaplavení | ks | 1
|  | GSM modem GD-04K pro zasílání poruchových SMS vč. nap. Zdroje a záložní baterie a externí antény | ks | 1
|  | Zapojení rozvaděče dle výrobní dokumentace | ks | 1
|  | Provedení kusové zkoušky rozvaděče, atesty | sada | 1
Polní instrumentace
|  | Multimatic VR700 | ks | 1
|  | Modul VR70 | ks | 1
|  | Modul VR32 | ks | 2
|  | Modul VR40 | ks | 3
|  | Modul VR920 (komunikační modul pro dálkovou správu) | ks | 1
Pozn. Součástí typové regulace jsou i teplotní čidla
|  | Detektor úniku plynu EVIKON 2632 - CH4 | ks | 1
|  | Detektor úniku plynu EVIKON 2632 - CO | ks | 1
|  | Stop tlačítko XALK178G | ks | 1
|  | Zásuvka na zeď IP 44 (napájení kotlů, úpravna vody, kalové čerpadlo) | ks | 5
Kabely, kabelové žlaby
|  | CYKY 3Jx2,5 Napájení rozvaděče RK | m | 10
|  | CYKY 3Jx1,5 napájení čerpadel | m | 10
|  | CYKY 3Jx1,5 Napájení kotlů | m | 30
|  | CYKY 3Jx1,5 HUP, úpravna vody, kalové čerpadlo | m | 25
|  | CYKY 3Jx1,5 Detektor plynu, moduly VAILLANT | m | 24
|  | JYTY 2 Ox1 Teplotní čidla | m | 30
|  | JYTY 2 Ox1 Komunikace kolte - regulace | m | 30
|  | JYTY 2 Ox1 Zabezpečení kotelny | m | 20
|  | JYTY 4 Ox1 Zabezpečení kotelny | m | 40
|  | UTP Cat 6e - Komunikace síť ethernet | m | 50
|  | CY 6mm2 pospojení | m | 30
|  | Bernard svorky, Cu pásek | ks | 20
|  | žlab ARKYS Merkur M2 100x50 vč. mont. Materiálu a podpěr | m | 10
|  | žlab ARKYS MERKUR M2 50x50 vč. mont. Materiálu a podpěr | m | 8
|  | Plastová trubka RMLT 25 pevná vč. příslušenství | m | 20
|  | Podružný materiál, rozbočovací plastové krabice, spojovací materiál | sada | 1
|  | Lišta vkládací LHD 20 x 20 | m | 30
Ostaní dodávky
|  | Instalace rozvaděče RK, prvků Měření a regulace a zabezpečení kotelny | ks | 1
|  | Instalace kabeláže, kabelových žlabů | ks | 1
|  | Demontáže profese elektro | ks | 1
|  | Provozní zkoušky MAR, dokumantace konečného pŕovedení | ks | 1
|  | Konfigurace modulu VR920 vč nastavení aplikace pro dálkovou správu kotelny | ks | 1
|  | Elektrická revize | ks | 1
|  | Odborná prohlídka kotelny před uvedením do provozu | ks | 1
|  | Revizní kniha plynových kotlů | ks | 3
|  | Návrh provozního řádu kotelny | ks | 1
|  | Ostatní nespecifikované náklady, doprava | ks | 1