## Rekapitulace stavby
Export Komplet | [27 empty] | 2.0 | ZAMOK |  |  |  |  | False | False | {419c58e8-9446-44ee-bc7f-d47148a2883e}
[33 empty] | 0,01 | 21
[33 empty] | 0,01 | 15
|  | REKAPITULACE STAVBY | [17 empty] | v --- níže se nacházejí doplnkové a pomocné údaje k sestavám --- v | [11 empty] | Návod na vyplnění | 0,001
|  | Kód: |  |  |  |  | Str740BN | [24 empty] | Měnit lze pouze buňky se žlutým podbarvením! 1) na prvním listu Rekapitulace stavby vyplňte v sestavě a) Souhrnný list - údaje o Uchazeči (přenesou se do ostatních sestav i v jiných listech) b) Rekapitulace objektů - potřebné Ostatní náklady 2) na vybraných listech vyplňte v sestavě a) Krycí list - údaje o Uchazeči, pokud se liší od údajů o Uchazeči na Souhrnném listu (údaje se přenesou do ostatních sestav v daném listu) b) Rekapitulace rozpočtu - potřebné Ostatní náklady c) Celkové náklady za stavbu - ceny u položek - množství, pokud má žluté podbarvení - a v případě potřeby poznámku (ta je ve skrytém sloupci) | 0,01
|  | Stavba: |  |  |  |  | Stavební úpravy střechy objektu č.p. 740, Benešov | [25 empty] | 0,01
|  | KSO: | [13 empty] | CC-CZ: | [16 empty] | 0,01
|  | Místo: | [13 empty] | Datum: |  | 13. 7. 2021 | [14 empty] | 0,01
0,01
|  | Zadavatel: | [13 empty] | IČ: | [16 empty] | 0,01
[16 empty] | DIČ: | [16 empty] | 0,01
0,01
|  | Uchazeč: | [13 empty] | IČ: |  | Vyplň údaj | [14 empty] | 0,01
|  |  | Vyplň údaj | [12 empty] | DIČ: |  | Vyplň údaj | [14 empty] | 0,01
False
|  | Projektant: | [13 empty] | IČ: | [16 empty] | False
[16 empty] | DIČ: | [16 empty] | True
0,01
|  | Zpracovatel: | [13 empty] | IČ: | [16 empty] | 0,01
[16 empty] | DIČ: | [16 empty] | True
Poznámka:
|  | Cena bez DPH | [13 empty] | 0
[8 empty] | Sazba daně |  |  | Základ daně |  |  |  |  | Výše daně
|  | DPH |  | základní |  |  |  | 21% |  |  | 0 |  |  |  |  | 0
|  |  |  | snížená |  |  |  | 15% |  |  | 0 |  |  |  |  | 0
|  |  |  | zákl. přenesená |  |  |  | 21% |  |  | 0 |  |  |  |  | 0
|  |  |  | sníž. přenesená |  |  |  | 15% |  |  | 0 |  |  |  |  | 0
|  |  |  | nulová |  |  |  | 0% |  |  | 0 |  |  |  |  | 0
|  | Cena s DPH | [6 empty] | v |  |  | CZK |  |  |  | 0
|  | Projektant | [11 empty] | Zpracovatel
|  | Datum a podpis: | [7 empty] | Razítko |  |  |  | Datum a podpis: |  |  | Razítko
|  | Objednavatel | [11 empty] | Uchazeč
|  | Datum a podpis: | [7 empty] | Razítko |  |  |  | Datum a podpis: |  |  | Razítko
REKAPITULACE OBJEKTŮ STAVBY A SOUPISŮ PRACÍ
| Kód: | [6 empty] | Str740BN
| Stavba: | [6 empty] | Stavební úpravy střechy objektu č.p. 740, Benešov
| Místo: | [13 empty] | Datum: |  | 13. 7. 2021
| Zadavatel: | [13 empty] | Projektant: |  |  |  |  | Informatívní údaje z listů zakázek
| Uchazeč: | [13 empty] | Zpracovatel:
| Kód |  |  |  | Popis | [7 empty] | Cena bez DPH [CZK] |  |  |  |  | Cena s DPH [CZK] | Typ | z toho Ostat. náklady [CZK] | DPH [CZK] | Normohodiny [h] | DPH základní [CZK] | DPH snížená [CZK] | DPH základní přenesená [CZK] | DPH snížená přenesená [CZK] | Základna DPH základní | Základna DPH snížená | Základna DPH zákl. přenesená | Základna DPH sníž. přenesená | Základna DPH nulová
| Náklady z rozpočtů | [11 empty] | 0 |  |  |  |  | 0 |  | 0 | 0 | 0 | 0 | 0 | 0 | 0 | 0 | 0 | 0 | 0 | 0 |  | D | 0 | ###NOIMPORT### | IMPORT | {419c58e8-9446-44ee-bc7f-d47148a2883e} | {00000000-0000-0000-0000-000000000000}
/ |  | SO 01 |  |  |  | Stavební úpravy | [6 empty] | 0 |  |  |  |  | 0 | STA | 0 | 0 | 0 | 0 | 0 | 0 | 0 | 0 | 0 | 0 | 0 | 0 |  |  | 1 |  | IMPORT | {58090be2-e030-429f-872b-13f685732b13} | {419c58e8-9446-44ee-bc7f-d47148a2883e} | 1

## SO 01 - Stavební úpravy
{58090be2-e030-429f-872b-13f685732b13}
1
| KRYCÍ LIST SOUPISU PRACÍ | [7 empty] | v --- níže se nacházejí doplnkové a pomocné údaje k sestavám --- v | [8 empty] | False
Stavba:
Stavební úpravy střechy objektu č.p. 740, Benešov
Objekt:
SO 01 - Stavební úpravy
| KSO: |  |  |  |  | CC-CZ:
| Místo: |  |  |  |  | Datum: | 13. 7. 2021
| Zadavatel: |  |  |  |  | IČ:
DIČ:
| Uchazeč: |  |  |  |  | IČ: | Vyplň údaj
|  | Vyplň údaj |  |  |  | DIČ: | Vyplň údaj
| Projektant: |  |  |  |  | IČ:
DIČ:
| Zpracovatel: |  |  |  |  | IČ:
DIČ:
Poznámka:
| Cena bez DPH | [5 empty] | 0
|  |  | Základ daně |  |  | Sazba daně | Výše daně
| DPH | základní | 0 |  |  | 21% | 0
|  | snížená | 0 |  |  | 15% | 0
|  | zákl. přenesená | 0 |  |  | 21% | 0
|  | sníž. přenesená | 0 |  |  | 15% | 0
|  | nulová | 0 |  |  | 0% | 0
| Cena s DPH |  |  | v | CZK |  | 0
| Projektant |  |  | Zpracovatel
| Datum a podpis: |  | Razítko | Datum a podpis: |  |  | Razítko
| Objednavatel |  |  | Uchazeč
| Datum a podpis: |  | Razítko | Datum a podpis: |  |  | Razítko
REKAPITULACE ČLENĚNÍ SOUPISU PRACÍ
Stavba:
Stavební úpravy střechy objektu č.p. 740, Benešov
Objekt:
SO 01 - Stavební úpravy
Místo: | [5 empty] | Datum: | 13. 7. 2021
Zadavatel: | [5 empty] | Projektant:
Uchazeč: |  |  | Vyplň údaj |  |  | Zpracovatel:
Kód dílu - Popis | [6 empty] | Cena celkem [CZK]
Náklady ze soupisu prací | [6 empty] | 0 | [11 empty] | -1
| HSV - Práce a dodávky HSV | [5 empty] | 0
| 9 - Ostatní konstrukce a práce, bourání | [5 empty] | 0
| PSV - Práce a dodávky PSV | [5 empty] | 0
| 712 - Povlakové krytiny | [5 empty] | 0
| 713 - Izolace tepelné | [5 empty] | 0
| 741 - Elektroinstalace | [5 empty] | 0
| 762 - Konstrukce tesařské | [5 empty] | 0
| 763 - Konstrukce suché výstavby | [5 empty] | 0
| 764 - Konstrukce klempířské | [5 empty] | 0
| 766 - Konstrukce truhlářské | [5 empty] | 0
| 784 - Dokončovací práce - malby | [5 empty] | 0
| VRN - Vedlejší rozpočtové náklady | [5 empty] | 0
SOUPIS PRACÍ
Stavba:
Stavební úpravy střechy objektu č.p. 740, Benešov
Objekt:
SO 01 - Stavební úpravy
Místo: | [5 empty] | Datum: | 13. 7. 2021
Zadavatel: | [5 empty] | Projektant:
Uchazeč: |  |  | Vyplň údaj |  |  | Zpracovatel:
PČ | Typ | Kód | Popis | MJ | Množství | J.cena [CZK] | Cena celkem [CZK] | Cenová soustava |  | DPH | J. Nh [h] | Nh celkem [h] | J. hmotnost [t] | Hmotnost celkem [t] | J. suť [t] | Suť Celkem [t]
Náklady soupisu celkem | [6 empty] | 0 |  |  |  |  | 0 |  | 6.758 |  | 14.5283 |  | D | -1 | [7 empty] | 0
| D | HSV | Práce a dodávky HSV |  |  |  | 0 |  |  |  |  | 0 |  | 0.475 |  | 9 | 1 | D | 0 | ROZPOCET | [6 empty] | 0
| D | 9 | Ostatní konstrukce a práce, bourání |  |  |  | 0 |  |  |  |  | 0 |  | 0.475 |  | 9 | 1 | D | 1 | ROZPOCET | [6 empty] | 0
1 | K | 959399001 | Vyspravení nadstřešní části komínů | soub | 1 |  | 0 |  |  | snížená |  | 0 | 0.475 | 0.475 | 0 | 0 | 4 | K | 2 | ROZPOCET | 0 | 0 | 0 | 0 | 0 | 2 | 0 | 4 | -1542417424
2 | K | 941111132 | Montáž lešení s podlahami zatížení do 200 kg/m2 š do 1,5 m v do 25 m | m2 | 379.2 |  | 0 |  |  | snížená |  | 0 | 0 | 0 | 0 | 0 | 4 | K | 2 | ROZPOCET | 0 | 0 | 0 | 0 | 0 | 2 | 0 | 4 | 1244720317
3 | K | 941111232 | Příplatek k lešení s podlahami š 1,5 m v 25 m za první a ZKD den použití | m2 | 22752 |  | 0 |  |  | snížená |  | 0 | 0 | 0 | 0 | 0 | 4 | K | 2 | ROZPOCET | 0 | 0 | 0 | 0 | 0 | 2 | 0 | 4 | 369356606
4 | K | 941111832 | Demontáž lešení s podlahami zatížení do 200 kg/m2 š do 1,5 m v do 25 m | m2 | 379.2 |  | 0 |  |  | snížená |  | 0 | 0 | 0 | 0 | 0 | 4 | K | 2 | ROZPOCET | 0 | 0 | 0 | 0 | 0 | 2 | 0 | 4 | -1597825357
5 | K | 944511111 | Montáž ochranné sítě z textilie z umělých vláken | m2 | 379.2 |  | 0 |  |  | snížená |  | 0 | 0 | 0 | 0 | 0 | 4 | K | 2 | ROZPOCET | 0 | 0 | 0 | 0 | 0 | 2 | 0 | 4 | -508838086
6 | K | 944511211 | Příplatek k ochranné síti za první a ZKD den použití | m2 | 22752 |  | 0 |  |  | snížená |  | 0 | 0 | 0 | 0 | 0 | 4 | K | 2 | ROZPOCET | 0 | 0 | 0 | 0 | 0 | 2 | 0 | 4 | -181590550
7 | K | 944511811 | Demontáž ochranné sítě z textilie z umělých vláken | m2 | 379.2 |  | 0 |  |  | snížená |  | 0 | 0 | 0 | 0 | 0 | 4 | K | 2 | ROZPOCET | 0 | 0 | 0 | 0 | 0 | 2 | 0 | 4 | -1178702445
8 | K | 949511111 | Montáž podchodu u lešení š do 1,5 m | m | 14.1 |  | 0 |  |  | snížená |  | 0 | 0 | 0 | 0 | 0 | 4 | K | 2 | ROZPOCET | 0 | 0 | 0 | 0 | 0 | 2 | 0 | 4 | 2013049968
9 | K | 949511211 | Příplatek k podchodu lešení š do 1,5 m za první a ZKD den použití | m | 846 |  | 0 |  |  | snížená |  | 0 | 0 | 0 | 0 | 0 | 4 | K | 2 | ROZPOCET | 0 | 0 | 0 | 0 | 0 | 2 | 0 | 4 | 1591071398
10 | K | 949511811 | Demontáž podchodu u lešení š do 1,5 m | m | 14.1 |  | 0 |  |  | snížená |  | 0 | 0 | 0 | 0 | 0 | 4 | K | 2 | ROZPOCET | 0 | 0 | 0 | 0 | 0 | 2 | 0 | 4 | 244917054
11 | K | 979909001 | Ochrana proti zatečení vody do objektu, proti poškození stávajících prvků a konstrukcí | soub | 1 |  | 0 |  |  | snížená |  | 0 | 0 | 0 | 0 | 0 | 4 | K | 2 | ROZPOCET | 0 | 0 | 0 | 0 | 0 | 2 | 0 | 4 | -1298899341
12 | K | HZS1292 | Hodinová zúčtovací sazba stavební dělník - vyklizení půdního prostoru | hod | 60 |  | 0 |  |  | snížená |  | 0 | 0 | 0 | 0.15 | 9 | 4 | K | 2 | ROZPOCET | 0 | 0 | 0 | 0 | 0 | 2 | 0 | 4 | -1231571152
13 | K | 997013217 | Vnitrostaveništní doprava suti a vybouraných hmot pro budovy v do 24 m ručně | t | 14.528 |  | 0 |  |  | snížená |  | 0 | 0 | 0 | 0 | 0 | 4 | K | 2 | ROZPOCET | 0 | 0 | 0 | 0 | 0 | 2 | 0 | 4 | 1758625583
14 | K | 997013511 | Odvoz suti a vybouraných hmot na skládku do 1 km s naložením a se složením | t | 14.528 |  | 0 |  |  | snížená |  | 0 | 0 | 0 | 0 | 0 | 4 | K | 2 | ROZPOCET | 0 | 0 | 0 | 0 | 0 | 2 | 0 | 4 | 1550250462
15 | K | 997013509 | Příplatek k odvozu suti a vybouraných hmot na skládku ZKD 1 km přes 1 km | t | 566.592 |  | 0 |  |  | snížená |  | 0 | 0 | 0 | 0 | 0 | 4 | K | 2 | ROZPOCET | 0 | 0 | 0 | 0 | 0 | 2 | 0 | 4 | 1442118271
16 | K | 997013631 | Poplatek za uložení na skládce (skládkovné) stavebního odpadu směsného | t | 14.528 |  | 0 |  |  | snížená |  | 0 | 0 | 0 | 0 | 0 | 4 | K | 2 | ROZPOCET | 0 | 0 | 0 | 0 | 0 | 2 | 0 | 4 | -1363041920
| D | PSV | Práce a dodávky PSV |  |  |  | 0 |  |  |  |  | 0 |  | 6.283 |  | 5.5283 | 2 | D | 0 | ROZPOCET | [6 empty] | 0
| D | 712 | Povlakové krytiny |  |  |  | 0 |  |  |  |  | 0 |  | 0 |  | 1.5711 | 2 | D | 1 | ROZPOCET | [6 empty] | 0
17 | K | 712400843 | Odstranění povlakové krytiny střech z asfaltového pásu | m2 | 184.84 |  | 0 |  |  | snížená |  | 0 | 0 | 0 | 0.0085 | 1.5711 | 16 | K | 2 | ROZPOCET | 0 | 0 | 0 | 0 | 0 | 2 | 0 | 16 | 703178020
| D | 713 | Izolace tepelné |  |  |  | 0 |  |  |  |  | 0 |  | 1.6217 |  | 1.248 | 2 | D | 1 | ROZPOCET | [6 empty] | 0
18 | K | 713110814 | Odstranění tepelné izolace stropů volně kladené z vláknitých materiálů (včetně příp. mater. nasáklých vodou) tl přes 100 mm | m2 | 104.8 |  | 0 |  |  | snížená |  | 0 | 0 | 0 | 0.00525 | 0.5502 | 16 | K | 2 | ROZPOCET | 0 | 0 | 0 | 0 | 0 | 2 | 0 | 16 | 110536020
19 | K | 713111111 | Montáž izolace tepelné vrchem stropů volně kladenými rohožemi, pásy, dílci, deskami | m2 | 209.6 |  | 0 |  |  | snížená |  | 0 | 0 | 0 | 0 | 0 | 16 | K | 2 | ROZPOCET | 0 | 0 | 0 | 0 | 0 | 2 | 0 | 16 | -1603790895
20 | M | 63152102 | Pás tepelně izolační univerzální tl 140mm | m2 | 110 |  | 0 |  |  | snížená |  | 0 | 0.0042 | 0.462 | 0 | 0 | 32 | M | 2 | ROZPOCET | 0 | 0 | 0 | 0 | 0 | 2 | 0 | 16 | -760737745
21 | M | 63152104 | Pás tepelně izolační univerzální tl 160mm | m2 | 110 |  | 0 |  |  | snížená |  | 0 | 0.0048 | 0.528 | 0 | 0 | 32 | M | 2 | ROZPOCET | 0 | 0 | 0 | 0 | 0 | 2 | 0 | 16 | 1354281018
22 | K | 713159930 | Výměna / doplnění tepelné izolace střechy z minerální vlny tl. do 300 mm | m2 | 73.45 |  | 0 |  |  | snížená |  | 0 | 0.0086 | 0.63167 | 0.0095 | 0.69778 | 16 | K | 2 | ROZPOCET | 0 | 0 | 0 | 0 | 0 | 2 | 0 | 16 | 2007762089
23 | K | 998713203 | Přesun hmot procentní pro izolace tepelné v objektech v do 24 m | % |  |  | 0 |  |  | snížená |  | 0 | 0 | 0 | 0 | 0 | 16 | K | 2 | ROZPOCET | 0 | 0 | 0 | 0 | 0 | 2 | 0 | 16 | 1486481410
24 | K | 998713209 | Příplatek k přesunu hmot procentní 713 za provádění ručně | % |  |  | 0 |  |  | snížená |  | 0 | 0 | 0 | 0 | 0 | 16 | K | 2 | ROZPOCET | 0 | 0 | 0 | 0 | 0 | 2 | 0 | 16 | 1884415917
| D | 741 | Elektroinstalace |  |  |  | 0 |  |  |  |  | 0 |  | 0 |  | 0 | 2 | D | 1 | ROZPOCET | [6 empty] | 0
25 | K | 741419901 | Demontáž, úprava / doplnění, zpětná montáž hromosvodu | soub | 1 |  | 0 |  |  | snížená |  | 0 | 0 | 0 | 0 | 0 | 16 | K | 2 | ROZPOCET | 0 | 0 | 0 | 0 | 0 | 2 | 0 | 16 | -38474404
26 | K | 741419902 | Kontrola silnopr. a slabopr. elektroinstalace za SDK předstěnami, uložení rozvodů do chrániček, zatmelení instal. krabic, zásuvek apod. | soub | 1 |  | 0 |  |  | snížená |  | 0 | 0 | 0 | 0 | 0 | 16 | K | 2 | ROZPOCET | 0 | 0 | 0 | 0 | 0 | 2 | 0 | 16 | -1055726418
27 | K | 998741203 | Přesun hmot procentní pro silnoproud v objektech v do 24 m | % |  |  | 0 |  |  | snížená |  | 0 | 0 | 0 | 0 | 0 | 16 | K | 2 | ROZPOCET | 0 | 0 | 0 | 0 | 0 | 2 | 0 | 16 | -357567483
28 | K | 998741209 | Příplatek k přesunu hmot procentní 741 za provádění ručně | % |  |  | 0 |  |  | snížená |  | 0 | 0 | 0 | 0 | 0 | 16 | K | 2 | ROZPOCET | 0 | 0 | 0 | 0 | 0 | 2 | 0 | 16 | -1009931828
| D | 762 | Konstrukce tesařské |  |  |  | 0 |  |  |  |  | 0 |  | 2.6404 |  | 1.275 | 2 | D | 1 | ROZPOCET | [6 empty] | 0
29 | K | 762341811 | Demontáž bednění střech z prken | m2 | 85 |  | 0 |  |  | snížená |  | 0 | 0 | 0 | 0.015 | 1.275 | 16 | K | 2 | ROZPOCET | 0 | 0 | 0 | 0 | 0 | 2 | 0 | 16 | 1304840259
30 | K | 762341210 | Montáž bednění střech rovných a šikmých sklonu do 60° z hrubých prken na sraz | m2 | 85 |  | 0 |  |  | snížená |  | 0 | 0 | 0 | 0 | 0 | 16 | K | 2 | ROZPOCET | 0 | 0 | 0 | 0 | 0 | 2 | 0 | 16 | -665490909
31 | M | 60515111 | Řezivo jehličnaté prkno 20-30mm | m3 | 2.4 |  | 0 |  |  | snížená |  | 0 | 0.55 | 1.32 | 0 | 0 | 32 | M | 2 | ROZPOCET | 0 | 0 | 0 | 0 | 0 | 2 | 0 | 16 | -1906502299
32 | K | 762083111 | Impregnace řeziva proti dřevokaznému hmyzu a houbám máčením třída ohrožení 1 a 2 | m3 | 2.4 |  | 0 |  |  | snížená |  | 0 | 0.00122 | 0.002928 | 0 | 0 | 16 | K | 2 | ROZPOCET | 0 | 0 | 0 | 0 | 0 | 2 | 0 | 16 | -1839383517
33 | K | 762342214 | Montáž laťování na střechách jednoduchých sklonu do 60° osové vzdálenosti do 360 mm | m2 | 184.84 |  | 0 |  |  | snížená |  | 0 | 0 | 0 | 0 | 0 | 16 | K | 2 | ROZPOCET | 0 | 0 | 0 | 0 | 0 | 2 | 0 | 16 | -119449843
34 | K | 762342441 | Montáž kontralatí na střechách sklonu do 60° | m | 203.5 |  | 0 |  |  | snížená |  | 0 | 0 | 0 | 0 | 0 | 16 | K | 2 | ROZPOCET | 0 | 0 | 0 | 0 | 0 | 2 | 0 | 16 | 1460577879
35 | M | 60514114 | Řezivo jehličnaté lať impregnovaná | m3 | 2.2 |  | 0 |  |  | snížená |  | 0 | 0.55 | 1.21 | 0 | 0 | 32 | M | 2 | ROZPOCET | 0 | 0 | 0 | 0 | 0 | 2 | 0 | 16 | -2104174657
36 | K | 762395000 | Spojovací prostředky krovů, bednění, laťování, nadstřešních konstrukcí | m3 | 4.6 |  | 0 |  |  | snížená |  | 0 | 0.02337 | 0.1075 | 0 | 0 | 16 | K | 2 | ROZPOCET | 0 | 0 | 0 | 0 | 0 | 2 | 0 | 16 | -1396285193
37 | K | 998762203 | Přesun hmot procentní pro kce tesařské v objektech v do 24 m | % |  |  | 0 |  |  | snížená |  | 0 | 0 | 0 | 0 | 0 | 16 | K | 2 | ROZPOCET | 0 | 0 | 0 | 0 | 0 | 2 | 0 | 16 | 806718867
38 | K | 998762209 | Příplatek k přesunu hmot procentní 762 za provádění ručně | % |  |  | 0 |  |  | snížená |  | 0 | 0 | 0 | 0 | 0 | 16 | K | 2 | ROZPOCET | 0 | 0 | 0 | 0 | 0 | 2 | 0 | 16 | 409557437
| D | 763 | Konstrukce suché výstavby |  |  |  | 0 |  |  |  |  | 0 |  | 0.1795 |  | 0 | 2 | D | 1 | ROZPOCET | [6 empty] | 0
39 | K | 763182411 | SDK opláštění obvodu střešního okna hloubky do 0,5 m | m | 32.4 |  | 0 |  |  | snížená |  | 0 | 0.00554 | 0.1795 | 0 | 0 | 16 | K | 2 | ROZPOCET | 0 | 0 | 0 | 0 | 0 | 2 | 0 | 16 | -1394475134
40 | K | 998763403 | Přesun hmot procentní pro sádrokartonové konstrukce v objektech v do 24 m | % |  |  | 0 |  |  | snížená |  | 0 | 0 | 0 | 0 | 0 | 16 | K | 2 | ROZPOCET | 0 | 0 | 0 | 0 | 0 | 2 | 0 | 16 | -271173819
41 | K | 998763493 | Příplatek k přesunu hmot procentní 763 za provádění ručně | % |  |  | 0 |  |  | snížená |  | 0 | 0 | 0 | 0 | 0 | 16 | K | 2 | ROZPOCET | 0 | 0 | 0 | 0 | 0 | 2 | 0 | 16 | 439491262
| D | 764 | Konstrukce klempířské |  |  |  | 0 |  |  |  |  | 0 |  | 1.5329 |  | 1.1839 | 2 | D | 1 | ROZPOCET | [6 empty] | 0
42 | K | 764001821 | Demontáž plechové krytiny do suti | m2 | 184.84 |  | 0 |  |  | snížená |  | 0 | 0 | 0 | 0.00594 | 1.0979 | 16 | K | 2 | ROZPOCET | 0 | 0 | 0 | 0 | 0 | 2 | 0 | 16 | -1485091128
43 | K | 764001890 | Demontáž ostatních klempířských prvků (okapnice, oplechování, žlaby) | soub | 1 |  | 0 |  |  | snížená |  | 0 | 0 | 0 | 0.086 | 0.086 | 16 | K | 2 | ROZPOCET | 0 | 0 | 0 | 0 | 0 | 2 | 0 | 16 | -755688594
44 | K | 764111651 | Krytina střechy z tašk. tabulí z plechu s povrch. úpravou. Bude použita kvalitní střešní krytina z poplast. plechu s imitací střešních tašek od renomov. výrobce (např. Ruukki, Lindab apod.). Konkrétní typ/řešení bude upřesněno stavebníkem v rámci stavby. | m2 | 184.84 |  | 0 |  |  | snížená |  | 0 | 0.0066 | 1.2199 | 0 | 0 | 16 | K | 2 | ROZPOCET | 0 | 0 | 0 | 0 | 0 | 2 | 0 | 16 | -43965636
45 | K | 764111699 | Doplňky střešní krytiny, sněhové zábrany, průchodky apod. | soub | 1 |  | 0 |  |  | snížená |  | 0 | 0 | 0 | 0 | 0 | 16 | K | 2 | ROZPOCET | 0 | 0 | 0 | 0 | 0 | 2 | 0 | 16 | -553986595
46 | K | 764002414 | Montáž strukturované oddělovací rohože nebo difúzní fólie | m2 | 184.84 |  | 0 |  |  | snížená |  | 0 | 0 | 0 | 0 | 0 | 16 | K | 2 | ROZPOCET | 0 | 0 | 0 | 0 | 0 | 2 | 0 | 16 | -525837995
47 | M | 28329037 | Fólie kontaktní difuzně propustná pro doplňkovou hydroizolační vrstvu pro přímou pokládku na bednění, min. 135 g/m2 | m2 | 225 |  | 0 |  |  | snížená |  | 0 | 0.00018 | 0.0405 | 0 | 0 | 32 | M | 2 | ROZPOCET | 0 | 0 | 0 | 0 | 0 | 2 | 0 | 16 | -1142354334
48 | K | 764211605 | Oplechování větraného hřebene z oblých hřebenáčů z plechu s povrchovou úpravou rš 400 mm, s větracím pásem | m | 14.1 |  | 0 |  |  | snížená |  | 0 | 0.00223 | 0.031443 | 0 | 0 | 16 | K | 2 | ROZPOCET | 0 | 0 | 0 | 0 | 0 | 2 | 0 | 16 | 1717145084
49 | K | 764212662 | Oplechování rovné okapové hrany z plechu s povrchovou úpravou rš do 200 mm, včetně větrací mřížky nebo pásu | m | 28.6 |  | 0 |  |  | snížená |  | 0 | 0.00185 | 0.05291 | 0 | 0 | 16 | K | 2 | ROZPOCET | 0 | 0 | 0 | 0 | 0 | 2 | 0 | 16 | -1646937872
50 | K | 764312614 | Spodní lemování rovných zdí a komínů z plechu s povrchovou úpravou rš do 330 mm | m | 27.8 |  | 0 |  |  | snížená |  | 0 | 0.00289 | 0.080342 | 0 | 0 | 16 | K | 2 | ROZPOCET | 0 | 0 | 0 | 0 | 0 | 2 | 0 | 16 | 255211145
51 | K | 764212634 | Oplechování štítu závětrnou lištou z plechu s povrchovou úpravou rš do 330 mm | m | 18 |  | 0 |  |  | snížená |  | 0 | 0.00287 | 0.05166 | 0 | 0 | 16 | K | 2 | ROZPOCET | 0 | 0 | 0 | 0 | 0 | 2 | 0 | 16 | 1454712507
52 | K | 764511602 | Žlab podokapní půlkruhový z plechu s povrchovou úpravou rš 330 mm, včetně háků, rohů, čel apod. | m | 28.7 |  | 0 |  |  | snížená |  | 0 | 0.00169 | 0.048503 | 0 | 0 | 16 | K | 2 | ROZPOCET | 0 | 0 | 0 | 0 | 0 | 2 | 0 | 16 | -1318099437
53 | K | 764511642 | Kotlík oválný (trychtýřový) pro podokapní žlaby z plechu s povrchovou úpravou 330/100 mm | kus | 3 |  | 0 |  |  | snížená |  | 0 | 0.00036 | 0.00108 | 0 | 0 | 16 | K | 2 | ROZPOCET | 0 | 0 | 0 | 0 | 0 | 2 | 0 | 16 | 1923495933
54 | K | 764518622 | Svody kruhové včetně objímek, kolen, odskoků z plechu s povrchovou úpravou průměru 100 mm, napojení a úprava do stávajících svodů | m | 3 |  | 0 |  |  | snížená |  | 0 | 0.00217 | 0.00651 | 0 | 0 | 16 | K | 2 | ROZPOCET | 0 | 0 | 0 | 0 | 0 | 2 | 0 | 16 | 1224397141
55 | K | 764909001 | Lemování stávajícího stožáru antény, vč. nové těsnící manžety | ks | 1 |  | 0 |  |  | snížená |  | 0 | 0 | 0 | 0 | 0 | 16 | K | 2 | ROZPOCET | 0 | 0 | 0 | 0 | 0 | 2 | 0 | 16 | 1807785511
56 | K | 764909002 | Demontáž, vyspravení, zpětná montáž ventílačních hlavic odvětrání vzduchotechniky | ks | 2 |  | 0 |  |  | snížená |  | 0 | 0 | 0 | 0 | 0 | 16 | K | 2 | ROZPOCET | 0 | 0 | 0 | 0 | 0 | 2 | 0 | 16 | -42487365
57 | K | 764909003 | Demontáž výlezu na střechu, dodávka a montáž nového výlezu včetně zapravení původního a vytvoření nového otvoru | ks | 5 |  | 0 |  |  | snížená |  | 0 | 0 | 0 | 0 | 0 | 16 | K | 2 | ROZPOCET | 0 | 0 | 0 | 0 | 0 | 2 | 0 | 16 | -1354325325
58 | K | 998764203 | Přesun hmot procentní pro konstrukce klempířské v objektech v do 24 m | % |  |  | 0 |  |  | snížená |  | 0 | 0 | 0 | 0 | 0 | 16 | K | 2 | ROZPOCET | 0 | 0 | 0 | 0 | 0 | 2 | 0 | 16 | 1826906559
59 | K | 998764209 | Příplatek k přesunu hmot procentní 764 za provádění ručně | % |  |  | 0 |  |  | snížená |  | 0 | 0 | 0 | 0 | 0 | 16 | K | 2 | ROZPOCET | 0 | 0 | 0 | 0 | 0 | 2 | 0 | 16 | -473629341
| D | 766 | Konstrukce truhlářské |  |  |  | 0 |  |  |  |  | 0 |  | 0.30078 |  | 0.2502 | 2 | D | 1 | ROZPOCET | [6 empty] | 0
60 | K | 766674811 | Demontáž střešního okna včetně lemování | kus | 6 |  | 0 |  |  | snížená |  | 0 | 0 | 0 | 0.0417 | 0.2502 | 16 | K | 2 | ROZPOCET | 0 | 0 | 0 | 0 | 0 | 2 | 0 | 16 | 402290928
61 | K | 766671025 | Montáž střešního okna včetně lemování 78 x 140 cm | kus | 6 |  | 0 |  |  | snížená |  | 0 | 0.00027 | 0.00162 | 0 | 0 | 16 | K | 2 | ROZPOCET | 0 | 0 | 0 | 0 | 0 | 2 | 0 | 16 | -394575786
62 | M | 61143275 | Okno střešní plastové výklopné/kyvné 78x140 cm s izol. sklem (např. VELUX GLU MK08 0064B) | kus | 6 |  | 0 |  |  | snížená |  | 0 | 0.038 | 0.228 | 0 | 0 | 32 | M | 2 | ROZPOCET | 0 | 0 | 0 | 0 | 0 | 2 | 0 | 16 | -386222888
63 | M | 61124154 | Lemování střešních oken 78x140cm | kus | 6 |  | 0 |  |  | snížená |  | 0 | 0.0071 | 0.0426 | 0 | 0 | 32 | M | 2 | ROZPOCET | 0 | 0 | 0 | 0 | 0 | 2 | 0 | 16 | -287998385
64 | M | 61124234 | Manžeta z parotěsné fólie pro střešní okno 78x140cm | kus | 6 |  | 0 |  |  | snížená |  | 0 | 0.00086 | 0.00516 | 0 | 0 | 32 | M | 2 | ROZPOCET | 0 | 0 | 0 | 0 | 0 | 2 | 0 | 16 | -1815241471
65 | M | 61124061 | Zateplovací sada střešních oken 78x140cm | sada | 6 |  | 0 |  |  | snížená |  | 0 | 0.0039 | 0.0234 | 0 | 0 | 32 | M | 2 | ROZPOCET | 0 | 0 | 0 | 0 | 0 | 2 | 0 | 16 | 1641286869
66 | K | 998766203 | Přesun hmot procentní pro konstrukce truhlářské v objektech v do 24 m | % |  |  | 0 |  |  | snížená |  | 0 | 0 | 0 | 0 | 0 | 16 | K | 2 | ROZPOCET | 0 | 0 | 0 | 0 | 0 | 2 | 0 | 16 | 291442350
67 | K | 998766209 | Příplatek k přesunu hmot procentní 766 za provádění ručně | % |  |  | 0 |  |  | snížená |  | 0 | 0 | 0 | 0 | 0 | 16 | K | 2 | ROZPOCET | 0 | 0 | 0 | 0 | 0 | 2 | 0 | 16 | -1661896065
| D | 784 | Dokončovací práce - malby |  |  |  | 0 |  |  |  |  | 0 |  | 0.007776 |  | 0 | 2 | D | 1 | ROZPOCET | [6 empty] | 0
68 | K | 784181101 | Základní jednonásobná penetrace podkladu v místnostech výšky do 3,80 m | m2 | 16.2 |  | 0 |  |  | snížená |  | 0 | 0.0002 | 0.00324 | 0 | 0 | 16 | K | 2 | ROZPOCET | 0 | 0 | 0 | 0 | 0 | 2 | 0 | 16 | -1593647055
69 | K | 784211111 | Dvojnásobné bílé malby ze směsí za mokra velmi dobře otěruvzdorných v místnostech výšky do 3,80 m | m2 | 16.2 |  | 0 |  |  | snížená |  | 0 | 0.00028 | 0.004536 | 0 | 0 | 16 | K | 2 | ROZPOCET | 0 | 0 | 0 | 0 | 0 | 2 | 0 | 16 | 1804404710
70 | K | 784211141 | Příplatek k cenám 2x maleb ze směsí za mokra za provádění plochy jednotl. do 5 m2 | m2 | 16.2 |  | 0 |  |  | snížená |  | 0 | 0 | 0 | 0 | 0 | 16 | K | 2 | ROZPOCET | 0 | 0 | 0 | 0 | 0 | 2 | 0 | 16 | -2101597140
| D | VRN | Vedlejší rozpočtové náklady |  |  |  | 0 |  |  |  |  | 0 |  | 0 |  | 0 | 5 | D | 0 | ROZPOCET | [6 empty] | 0
71 | K | 011002000 | Průzkumné práce (sondy) | soub | 1 |  | 0 |  |  | snížená |  | 0 | 0 | 0 | 0 | 0 | 1024 | K | 1 | ROZPOCET | 0 | 0 | 0 | 0 | 0 | 2 | 0 | 1024 | 1635631226
72 | K | 030001000 | Zařízení staveniště | soub | 1 |  | 0 |  |  | snížená |  | 0 | 0 | 0 | 0 | 0 | 1024 | K | 1 | ROZPOCET | 0 | 0 | 0 | 0 | 0 | 2 | 0 | 1024 | 1624585069
73 | K | 040001000 | Inženýrská a kompletační činnost | soub | 1 |  | 0 |  |  | snížená |  | 0 | 0 | 0 | 0 | 0 | 1024 | K | 1 | ROZPOCET | 0 | 0 | 0 | 0 | 0 | 2 | 0 | 1024 | 1439540619
74 | K | 060001000 | Územní vlivy | soub | 1 |  | 0 |  |  | snížená |  | 0 | 0 | 0 | 0 | 0 | 1024 | K | 1 | ROZPOCET | 0 | 0 | 0 | 0 | 0 | 2 | 0 | 1024 | 1828340158
75 | K | 070001000 | Provozní vlivy | soub | 1 |  | 0 |  |  | snížená |  | 0 | 0 | 0 | 0 | 0 | 1024 | K | 1 | ROZPOCET | 0 | 0 | 0 | 0 | 0 | 2 | 0 | 1024 | -186532944