## SO 104
Stavba: Benešov , Sportovní areál Sladovka
SO 104 Inline stezka, cyklostezka
Poř. č.pol. | Kód položky | Název položky | jednotka | Výměra celkem | jednotková | Cena
[5 empty] | cena | celkem
1 | 2 | 3 | 4 | 5 | 6 | 7
Všeobecné konstrukce a práce
1 | 014111 | POPLATKY ZA SKLÁDKU TYP S-IO (INERTNÍ ODPAD) | M3 | 236 |  | 0
zahrnuje veškeré poplatky provozovateli skládky související s uložením odpadu na skládce.
|  | Všeobecné konstrukce a práce |  |  |  | 0
2 | 123731 | ODKOP PRO SPOD STAVBU SILNIC A ŽELEZNIC TŘ. I, ODVOZ DO 1KM | M3 | 616 |  | 0
770 x 4 x 0,2
položka zahrnuje: - vodorovná a svislá doprava, přemístění, přeložení, manipulace s výkopkem - kompletní provedení vykopávky nezapažené - ošetření výkopiště po celou dobu práce v něm vč. klimatických opatření - ztížení vykopávek v blízkosti podzemního vedení, konstrukcí a objektů vč. jejich dočasného zajištění - příplatek za lepivost - těžení po vrstvách, pásech a po jiných nutných částech (figurách) - vytahování a nošení výkopku - svahování a přesvah. svahů do konečného tvaru, výměna hornin v podloží a v pláni znehodnocené klimatickými vlivy - ruční vykopávky, odstranění kořenů a napadávek - úpravu, ochranu a očištění dna, základové spáry, stěn a svahů - zhutnění podloží, případně i svahů vč. svahování - udržování výkopiště a jeho ochrana proti vodě - třídění výkopku - veškeré pomocné konstrukce umožňující provedení vykopávky (příjezdy, sjezdy, nájezdy) - nezahrnuje uložení zeminy (na skládku, do násypu) ani poplatky za skládku,
3 | 125736 | VYKOPÁVKY ZE ZEMNÍKŮ A SKLÁDEK TŘ. I, ODVOZ DO 12KM | M3 | 380 |  | 0
7 | 17120 | ULOŽENÍ SYPANINY DO NÁSYPŮ A NA SKLÁDKY BEZ ZHUTNĚNÍ | M3 | 236 |  | 0
- uložení vytlačenéhop výkopku na skládku
4 | 17120A | ULOŽENÍ SYPANINY DO NÁSYPŮ BEZ ZHUTNĚNÍ | M3 | 380 |  | 0
uložení výkopku na mezideponii pro budoucí požití zásypů a konečných terénních úprav
5 | 171303 | ULOŽENÍ SYPANINY DO NÁSYPŮ V AKTIV ZÓNĚ SE ZHUT DO 100% PS | M3 | 380 |  | 0
- uložení sypaniny z mezideponie do terénu při modelaci konečmných terénních úprav
6 | 18120 | ÚPRAVA PLÁNĚ SE ZHUTNĚNÍM V HORNINĚ TŘ. II | M2 | 3080 |  | 0
770 x 4
položka zahrnuje úpravu pláně včetně vyrovnání výškových rozdílů. Míru zhutnění určuje projekt.
7 | 18233 | ROZPROSTŘENÍ ORNICE V ROVINĚ V TL DO 0,20M | M2 | 770 |  | 0
770 x 0,5 x 2
položka zahrnuje: nutné přemístění ornice z dočasných skládek vzdálených do 50m rozprostření ornice v předepsané tloušťce v rovině a ve svahu do 1:5
8 | 181411141 | Založení trávníku na půdě předem připravené plochy do 1000 m2 výsevem včetně utažení parterového v rovině nebo na svahu do 1:5 | m2 | 770 |  | 0
položka zahrnuje: obděláníá, odplevelení půdy, založení trávníku včetně osiva, ošetření trávníku, zálivka, 2 x seč
|  | Zemní práce |  |  |  | 0
Zakládání
9 | 21461 | OCHRANA KABELŮ CETIN "U UMĚLKY" + ZA LÁVKOU | M | 50 |  | 0
- vytyčení provozovatelem, odkopání, uložení do dělných chrániček, geodetické zaměření, předání provozovateli
|  | Zakládání |  |  |  | 0
Vodorovné konstrukce
10 | 21461 | VÝŠKOVÁ ÚPRAVA KANALIZAČNĆH ŠACHET | KS | 5 |  | 0
položka zahrnuje zaměření, výškovou úpravu šachet do nivelety cyklostezky, projednání a předání správci VHS Benešov
|  | Vodorovné konstrukce |  |  |  | 0
Komunikace pozemní
11 | 56335 | Podklad ze štěrkodrti ŠD s rozprostřením a zhutněním, po zhutnění tl. 200 mm | M2 | 2790 |  | 0
(770x3,5 + 2,5 x 16 + 7 x 8)
- dodání kameniva předepsané kvality a zrnitosti - rozprostření a zhutnění vrstvy v předepsané tloušťce - zřízení vrstvy bez rozlišení šířky, pokládání vrstvy po etapách - nezahrnuje postřiky, nátěry
12 | 573111112 | Postřik infiltrační PI z asfaltu silničního s posypem kamenivem, v množství 1,00 kg/m2 | m2 | 2790 |  | 0
13 | 56360 | ASFALTOVÝ BETON HRUBOZRNNÝ ACL16+ TL. 50 mm | M2 | 2406 |  | 0
770x3 + 2,5 x 16 + 7 x 8
- dodání směsi v požadované kvalitě - očištění podkladu - uložení směsi dle předepsaného technologického předpisu, zhutnění vrstvy v předepsané tloušťce - zřízení vrstvy bez rozlišení šířky, pokládání vrstvy po etapách, včetně pracovních spar a spojů - úpravu napojení, ukončení podél obrubníků, dilatačních zařízení, odvodňovacích proužků, odvodňovačů, vpustí, šachet a pod.
14 | 56365 | ASFALTOVÝ BETON STŘEDNĚ ZRNNÝ ACO 8 TL. 50MM | M2 | 2406 |  | 0
770x3 + 2,5 x 16 + 7 x 8
- dodání směsi v požadované kvalitě - očištění podkladu - uložení směsi dle předepsaného technologického předpisu, zhutnění vrstvy v předepsané tloušťce - zřízení vrstvy bez rozlišení šířky, pokládání vrstvy po etapách, včetně pracovních spar a spojů - úpravu napojení, ukončení podél obrubníků, dilatačních zařízení, odvodňovacích proužků, odvodňovačů, vpustí, šachet a pod.
15 | 56933 | ZPEVNĚNÍ KRAJNIC ZE ŠTĚRKODRTI TL. DO 100MM | M2 | 840 |  | 0
840 X 0,5 X 2
- dodání kameniva předepsané kvality a zrnitosti - rozprostření a zhutnění vrstvy v předepsané tloušťce - zřízení vrstvy bez rozlišení šířky, pokládání vrstvy po etapách
16 | 572113 | NAPOJENÍ NA STÁVAJÍCÍ VOZOVKU - "U UMĚLKY" | M2 | 6 |  | 0
Napojení nové asfaltové plochy na stávající asfaltové plochy přes přiznanou spáru s pružnou zálivkou a přes odskoky podkladních vrstev. Napojení na jednotlivé prvky např. obruby bude provedeno přes upravené říznutí a pružnou zálivku.
17 | 572213 | NAPOJENÍ NA STÁVAJÍCÍ PLOCHU PARKOVIŠTĚ U PLAVECKÉHO BAZENU | M2 | 4 |  | 0
Napojení nové asfaltové plochy na stávající asfaltové plochy přes přiznanou spáru s pružnou zálivkou a přes odskoky podkladních vrstev. Napojení na jednotlivé prvky např. obruby bude provedeno přes upravené říznutí a pružnou zálivku.
18 | 572213 | PŘECHOD STÁVAJÍCÍ PANELOVÉ VOZOVKY - " U VHS" | KPL | 1 |  | 0
Napojení nové asfaltové plochy na stávající panelovou vozovku , demontáž panelů, výšková úprava, púřejezdné hrany. Obnova navazující panelové vozovky.
19 | 58262B | KRYTY Z BETON DLAŽDIC SE ZÁMKEM BAREV RELIÉF TL 80MM DO LOŽE Z MC | M2 | 17 |  | 0
34 x 0,5
- dodání dlažebního materiálu v požadované kvalitě, dodání materiálu pro předepsané lože v tloušťce předepsané dokumentací a pro předepsanou výplň spar - očištění podkladu - uložení dlažby dle předepsaného technologického předpisu včetně předepsané podkladní vrstvy a předepsané výplně spar - zřízení vrstvy bez rozlišení šířky, pokládání vrstvy po etapách - úpravu napojení, ukončení podél obrubníků, dilatačních zařízení, odvodňovacích proužků, odvodňovačů, vpustí, šachet a pod., nestanoví-li zadávací dokumentace jinak - nezahrnuje postřiky, nátěry - nezahrnuje těsnění podél obrubníků, dilatačních zařízení, odvodňovacích proužků, odvodňovačů, vpustí, šachet a pod.
|  | Komunikace pozemní |  |  |  | 0
Ostatní konstrukce a práce, bourání
20 | 914171 | DOPRAVNÍ ZNAČKY ZÁKLADNÍ VELIKOSTI HLINÍKOVÉ FÓLIE TŘ 2 - DODÁVKA A MONTÁŽ c 9 A | KUS | 3 |  | 0
položka zahrnuje: - dodávku a montáž značek v požadovaném provedení
21 | 914173 | DOPRAVNÍ ZNAČKY ZÁKLADNÍ VELIKOSTI HLINÍKOVÉ FÓLIE TŘ 2 - DODÁVKA A MONTÁŽ c 9 B | KUS | 3 |  | 0
položka zahrnuje: - dodávku a montáž značek v požadovaném provedení
22 | 915211 | VODOROVNÉ DOPRAVNÍ ZNAČENÍ PLASTEM HLADKÉ - DODÁVKA A POKLÁDKA | M2 | 112.5 |  | 0
dělící přerušovaná čára 750 x 0,15
položka zahrnuje: - dodání a pokládku nátěrového materiálu (měří se pouze natíraná plocha) - předznačení a reflexní úpravu
23 | 91551 | VODOROVNÉ DOPRAVNÍ ZNAČENÍ - PŘEDEM PŘIPRAVENÉ SYMBOLY | KUS | 8 |  | 0
položka zahrnuje: - dodání a pokládku předepsaného symbolu - zahrnuje předznačení a reflexní úpravu
24 | 916323 | ZÁBRADLÍ OCHRANNÉ - OCEL V 1,1 M - KOTVENÍ DO PALISÁD | MB | 30 |  | 0
uznatelné položky 1=1,000 [A]
25 | 916329 | PALISÁDA 1000/200/200 mm do betonového lože - osa 04C | KS | 160 |  | 0
Položka zahrnuje: dodání a pokládku betonových palisád o rozměrech předepsaných zadávací dokumentací betonové lože i boční betonovou opěrku.
26 | 917223 | CHODNÍKOVÉ OBRUBY Z BETONOVÝCH OBRUBNÍKŮ ŠÍŘ 50MM | M | 1620 |  | 0
750 X 2 + 120
Položka zahrnuje: dodání a pokládku betonových obrubníků o rozměrech předepsaných zadávací dokumentací betonové lože i boční betonovou opěrku.
|  | Ostatní konstrukce a práce, bourání |  |  |  | 0
|  | C e l k e m bez DPH |  |  |  | 0

## SO 104.1
Stavba : Benešov , Sportovní areál Sladovka
objekt: SO 104.1 Veřejné osvětlení
Celkem SO 104.1 | [5 empty] | 0
p.č. | č.položky | popis položky | mj. | množství | cena/mj. | cena celkem
Dodávky zařízení
1 | 530001 | svítidlo LED např. AMPERA mini/16 LED 18W/350mA | ks | 29 |  | 0
2 | 560015 | stožár osvětlov bezpatic KL5-133/60Z žárZn | ks | 29 |  | 0
|  | součet |  |  |  | 0
Materiál elektromontážní
b | 101211 | kabel 1kV CYKY 4x25 | m | 950 |  | 0
4 | 101305 | kabel CYKY 5x1,5 | m | 170 |  | 0
5 | 295001 | vedení FeZn 30/4 (0,96kg/m) | m | 840 |  | 0
6 | 295011 | vedení FeZn pr.10mm(0,63kg/m) | m | 56 |  | 0
7 | 295073 | svorka pásku drátu zemnící SR3a 2šrouby FeZn | ks | 29 |  | 0
8 | 193511 | spojka 1kV plast 4žilová SVCZC 25-Cu | ks | 2 |  | 0
9 | 127 | smršťovací trubice RPK 50/16 | m | 5.8 |  | 0
10 | 579204 | stožárová výzbroj SV 6.35.4 průchozí/TNC 1xRSP4 | ks | 29 |  | 0
11 | 432013 | pojistková vložka T/4,0A keramická 5x20mm | ks | 29 |  | 0
12 | 324146 | trubka ocel pancéř závit žárZn 6042ZN | m | 25 |  | 0
13 | 321500 | roura korugovaná KOPOFLEX KF09040 pr.40/32mm | m | 810 |  | 0
|  | součet |  |  |  | 0
Materiál zemní+stavební
14 | 46221 | asfalt 80 | kg | 5.8 |  | 0
15 | 46114 | písek kopaný 0-2mm | m3 | 58.1 |  | 0
16 | 46361 | krycí deska plastová 50/15/1,2cm | ks | 8 |  | 0
17 | 46363 | krycí deska plastová 50/30/1,2cm | ks | 1664 |  | 0
18 | 46383 | výstražná fólie šířka 0,34m | m | 830 |  | 0
19 | 46112 | štěrkopísek 0-16mm | m3 | 19.42 |  | 0
20 | 46133 | beton B10 | m3 | 4.64 |  | 0
21 | 46511 | roura korugovaná KOPODUR KD09050 pr.50/41mm | m | 46 |  | 0
22 | 46521 | /roura korugovaná 09050/ spojka 02050 | ks | 8 |  | 0
23 | 46134 | beton B13,5 | m3 | 6.09 |  | 0
24 | 46452 | stožárové pouzdro plast SP250/1000 | ks | 29 |  | 0
|  | součet |  |  |  | 0
Elektromontáže
25 | 210810081 | kabel Cu(-1kV CYKY) volně uložený do 3x35/4x25 | m | 950 |  | 0
26 | 210810048 | kabel(-CYKY) pevně uložený do 3x6/4x4/7x2,5 | m | 170 |  | 0
27 | 210100102 | ukončení na svorkovnici vodič do 50mm2 | ks | 238 |  | 0
28 | 210100001 | ukončení v rozvaděči vč.zapojení vodiče do 2,5mm2 | ks | 168 |  | 0
29 | 210220021 | uzemňov.vedení v zemi úplná mtž FeZn do 120mm2 | m | 840 |  | 0
30 | 210220022 | uzemňov.vedení v zemi úplná mtž FeZn pr.8-10mm | m | 56 |  | 0
31 | 210101201 | spojka 1kV smršťovací do 5x25 | ks | 2 |  | 0
32 | 210220441 | ochrana zemní svorky asfaltovým nátěrem | ks | 29 |  | 0
33 | 210220446 | ochrana zemní svorky smršťovací trubicí 50/16mm | ks | 29 |  | 0
34 | 210202104 | svítidlo výbojkové venkovní na sadový stožár | ks | 29 |  | 0
35 | 210204002 | stožár osvětlovací sadový ocelový | ks | 29 |  | 0
36 | 210204201 | elektrovýzbroj stožárů pro 1 okruh | ks | 29 |  | 0
37 | 210010066 | trubka ocel pancéř pevně uložená typ 6042/pr.42 | m | 25 |  | 0
38 | 210010123 | trubka plast volně uložená do pr.50mm | m | 810 |  | 0
|  | součet |  |  |  | 0
Zemní práce
39 | 460200173 | výkop kabel.rýhy šířka 35/hloubka 90cm tz.3/ko1.2 | m | 830 |  | 0
40 | 460120003 | zához jámy třída zeminy 3 | m3 | 3.8 |  | 0
41 | 460230003 | jáma pro spojku kabelu do 10kV tř.zeminy 3/ko1.2 | ks | 2 |  | 0
42 | 460420488 | kabel.lože písek 2x10-15cm plastdesky50/30 na30cm | m | 830 |  | 0
43 | 460490012 | výstražná fólie šířka nad 30cm | m | 830 |  | 0
44 | 460490051 | oddělení a krytí spojky do 6kV | ks | 2 |  | 0
45 | 460560173 | zához kabelové rýhy šířka 35/hloubka 90cm tz.3 | m | 830 |  | 0
46 | 460600001 | odvoz zeminy do 10km vč.poplatku za skládku | m3 | 58.1 |  | 0
47 | 460620013 | provizorní úprava terénu třída zeminy 3 | m2 | 295.3 |  | 0
48 | 460200303 | výkop kabel.rýhy šířka 50/hloubka 120cm tz.3/ko1.2 | m | 46 |  | 0
49 | 460030035 | vytrhání mozaik dlažby v písku | m2 | 23 |  | 0
50 | 460510031 | kabelový prostup z ohebné roury plast pr.110mm | m | 46 |  | 0
51 | 460600001 | odvoz zeminy do 10km vč.poplatku za skládku | m3 | 27.6 |  | 0
52 | 460650015 | podklad nebo zához štěrkopískem | m3 | 19.42 |  | 0
53 | 460650017 | podklad a obetonování chrániček | m3 | 4.64 |  | 0
54 | 460650063 | dlažba mozaik štípaný do MC vč.materiálu | m2 | 23 |  | 0
55 | 460100002 | pouzdrový základ VO mimo trasu kabelu pr.0,25/1,5m | ks | 29 |  | 0
56 | 460050703 | výkop jámy do 2m3 pro stožár VO ruční tz.3/ko1.2 | m3 | 7.25 |  | 0
57 | 460600001 | odvoz zeminy do 10km vč.poplatku za skládku | m3 | 7.25 |  | 0
58 | 460010023 | vytyčení trasy kabelu ve volném terénu vč.mater | kpl | 1 |  | 0
59 | 460710003 | geodetické zaměření skutečné polohy-členitá trasa | kpl | 1 |  | 0
|  | součet |  |  |  | 0
Ostatní náklady
60 | 218009001 | poplatek za recyklaci svítidla | ks | 29 |  | 0
61 | 219000101 | vyhledání,vypnutí kabelu | hod | 2 |  | 0
62 | 219000231 | montážní plošina MP10 do 10m výšky | hod | 29 |  | 0
63 | 219000104 | součinnost správce sítě | hod | 10 |  | 0
|  | součet |  |  |  | 0

## VRN
SOUPIS PRACÍ
Stavba: |  |  | Benešov , Sportovní areál Sladovka
Objekt: |  |  | SO 104 Inline stezka, cyklostezka VRN
Místo: |  |  | Benešov - Sladovka |  |  | Datum:
PČ | Typ | Kód | Popis | MJ | Množství | J.cena [CZK] | Cena celkem [CZK] | DPH | J. Nh [h] | Nh celkem [h] | J. hmotnost [t] | Hmotnost celkem [t] | J. suť [t] | Suť Celkem [t]
Náklady soupisu celkem | [6 empty] | 0 |  |  | #REF! |  | #REF! |  | #REF!
| D | VRN | Vedlejší rozpočtové náklady |  |  |  | 0 |  |  | #REF! |  | #REF! |  | #REF!
| D | VRN1 | Průzkumné, geodetické a projektové práce |  |  |  | 0 |  |  | 0 |  | 0 |  | 0
1 | K | 011314000 | Archeologický dohled odpovědného pracovníka státní správy po celou dobu provádění zemních prací | Kč | 1 |  | 0 | základní | 0 | 0 | 0 | 0 | 0 | 0
| P |  | Poznámka k položce: - pro ocenění VV použít jednotně stanovenou cenu 8.000,-- Kč (bude upřesněno při realizaci dle skutečnosti)
2 | K | 012203000 | Geodetické práce při provádění stavby - prostorové (směrové + výškové) vytýčení stavby, zajištění fixního výškoého bodu pro celou stavbu, průběžná a kontrolní měření dle potřeb v průběhu provádění prací | Kč | 1 |  | 0 | základní | 0 | 0 | 0 | 0 | 0 | 0
3 | K | 012303000 | Geodetické práce po výstavbě - závěrečné zaměření po dokončení provádění prací a vypracování geometrického plánu pro úspěšné vložení do Katastru nemovitostí | Kč | 1 |  | 0 | základní | 0 | 0 | 0 | 0 | 0 | 0
| P |  | Poznámka k položce: - 1x v elektronické podobě (obvyklé formáty např.: dwg., pdf., dgn., jpeg. apod.) - 6x v tištěné podobě
4 | K | 013254000 | Dokumentace skutečného provedení stavby (výkresová i textová část) | Kč | 1 |  | 0 | základní | 0 | 0 | 0 | 0 | 0 | 0
| P |  | Poznámka k položce: - 1x v elektronické podobě (obvyklé formáty např.: dwg., pdf., dgn., jpeg. apod.) - 4x v tištěné podobě
| D | VRN3 | Zařízení staveniště |  |  |  | 0 |  |  | 0 |  | 0 |  | 0
5 | K | 032103000 | Zařízení staveniště - náklady na stavební buňky (kancelářské, šatní, skladovací), mobilní chemickou toaletu, staveništní skládky, oplocení ZS a zajištění celého staveniště, přípojky potřebných médií s osazením samostatného měření a jejich provozování a udržování a další náklady na vybavení, udržování, provozování a následnou likvidaci vybavení ZS dle potřeb zhotovitele | Kč | 1 |  | 0 | základní | 0 | 0 | 0 | 0 | 0 | 0
6 | K | 034303000 | Dopravní značení na staveništi na základě vypracovaného DIO a vydaného DIR (montáž, pronájem a demontáž provizorního DZ) | Kč | 1 |  | 0 | základní | 0 | 0 | 0 | 0 | 0 | 0
7 | K | 034503000 | Informační tabule na staveništi s uvedením názvu stavby, nezbytnými identifikačními údaji objednatele, zhotovitele, projektanta a technického dozoru stavby, termíny realizace a případnými údaji o zdroji financování | Kč | 1 |  | 0 | základní | 0 | 0 | 0 | 0 | 0 | 0
| D | VRN4 | Inženýrská činnost |  |  |  | 0 |  |  | 0 |  | 0 |  | 0
8 | K | 042603000 | Plán zkoušek - vypracování KZP (kontrolních zkušebních plány) a TP (technologický postup) pro jednotlivé stavební postupy | Kč | 1 |  | 0 | základní | 0 | 0 | 0 | 0 | 0 | 0
9 | K | 042703000 | Technické požadavky na výrobky - předložení jednotlivých vzorků použitých stavebních materiálů, popřípadě v požadovaném formátě (např. u dlažeb apod.) k odsouhlasení objednateli, AD a TDS | Kč | 1 |  | 0 | základní | 0 | 0 | 0 | 0 | 0 | 0
10 | K | 043154000 | Zkoušky hutnicí dle požadavku ČSN., EN. a PD (kontrola stanovených min. parametrů např. na úrovni upravené pláně, podkladních vrstev apod.) | Kč | 1 |  | 0 | základní | 0 | 0 | 0 | 0 | 0 | 0

## Rekap
Soupis objektů s DPH, rekapitulace
Stavba: Benešov , Sportovní areál Sladovka - In line - cyklostezka
| Odbytová cena: | 0
| OC+DPH: | 0
Objekt | Popis | OC Celkem | DPH | OC+DPH
SO 104 | Inline stezka, cyklostezka | 0 | 0 | 0
SO 104.1 | Cyklostezka Benešov - Sladovka Veřejné Osvětlení | 0 | 0 | 0
| VRN | 0 | 0 | 0
| Celkem | 0 | 0 | 0