## Rekapitulace stavby
Export Komplet | [27 empty] | 2.0 |  |  |  |  | False | False | {90cbf825-a3ec-4869-9aa2-7e558b41520a}
[19 empty] | >> skryté sloupce << | [12 empty] | 0,01 | 21
[32 empty] | 0,01 | 15
|  | REKAPITULACE STAVBY | [17 empty] | v --- níže se nacházejí doplnkové a pomocné údaje k sestavám --- v | [11 empty] | 0,001
|  | Kód: |  |  |  | MS_Tab_BN-fas | [25 empty] | 0,01
|  | Stavba: |  |  |  | MŠ Táborská, Benešov - oprava fasády a výměna vstupních vrat | [25 empty] | 0,01
|  | KSO: | [12 empty] | CC-CZ: | [16 empty] | 0,01
|  | Místo: | [12 empty] | Datum: |  | 2. 5. 2022 | [14 empty] | 0,01
0,01
|  | Zadavatel: | [12 empty] | IČ: | [16 empty] | 0,01
[15 empty] | DIČ: | [16 empty] | 0,01
0,01
|  | Zhotovitel: | [12 empty] | IČ: | [16 empty] | 0,01
[15 empty] | DIČ: | [16 empty] | 0,01
False
|  | Projektant: | [12 empty] | IČ: | [16 empty] | False
[15 empty] | DIČ: | [16 empty] | True
0,01
|  | Zpracovatel: | [12 empty] | IČ: | [16 empty] | 0,01
[15 empty] | DIČ: | [16 empty] | True
Poznámka:
|  | Cena bez DPH | [12 empty] | 0
[7 empty] | Sazba daně |  |  | Základ daně |  |  |  |  | Výše daně
|  | DPH | základní |  |  |  | 21% |  |  | 0 |  |  |  |  | 0
|  |  | snížená |  |  |  | 15% |  |  | 0 |  |  |  |  | 0
|  |  | zákl. přenesená |  |  |  | 21% |  |  | 0 |  |  |  |  | 0
|  |  | sníž. přenesená |  |  |  | 15% |  |  | 0 |  |  |  |  | 0
|  |  | nulová |  |  |  | 0% |  |  | 0 |  |  |  |  | 0
|  | Cena s DPH | [5 empty] | v |  |  | CZK |  |  |  | 0
|  | Projektant | [10 empty] | Zpracovatel
|  | Datum a podpis: | [6 empty] | Razítko |  |  |  | Datum a podpis: |  |  | Razítko
|  | Objednavatel | [10 empty] | Zhotovitel
|  | Datum a podpis: | [6 empty] | Razítko |  |  |  | Datum a podpis: |  |  | Razítko
REKAPITULACE OBJEKTŮ STAVBY A SOUPISŮ PRACÍ
| Kód: | [5 empty] | MS_Tab_BN-fas
| Stavba: | [5 empty] | MŠ Táborská, Benešov - oprava fasády a výměna vstupních vrat
| Místo: | [12 empty] | Datum: |  | 2. 5. 2022
| Zadavatel: | [12 empty] | Projektant: | [5 empty] | Informatívní údaje z listů zakázek
| Zhotovitel: | [12 empty] | Zpracovatel:
| Kód |  |  | Popis | [7 empty] | Cena bez DPH [CZK] |  |  |  |  | Cena s DPH [CZK] | Typ |  | z toho Ostat. náklady [CZK] | DPH [CZK] | Normohodiny [h] | DPH základní [CZK] | DPH snížená [CZK] | DPH základní přenesená [CZK] | DPH snížená přenesená [CZK] | Základna DPH základní | Základna DPH snížená | Základna DPH zákl. přenesená | Základna DPH sníž. přenesená | Základna DPH nulová
| Náklady z rozpočtů | [10 empty] | 0 |  |  |  |  | 0 |  |  | 0 | 0 | 1153.8592 | 0 | 0 | 0 | 0 | 0 | 0 | 0 | 0 | 0 | D | 0 | ###NOIMPORT### | IMPORT | {90cbf825-a3ec-4869-9aa2-7e558b41520a} | {00000000-0000-0000-0000-000000000000}
/ |  | SO 01 |  |  | Oprava fasády a výměna vstupních vrat | [6 empty] | 0 |  |  |  |  | 0 | STA |  | 0 | 0 | 1153.8592 | 0 | 0 | 0 | 0 | 0 | 0 | 0 | 0 | 0 |  | 1 |  | IMPORT | {6b3b8d2d-7296-43e6-a32c-7f722c6a5084} | {90cbf825-a3ec-4869-9aa2-7e558b41520a} | 2

## SO 01 - Oprava fasády a v...
[9 empty] | >> skryté sloupce << | [9 empty] | {6b3b8d2d-7296-43e6-a32c-7f722c6a5084}
2
| KRYCÍ LIST SOUPISU PRACÍ | [8 empty] | v --- níže se nacházejí doplnkové a pomocné údaje k sestavám --- v | [8 empty] | False
Stavba:
MŠ Táborská, Benešov - oprava fasády a výměna vstupních vrat
Objekt:
SO 01 - Oprava fasády a výměna vstupních vrat
| KSO: |  |  |  |  | CC-CZ:
| Místo: |  |  |  |  | Datum: | 2. 5. 2022
| Zadavatel: |  |  |  |  | IČ:
DIČ:
| Zhotovitel: |  |  |  |  | IČ:
DIČ:
| Projektant: |  |  |  |  | IČ:
DIČ:
| Zpracovatel: |  |  |  |  | IČ:
DIČ:
Poznámka:
| Cena bez DPH | [5 empty] | 0
|  |  | Základ daně |  |  | Sazba daně | Výše daně
| DPH | základní | 0 |  |  | 21% | 0
|  | snížená | 0 |  |  | 15% | 0
|  | zákl. přenesená | 0 |  |  | 21% | 0
|  | sníž. přenesená | 0 |  |  | 15% | 0
|  | nulová | 0 |  |  | 0% | 0
| Cena s DPH |  |  | v | CZK |  | 0
| Projektant |  |  | Zpracovatel
| Datum a podpis: |  | Razítko | Datum a podpis: |  |  | Razítko
| Objednavatel |  |  | Zhotovitel
| Datum a podpis: |  | Razítko | Datum a podpis: |  |  | Razítko
REKAPITULACE ČLENĚNÍ SOUPISU PRACÍ
Stavba:
MŠ Táborská, Benešov - oprava fasády a výměna vstupních vrat
Objekt:
SO 01 - Oprava fasády a výměna vstupních vrat
Místo: | [5 empty] | Datum: | 2. 5. 2022
Zadavatel: | [5 empty] | Projektant:
Zhotovitel: | [5 empty] | Zpracovatel:
Kód dílu - Popis | [6 empty] | Cena celkem [CZK]
Náklady ze soupisu prací | [6 empty] | 0 | [12 empty] | -1
| HSV - Práce a dodávky HSV | [5 empty] | 0
| 1 - Zemní práce | [5 empty] | 0
| 2 - Zakládání | [5 empty] | 0
| 3 - Svislé a kompletní konstrukce | [5 empty] | 0
| 5 - Komunikace pozemní | [5 empty] | 0
| 6 - Úpravy povrchů | [5 empty] | 0
| 9 - Ostatní konstrukce a práce, bourání | [5 empty] | 0
| 99 - Přesun hmot | [5 empty] | 0
| PSV - Práce a dodávky PSV | [5 empty] | 0
| 741 - Elektroinstalace | [5 empty] | 0
| 764 - Konstrukce klempířské | [5 empty] | 0
| 767 - Konstrukce zámečnické | [5 empty] | 0
| 783 - Dokončovací práce - nátěry | [5 empty] | 0
| VRN - Vedlejší rozpočtové náklady | [5 empty] | 0
SOUPIS PRACÍ
Stavba:
MŠ Táborská, Benešov - oprava fasády a výměna vstupních vrat
Objekt:
SO 01 - Oprava fasády a výměna vstupních vrat
Místo: | [5 empty] | Datum: | 2. 5. 2022
Zadavatel: | [5 empty] | Projektant:
Zhotovitel: | [5 empty] | Zpracovatel:
PČ | Typ | Kód | Popis | MJ | Množství | J.cena [CZK] | Cena celkem [CZK] | Cenová soustava |  |  | DPH | J. Nh [h] | Nh celkem [h] | J. hmotnost [t] | Hmotnost celkem [t] | J. suť [t] | Suť Celkem [t]
Náklady soupisu celkem | [6 empty] | 0 | [5 empty] | 1153.8592 |  | 46.2315 |  | 25.5165 |  | D | -1 | [7 empty] | 0
| D | HSV | Práce a dodávky HSV |  |  |  | 0 | [5 empty] | 1126.1681 |  | 46.1389 |  | 25.5165 | 1 | D | 0 | ROZPOCET | [6 empty] | 0
| D | 1 | Zemní práce |  |  |  | 0 | [5 empty] | 60.8391 |  | 0 |  | 0 | 1 | D | 1 | ROZPOCET | [6 empty] | 0
1 | K | 132312131 | Hloubení nezapažených rýh šířky do 800 mm v soudržných horninách třídy těžitelnosti II skupiny 4 ručně | m3 | 6.3 |  | 0 |  |  |  | základní | 6.153 | 38.7639 | 0 | 0 | 0 | 0 | 4 | K | 2 | ROZPOCET | 0 | 0 | 0 | 0 | 0 | 1 | 0 | 4 | 641155249
2 | K | 162211321 | Vodorovné přemístění výkopku z horniny třídy těžitelnosti II skupiny 4 a 5 ručně/stavebním kolečkem do 10 m | m3 | 6.3 |  | 0 |  |  |  | základní | 0.488 | 3.0744 | 0 | 0 | 0 | 0 | 4 | K | 2 | ROZPOCET | 0 | 0 | 0 | 0 | 0 | 1 | 0 | 4 | 1538520180
3 | K | 162211329 | Příplatek k vodorovnému přemístění výkopku z horniny třídy těžitelnosti II skupiny 4 a 5 ručně/stavebním kolečkem za každých dalších 10 m | m3 | 18.9 |  | 0 |  |  |  | základní | 0.45 | 8.505 | 0 | 0 | 0 | 0 | 4 | K | 2 | ROZPOCET | 0 | 0 | 0 | 0 | 0 | 1 | 0 | 4 | 1062220184
4 | K | 167111102 | Nakládání výkopku z hornin třídy těžitelnosti II skupiny 4 a 5 ručně | m3 | 6.3 |  | 0 |  |  |  | základní | 1.468 | 9.2484 | 0 | 0 | 0 | 0 | 4 | K | 2 | ROZPOCET | 0 | 0 | 0 | 0 | 0 | 1 | 0 | 4 | -795465665
5 | K | 162751137 | Vodorovné přemístění přes 9 000 do 10000 m výkopku/sypaniny z horniny třídy těžitelnosti II skupiny 4 a 5 | m3 | 6.3 |  | 0 |  |  |  | základní | 0.099 | 0.6237 | 0 | 0 | 0 | 0 | 4 | K | 2 | ROZPOCET | 0 | 0 | 0 | 0 | 0 | 1 | 0 | 4 | 131333586
6 | K | 162751139 | Příplatek k vodorovnému přemístění výkopku/sypaniny z horniny třídy těžitelnosti II skupiny 4 a 5 ZKD 1000 m přes 10000 m | m3 | 94.5 |  | 0 |  |  |  | základní | 0.006 | 0.567 | 0 | 0 | 0 | 0 | 4 | K | 2 | ROZPOCET | 0 | 0 | 0 | 0 | 0 | 1 | 0 | 4 | 90459664
7 | K | 171251201 | Uložení sypaniny na skládky | m3 | 6.3 |  | 0 |  |  |  | základní | 0.009 | 0.0567 | 0 | 0 | 0 | 0 | 4 | K | 2 | ROZPOCET | 0 | 0 | 0 | 0 | 0 | 1 | 0 | 4 | -346740
8 | K | 171201221 | Poplatek za uložení na skládce (skládkovné) zeminy a kamení | t | 13.86 |  | 0 |  |  |  | základní | 0 | 0 | 0 | 0 | 0 | 0 | 4 | K | 2 | ROZPOCET | 0 | 0 | 0 | 0 | 0 | 1 | 0 | 4 | 908923571
| D | 2 | Zakládání |  |  |  | 0 | [5 empty] | 6.2055 |  | 13.608 |  | 0 | 1 | D | 1 | ROZPOCET | [6 empty] | 0
9 | K | 271542211 | Zásyp se zhutněním ze štěrkodrtě | m3 | 6.3 |  | 0 |  |  |  | základní | 0.985 | 6.2055 | 2.16 | 13.608 | 0 | 0 | 4 | K | 2 | ROZPOCET | 0 | 0 | 0 | 0 | 0 | 1 | 0 | 4 | 1325800933
| D | 3 | Svislé a kompletní konstrukce |  |  |  | 0 | [5 empty] | 41.7292 |  | 9.7495 |  | 0 | 1 | D | 1 | ROZPOCET | [6 empty] | 0
10 | K | 342311811 | Beton stěn a přizdívek tř. C 25/30 | m3 | 3.8 |  | 0 |  |  |  | základní | 1.434 | 5.4492 | 2.5019 | 9.5071 | 0 | 0 | 4 | K | 2 | ROZPOCET | 0 | 0 | 0 | 0 | 0 | 1 | 0 | 4 | 1448847863
11 | K | 342351311 | Zřízení jednostranného bednění stěn a přizdívek | m2 | 40 |  | 0 |  |  |  | základní | 0.623 | 24.92 | 0.00346 | 0.1384 | 0 | 0 | 4 | K | 2 | ROZPOCET | 0 | 0 | 0 | 0 | 0 | 1 | 0 | 4 | 1366561452
12 | K | 342351312 | Odstranění jednostranného bednění stěn a přizdívek | m2 | 40 |  | 0 |  |  |  | základní | 0.231 | 9.24 | 0 | 0 | 0 | 0 | 4 | K | 2 | ROZPOCET | 0 | 0 | 0 | 0 | 0 | 1 | 0 | 4 | 771644068
13 | K | 342351911 | Příplatek k cenám bednění za zvlášť přesné, hladké bednění nebo za pohledový beton | m2 | 40 |  | 0 |  |  |  | základní | 0.053 | 2.12 | 0.0026 | 0.104 | 0 | 0 | 4 | K | 2 | ROZPOCET | 0 | 0 | 0 | 0 | 0 | 1 | 0 | 4 | 1978626536
| D | 5 | Komunikace pozemní |  |  |  | 0 | [5 empty] | 64.7665 |  | 15.3976 |  | 15.96 | 1 | D | 1 | ROZPOCET | [6 empty] | 0
14 | K | 113106123 | Rozebrání dlažeb ze zámkových dlaždic včetně lože ručně | m2 | 21 |  | 0 |  |  |  | základní | 0.272 | 5.712 | 0 | 0 | 0.26 | 5.46 | 4 | K | 2 | ROZPOCET | 0 | 0 | 0 | 0 | 0 | 1 | 0 | 4 | -1309192062
15 | K | 113107113 | Odstranění podkladu z kameniva tl do 300 mm ručně | m2 | 21 |  | 0 |  |  |  | základní | 0.756 | 15.876 | 0 | 0 | 0.5 | 10.5 | 4 | K | 2 | ROZPOCET | 0 | 0 | 0 | 0 | 0 | 1 | 0 | 4 | -643050779
16 | K | 997221151 | Vodorovná doprava ručně/stavebním kolečkem do 50 m s naložením a složením | t | 15.96 |  | 0 |  |  |  | základní | 0.756 | 12.0658 | 0 | 0 | 0 | 0 | 4 | K | 2 | ROZPOCET | 0 | 0 | 0 | 0 | 0 | 1 | 0 | 4 | 551086816
17 | K | 564871011 | Podklad ze štěrkodrtě ŠD plochy do 100 m2 tl 250 mm | m2 | 21 |  | 0 |  |  |  | základní | 0.12 | 2.52 | 0.575 | 12.075 | 0 | 0 | 4 | K | 2 | ROZPOCET | 0 | 0 | 0 | 0 | 0 | 1 | 0 | 4 | -480792043
18 | K | 564801011 | Podklad ze štěrkodrtě ŠD plochy do 100 m2 tl 30 mm | m2 | 21 |  | 0 |  |  |  | základní | 0.067 | 1.407 | 0.069 | 1.449 | 0 | 0 | 4 | K | 2 | ROZPOCET | 0 | 0 | 0 | 0 | 0 | 1 | 0 | 4 | 1710928844
19 | K | 997221151 | Vodorovná doprava ručně/stavebním kolečkem do 50 m s naložením a složením | t | 15.96 |  | 0 |  |  |  | základní | 0.756 | 12.0658 | 0 | 0 | 0 | 0 | 4 | K | 2 | ROZPOCET | 0 | 0 | 0 | 0 | 0 | 1 | 0 | 4 | -497071639
20 | K | 596211110 | Kladení zámkové dlažby komunikací pro pěší ručně tl 60 mm pl do 50 m2 (z demontované dlažby) | m2 | 21 |  | 0 |  |  |  | základní | 0.72 | 15.12 | 0.08922 | 1.8736 | 0 | 0 | 4 | K | 2 | ROZPOCET | 0 | 0 | 0 | 0 | 0 | 1 | 0 | 4 | -311396091
| D | 6 | Úpravy povrchů |  |  |  | 0 | [5 empty] | 389.2861 |  | 7.2363 |  | 0 | 1 | D | 1 | ROZPOCET | [6 empty] | 0
21 | K | 629995101 | Očištění vnějších ploch tlakovou vodou | m2 | 417.62 |  | 0 |  |  |  | základní | 0.14 | 58.4668 | 0 | 0 | 0 | 0 | 4 | K | 2 | ROZPOCET | 0 | 0 | 0 | 0 | 0 | 1 | 0 | 4 | 1358321720
22 | K | 629991011 | Zakrytí výplní otvorů a svislých ploch fólií přilepenou lepící páskou | m2 | 38.8 |  | 0 |  |  |  | základní | 0.06 | 2.328 | 0 | 0 | 0 | 0 | 4 | K | 2 | ROZPOCET | 0 | 0 | 0 | 0 | 0 | 1 | 0 | 4 | -1131162217
23 | K | 622325202 | Oprava vnější štukové, hladké, tenkovrstvé apod. omítky stupně členitosti 1 až 2 v rozsahu přes 10 do 30 % | m2 | 276.25 |  | 0 |  |  |  | základní | 0.228 | 62.985 | 0.01321 | 3.6493 | 0 | 0 | 4 | K | 2 | ROZPOCET | 0 | 0 | 0 | 0 | 0 | 1 | 0 | 4 | 700573277
24 | K | 622325334 | Oprava vnější štukové, hladké, tenkovrstvé apod. omítky stupně členitosti 3 až 4 v rozsahu přes 10 do 30 % | m2 | 105.23 |  | 0 |  |  |  | základní | 0.565 | 59.4549 | 0.0146 | 1.5364 | 0 | 0 | 4 | K | 2 | ROZPOCET | 0 | 0 | 0 | 0 | 0 | 1 | 0 | 4 | -95550947
25 | K | 622142001 | Potažení vnějších stěn sklovláknitým pletivem vtlačeným do tenkovrstvé hmoty, stupeň členitosti 1 až 2 | m2 | 276.25 |  | 0 |  |  |  | základní | 0.33 | 91.1625 | 0.00438 | 1.21 | 0 | 0 | 4 | K | 2 | ROZPOCET | 0 | 0 | 0 | 0 | 0 | 1 | 0 | 4 | 708689273
26 | K | 625142001 | Potažení vnějších ostění, říms, šambrán sklovláknitým pletivem vtlačeným do tenkovrstvé hmoty, stupeň členitosti 3 až 4 | m2 | 22.57 |  | 0 |  |  |  | základní | 0.44 | 9.9308 | 0.00441 | 0.099534 | 0 | 0 | 4 | K | 2 | ROZPOCET | 0 | 0 | 0 | 0 | 0 | 1 | 0 | 4 | 114318068
27 | K | 622212001 | Montáž kontaktního zateplení vnějšího ostění, parapetu, říms, šambrán hl. do 200 mm lepením desek z polystyrenu tl. do 40 mm, včetně dodávky tmelu, hmoždinek, armovací tkaniny a lišt | m | 6.75 |  | 0 |  |  |  | základní | 0.3 | 2.025 | 0.00176 | 0.01188 | 0 | 0 | 4 | K | 2 | ROZPOCET | 0 | 0 | 0 | 0 | 0 | 1 | 0 | 4 | -784106481
28 | M | 28375930 | Deska EPS 70 fasádní λ=0,039 tl. 20mm | m2 | 1.25 |  | 0 |  |  |  | základní | 0 | 0 | 0.00034 | 0.000425 | 0 | 0 | 8 | M | 2 | ROZPOCET | 0 | 0 | 0 | 0 | 0 | 1 | 0 | 4 | 14857880
29 | K | 622151412 | Penetrační silikonový nátěr vnějších pastovitých tenkovrstvých omítek stupně členitosti 1 až 2 | m2 | 276.25 |  | 0 |  |  |  | základní | 0.075 | 20.7188 | 0.00025 | 0.069062 | 0 | 0 | 4 | K | 2 | ROZPOCET | 0 | 0 | 0 | 0 | 0 | 1 | 0 | 4 | -731130951
30 | K | 622151434 | Penetrační silikonový nátěr vnějších pastovitých tenkovrstvých omítek stupně členitosti 3 až 4 | m2 | 22.78 |  | 0 |  |  |  | základní | 0.075 | 1.7085 | 0.00025 | 0.005695 | 0 | 0 | 4 | K | 2 | ROZPOCET | 0 | 0 | 0 | 0 | 0 | 1 | 0 | 4 | -2145092673
31 | K | 622531002 | Tenkovrstvá probarvená silikonová omítka zrnitost 1,0 mm vnější stupně členitosti 1 až 2 | m2 | 276.25 |  | 0 |  |  |  | základní | 0.245 | 67.6813 | 0.0018 | 0.49725 | 0 | 0 | 4 | K | 2 | ROZPOCET | 0 | 0 | 0 | 0 | 0 | 1 | 0 | 4 | -1878239465
32 | K | 622531093 | Tenkovrstvá probarvená silikonová omítka zrnitost 1,0 mm vnější stupně členitosti 3 až 4 | m2 | 22.78 |  | 0 |  |  |  | základní | 0.245 | 5.5811 | 0.0018 | 0.041004 | 0 | 0 | 4 | K | 2 | ROZPOCET | 0 | 0 | 0 | 0 | 0 | 1 | 0 | 4 | 26065105
33 | K | 622151021 | Penetrační akrylátový nátěr vnějších mozaikových tenkovrstvých omítek stupně členitosti 1 až 2 | m2 | 19.63 |  | 0 |  |  |  | základní | 0.075 | 1.4722 | 0.0002 | 0.003926 | 0 | 0 | 4 | K | 2 | ROZPOCET | 0 | 0 | 0 | 0 | 0 | 1 | 0 | 4 | 1857251584
34 | K | 622511112 | Tenkovrstvá akrylátová mozaiková střednězrnná omítka stupně členitosti 1 až 2 | m2 | 19.63 |  | 0 |  |  |  | základní | 0.294 | 5.7712 | 0.0057 | 0.11189 | 0 | 0 | 4 | K | 2 | ROZPOCET | 0 | 0 | 0 | 0 | 0 | 1 | 0 | 4 | -2057219586
| D | 9 | Ostatní konstrukce a práce, bourání |  |  |  | 0 | [5 empty] | 335.8764 |  | 0.1475 |  | 9.5565 | 1 | D | 1 | ROZPOCET | [6 empty] | 0
35 | K | 941111132 | Montáž lešení řadového s podlahami š do 1,5 m v do 25 m | m2 | 384.2 |  | 0 |  |  |  | základní | 0.167 | 64.1614 | 0 | 0 | 0 | 0 | 4 | K | 2 | ROZPOCET | 0 | 0 | 0 | 0 | 0 | 1 | 0 | 4 | 1543527757
36 | K | 941111232 | Příplatek k lešení řadovémus podlahami š do 1,5 m v do 25 m za první a ZKD den použití | m2 | 23820.4 |  | 0 |  |  |  | základní | 0 | 0 | 0 | 0 | 0 | 0 | 4 | K | 2 | ROZPOCET | 0 | 0 | 0 | 0 | 0 | 1 | 0 | 4 | -2078260787
37 | K | 941111832 | Demontáž lešení řadového s podlahami š do 1,5 m v do 25 m | m2 | 384.2 |  | 0 |  |  |  | základní | 0.105 | 40.341 | 0 | 0 | 0 | 0 | 4 | K | 2 | ROZPOCET | 0 | 0 | 0 | 0 | 0 | 1 | 0 | 4 | 809576211
38 | K | 944511111 | Montáž ochranné sítě z textilie z umělých vláken | m2 | 384.2 |  | 0 |  |  |  | základní | 0.049 | 18.8258 | 0 | 0 | 0 | 0 | 4 | K | 2 | ROZPOCET | 0 | 0 | 0 | 0 | 0 | 1 | 0 | 4 | -782899336
39 | K | 944511211 | Příplatek k ochranné síti za první a ZKD den použití | m2 | 23820.4 |  | 0 |  |  |  | základní | 0 | 0 | 0 | 0 | 0 | 0 | 4 | K | 2 | ROZPOCET | 0 | 0 | 0 | 0 | 0 | 1 | 0 | 4 | -1711493851
40 | K | 944511811 | Demontáž ochranné sítě z textilie z umělých vláken | m2 | 384.2 |  | 0 |  |  |  | základní | 0.033 | 12.6786 | 0 | 0 | 0 | 0 | 4 | K | 2 | ROZPOCET | 0 | 0 | 0 | 0 | 0 | 1 | 0 | 4 | -1474293454
41 | K | 949511111 | Montáž podchodu u lešení š do 1,5 m | m | 28.5 |  | 0 |  |  |  | základní | 0.335 | 9.5475 | 0 | 0 | 0 | 0 | 4 | K | 2 | ROZPOCET | 0 | 0 | 0 | 0 | 0 | 1 | 0 | 4 | 1608930284
42 | K | 949511211 | Příplatek k podchodu u lešení š do 1,5 m za první a ZKD den použití | m | 1767 |  | 0 |  |  |  | základní | 0 | 0 | 0 | 0 | 0 | 0 | 4 | K | 2 | ROZPOCET | 0 | 0 | 0 | 0 | 0 | 1 | 0 | 4 | -713726272
43 | K | 949511811 | Demontáž podchodu u lešení š do 1,5 m | m | 28.5 |  | 0 |  |  |  | základní | 0.204 | 5.814 | 0 | 0 | 0 | 0 | 4 | K | 2 | ROZPOCET | 0 | 0 | 0 | 0 | 0 | 1 | 0 | 4 | 539754940
44 | K | 978015341 | Otlučení (osekání) vnější vápenné nebo vápenocementové omítky stupně členitosti 1 až 2 v rozsahu přes 20 do 30 % | m2 | 276.25 |  | 0 |  |  |  | základní | 0.06 | 16.575 | 0 | 0 | 0.016 | 4.42 | 4 | K | 2 | ROZPOCET | 0 | 0 | 0 | 0 | 0 | 1 | 0 | 4 | 820532696
45 | K | 978019341 | Otlučení (osekání) vnější vápenné nebo vápenocementové omítky stupně členitosti 3 až 4 v rozsahu přes 20 do 30 % | m2 | 105.23 |  | 0 |  |  |  | základní | 0.096 | 10.1021 | 0 | 0 | 0.022 | 2.3151 | 4 | K | 2 | ROZPOCET | 0 | 0 | 0 | 0 | 0 | 1 | 0 | 4 | 1977611235
46 | K | 978059641 | Odsekání a odebrání obkladů stěn z vnějších obkládaček plochy přes 1 m2 | m2 | 10.81 |  | 0 |  |  |  | základní | 0.39 | 4.2159 | 0 | 0 | 0.089 | 0.96209 | 4 | K | 2 | ROZPOCET | 0 | 0 | 0 | 0 | 0 | 1 | 0 | 4 | 913704458
47 | K | 967031742 | Odsekání plošné zdiva tl do 100 mm | m2 | 8.24 |  | 0 |  |  |  | základní | 0.714 | 5.8834 | 0 | 0 | 0.183 | 1.5079 | 4 | K | 2 | ROZPOCET | 0 | 0 | 0 | 0 | 0 | 1 | 0 | 4 | -911029481
48 | K | 966082018 | Demontáž předsazené fasády z cementotřískových desek včetně nosné konstrukce | m2 | 7.4 |  | 0 |  |  |  | základní | 1.002 | 7.4148 | 0 | 0 | 0.027 | 0.1998 | 4 | K | 2 | ROZPOCET | 0 | 0 | 0 | 0 | 0 | 1 | 0 | 4 | -251065447
49 | K | 764002861 | Demontáž oplechování říms nebo zdí do suti | m | 14.2 |  | 0 |  |  |  | základní | 0.256 | 3.6352 | 0 | 0 | 0.00223 | 0.031666 | 4 | K | 2 | ROZPOCET | 0 | 0 | 0 | 0 | 0 | 1 | 0 | 4 | 1915255278
50 | K | 985131311 | Ruční očištění kamenného zdiva | m2 | 36.14 |  | 0 |  |  |  | základní | 0.51 | 18.4314 | 0 | 0 | 0 | 0 | 4 | K | 2 | ROZPOCET | 0 | 0 | 0 | 0 | 0 | 1 | 0 | 4 | 597289188
51 | K | 997013217 | Vnitrostaveništní doprava suti a vybouraných hmot pro budovy v do 24 m ručně | t | 9.557 |  | 0 |  |  |  | základní | 10.3 | 98.4371 | 0 | 0 | 0 | 0 | 4 | K | 2 | ROZPOCET | 0 | 0 | 0 | 0 | 0 | 1 | 0 | 4 | -468396624
52 | K | 997013511 | Odvoz suti a vybouraných hmot na skládku do 1 km s naložením a se složením | t | 9.557 |  | 0 |  |  |  | základní | 0.255 | 2.437 | 0 | 0 | 0 | 0 | 4 | K | 2 | ROZPOCET | 0 | 0 | 0 | 0 | 0 | 1 | 0 | 4 | -525533923
53 | K | 997013509 | Příplatek k odvozu suti a vybouraných hmot na skládku ZKD 1 km přes 1 km | t | 229.368 |  | 0 |  |  |  | základní | 0.006 | 1.3762 | 0 | 0 | 0 | 0 | 4 | K | 2 | ROZPOCET | 0 | 0 | 0 | 0 | 0 | 1 | 0 | 4 | 1452821024
54 | K | 997013631 | Poplatek za uložení na skládce (skládkovné) stavebního odpadu směsného | t | 9.557 |  | 0 |  |  |  | základní | 0 | 0 | 0 | 0 | 0 | 0 | 4 | K | 2 | ROZPOCET | 0 | 0 | 0 | 0 | 0 | 1 | 0 | 4 | 1529930687
55 | K | 953999001 | Výměna kovových žaluzií 45 x 45 cm se síťkou proti hmyzu | kus | 2 |  | 0 |  |  |  | základní | 0 | 0 | 0.003 | 0.006 | 0 | 0 | 4 | K | 2 | ROZPOCET | 0 | 0 | 0 | 0 | 0 | 1 | 0 | 4 | 2137943100
56 | K | 953999002 | Očištění a nátěr dvířek skříní elektro | soub | 1 |  | 0 |  |  |  | základní | 0 | 0 | 0 | 0 | 0 | 0 | 4 | K | 2 | ROZPOCET | 0 | 0 | 0 | 0 | 0 | 1 | 0 | 4 | 640917809
57 | K | 953999003 | Demontáž původního, dodávka a montáž nového nápisu nad vstupem | kus | 1 |  | 0 |  |  |  | základní | 0 | 0 | 0.0135 | 0.0135 | 0 | 0 | 4 | K | 2 | ROZPOCET | 0 | 0 | 0 | 0 | 0 | 1 | 0 | 4 | -331589127
58 | K | 953999004 | Očištění, vyspravení, nátěr držáků praporů | kus | 2 |  | 0 |  |  |  | základní | 0 | 0 | 0 | 0 | 0 | 0 | 4 | K | 2 | ROZPOCET | 0 | 0 | 0 | 0 | 0 | 1 | 0 | 4 | 496009889
59 | K | 953999005 | Demontáž kovových znaků, demontáž a zpětná montáž číselného označení | soub | 1 |  | 0 |  |  |  | základní | 0 | 0 | 0 | 0 | 0 | 0 | 4 | K | 2 | ROZPOCET | 0 | 0 | 0 | 0 | 0 | 1 | 0 | 4 | -1159128611
60 | K | 953999006 | Ochrana / demontáž / zpětná montáž ostatních konstrukcí a prvků na fasádě | soub | 1 |  | 0 |  |  |  | základní | 0 | 0 | 0 | 0 | 0 | 0 | 4 | K | 2 | ROZPOCET | 0 | 0 | 0 | 0 | 0 | 1 | 0 | 4 | -862359567
61 | K | HZS1301 | Hodinová zúčtovací sazba zedník - stavební přípomoce pro PSV | hod | 16 |  | 0 |  |  |  | základní | 1 | 16 | 0.008 | 0.128 | 0.0075 | 0.12 | 4 | K | 2 | ROZPOCET | 0 | 0 | 0 | 0 | 0 | 1 | 0 | 4 | -57845723
| D | 99 | Přesun hmot |  |  |  | 0 | [5 empty] | 227.4653 |  | 0 |  | 0 | 1 | D | 1 | ROZPOCET | [6 empty] | 0
62 | K | 998018003 | Přesun hmot ruční pro budovy v do 24 m | t | 46.139 |  | 0 |  |  |  | základní | 4.93 | 227.4653 | 0 | 0 | 0 | 0 | 4 | K | 2 | ROZPOCET | 0 | 0 | 0 | 0 | 0 | 1 | 0 | 4 | 953174344
| D | PSV | Práce a dodávky PSV |  |  |  | 0 | [5 empty] | 27.6911 |  | 0.092579 |  | 0 | 2 | D | 0 | ROZPOCET | [6 empty] | 0
| D | 741 | Elektroinstalace |  |  |  | 0 | [5 empty] | 0 |  | 0 |  | 0 | 2 | D | 1 | ROZPOCET | [6 empty] | 0
63 | K | 740019001 | Úpravy elektro (odstranění reproduktoru vč. kabelu, úpravy rozvodů k venkovnímu svítidlu, k vratům, čtečce čipů apod.) dle PD | soub | 1 |  | 0 |  |  |  | základní | 0 | 0 | 0 | 0 | 0 | 0 | 16 | K | 2 | ROZPOCET | 0 | 0 | 0 | 0 | 0 | 1 | 0 | 16 | 1389680449
64 | K | 998741203 | Přesun hmot procentní pro elekroinstalaci v objektech v do 24 m | % |  |  | 0 |  |  |  | základní | 0 | 0 | 0 | 0 | 0 | 0 | 16 | K | 2 | ROZPOCET | 0 | 0 | 0 | 0 | 0 | 1 | 0 | 16 | 440767309
65 | K | 998741209 | Příplatek k přesunu hmot procentní 741 za provádění ručně | % |  |  | 0 |  |  |  | základní | 0 | 0 | 0 | 0 | 0 | 0 | 16 | K | 2 | ROZPOCET | 0 | 0 | 0 | 0 | 0 | 1 | 0 | 16 | 443915745
| D | 764 | Konstrukce klempířské |  |  |  | 0 | [5 empty] | 0 |  | 0 |  | 0 | 2 | D | 1 | ROZPOCET | [6 empty] | 0
66 | K | 764019911 | Vyspravení a nový nátěr klempířských prvků dle PD | soub | 1 |  | 0 |  |  |  | základní | 0 | 0 | 0 | 0 | 0 | 0 | 16 | K | 2 | ROZPOCET | 0 | 0 | 0 | 0 | 0 | 1 | 0 | 16 | 1868058321
67 | K | 998764203 | Přesun hmot procentní pro konstrukce klempířské v objektech v do 24 m | % |  |  | 0 |  |  |  | základní | 0 | 0 | 0 | 0 | 0 | 0 | 16 | K | 2 | ROZPOCET | 0 | 0 | 0 | 0 | 0 | 1 | 0 | 16 | 1975831220
68 | K | 998764209 | Příplatek k přesunu hmot procentní 764 za provádění ručně | % |  |  | 0 |  |  |  | základní | 0 | 0 | 0 | 0 | 0 | 0 | 16 | K | 2 | ROZPOCET | 0 | 0 | 0 | 0 | 0 | 1 | 0 | 16 | 1478544218
| D | 767 | Konstrukce zámečnické |  |  |  | 0 | [5 empty] | 0 |  | 0 |  | 0 | 2 | D | 1 | ROZPOCET | [6 empty] | 0
69 | K | 767659119 | Demontáž stávajících vrat včetně likvidace | kus | 1 |  | 0 |  |  |  | základní | 0 | 0 | 0 | 0 | 0 | 0 | 16 | K | 2 | ROZPOCET | 0 | 0 | 0 | 0 | 0 | 1 | 0 | 16 | 174339807
70 | K | 767659890 | Dodávka a montáž vrat 3,55 x 2,76 m, včetně povrchové úpravy, kování a doplňků dle PD | kus | 1 |  | 0 |  |  |  | základní | 0 | 0 | 0 | 0 | 0 | 0 | 16 | K | 2 | ROZPOCET | 0 | 0 | 0 | 0 | 0 | 1 | 0 | 16 | -1409015955
71 | K | 998767203 | Přesun hmot procentní pro zámečnické konstrukce v objektech v do 24 m | % |  |  | 0 |  |  |  | základní | 0 | 0 | 0 | 0 | 0 | 0 | 16 | K | 2 | ROZPOCET | 0 | 0 | 0 | 0 | 0 | 1 | 0 | 16 | 558117840
72 | K | 998767209 | Příplatek k přesunu hmot procentní 767 za provádění ručně | % |  |  | 0 |  |  |  | základní | 0 | 0 | 0 | 0 | 0 | 0 | 16 | K | 2 | ROZPOCET | 0 | 0 | 0 | 0 | 0 | 1 | 0 | 16 | 181676728
| D | 783 | Dokončovací práce - nátěry |  |  |  | 0 | [5 empty] | 27.6911 |  | 0.092579 |  | 0 | 2 | D | 1 | ROZPOCET | [6 empty] | 0
73 | K | 783823175 | Penetrační silikonový nátěr omítek stupně členitosti 4 | m2 | 82.66 |  | 0 |  |  |  | základní | 0.095 | 7.8527 | 0.00018 | 0.014879 | 0 | 0 | 16 | K | 2 | ROZPOCET | 0 | 0 | 0 | 0 | 0 | 1 | 0 | 16 | 1590318589
74 | K | 783827465 | Krycí dvojnásobný silikonový nátěr omítek stupně členitosti 4 | m2 | 82.66 |  | 0 |  |  |  | základní | 0.24 | 19.8384 | 0.00092 | 0.076047 | 0 | 0 | 16 | K | 2 | ROZPOCET | 0 | 0 | 0 | 0 | 0 | 1 | 0 | 16 | -1287212137
75 | K | 783897611 | Příplatek k cenám dvojnásobného krycího nátěru omítek za barevné provedení v odstínu středně sytém | m2 | 82.66 |  | 0 |  |  |  | základní | 0 | 0 | 2e-05 | 0.0016532 | 0 | 0 | 16 | K | 2 | ROZPOCET | 0 | 0 | 0 | 0 | 0 | 1 | 0 | 16 | -2087979496
| D | VRN | Vedlejší rozpočtové náklady |  |  |  | 0 | [5 empty] | 0 |  | 0 |  | 0 | 5 | D | 0 | ROZPOCET | [6 empty] | 0
76 | K | 030001000 | Zařízení staveniště | soub | 1 |  | 0 |  |  |  | základní | 0 | 0 | 0 | 0 | 0 | 0 | 1024 | K | 1 | ROZPOCET | 0 | 0 | 0 | 0 | 0 | 1 | 0 | 1024 | -1697714056
77 | K | 040001000 | Inženýrská a kompletační činnost | soub | 1 |  | 0 |  |  |  | základní | 0 | 0 | 0 | 0 | 0 | 0 | 1024 | K | 1 | ROZPOCET | 0 | 0 | 0 | 0 | 0 | 1 | 0 | 1024 | 1652118241
78 | K | 060001000 | Územní vlivy | soub | 1 |  | 0 |  |  |  | základní | 0 | 0 | 0 | 0 | 0 | 0 | 1024 | K | 1 | ROZPOCET | 0 | 0 | 0 | 0 | 0 | 1 | 0 | 1024 | -884702113
79 | K | 070001000 | Provozní vlivy | soub | 1 |  | 0 |  |  |  | základní | 0 | 0 | 0 | 0 | 0 | 0 | 1024 | K | 1 | ROZPOCET | 0 | 0 | 0 | 0 | 0 | 1 | 0 | 1024 | -773186627