## Rekapitulace zakázky
Export Komplet | [24 empty] | VZ | 2.0 | ZAMOK |  |  |  |  | False | False | {c786ef72-9840-47db-a9c3-42afd8bfdd6b}
[31 empty] | 0,01 | 21
[31 empty] | 0,01 | 15
|  | REKAPITULACE ZAKÁZKY | [15 empty] | v --- níže se nacházejí doplnkové a pomocné údaje k sestavám --- v | [11 empty] | Návod na vyplnění | 0,001
|  | Kód: |  |  |  |  | 2022-01-13 | [22 empty] | Měnit lze pouze buňky se žlutým podbarvením! 1) v Rekapitulaci zakázky vyplňte údaje o Uchazeči (přenesou se do ostatních sestav i v jiných listech) 2) na vybraných listech vyplňte v sestavě Soupis prací ceny u položek | 0,01
|  | Zakázka: |  |  |  |  | Změny stavby objektu ZŠ Karlov č.p. 372 | [23 empty] | 0,01
|  | KSO: | [11 empty] | CC-CZ: | [16 empty] | 0,01
|  | Místo: |  |  |  |  | st.p. 1289 k.ú. Benešov | [6 empty] | Datum: |  | 19. 10. 2022 | [14 empty] | 0,01
0,01
|  | Zadavatel: | [11 empty] | IČ: | [16 empty] | 0,01
|  |  | Město Benešov | [10 empty] | DIČ: | [16 empty] | 0,01
0,01
|  | Uchazeč: | [11 empty] | IČ: |  | Vyplň údaj | [14 empty] | 0,01
|  |  | Vyplň údaj | [10 empty] | DIČ: |  | Vyplň údaj | [14 empty] | 0,01
False
|  | Projektant: | [11 empty] | IČ: | [16 empty] | False
|  |  | Ing. Martin Bursík Ph.D | [10 empty] | DIČ: | [16 empty] | True
0,01
|  | Zpracovatel: | [11 empty] | IČ: |  | 07036167 | [14 empty] | 0,01
|  |  | STAVEBNÍ ROZPOČTY s.r.o. | [10 empty] | DIČ: |  | CZ07036167 | [14 empty] | False
Poznámka:
Soupis prací je sestaven s využitím Cenové soustavy ÚRS. Položky, které pochází z této cenové soustavy, jsou ve sloupci 'Cenová soustava' označeny popisem 'CS ÚRS' a úrovní příslušného kalendářního pololetí. Veškeré další informace vymezující popis a podmínky použití těchto položek z Cenové soustavy, které nejsou uvedeny přímo v soupisu prací, jsou neomezeně dálkově k dispozici na webu podminky.urs.cz.
|  | Cena bez DPH | [11 empty] | 0
[8 empty] | Sazba daně |  | Základ daně |  |  |  | Výše daně
|  | DPH |  | základní |  |  |  | 21% |  | 0 |  |  |  | 0
|  |  |  | snížená |  |  |  | 15% |  | 0 |  |  |  | 0
|  |  |  | zákl. přenesená |  |  |  | 21% |  | 0 |  |  |  | 0
|  |  |  | sníž. přenesená |  |  |  | 15% |  | 0 |  |  |  | 0
|  |  |  | nulová |  |  |  | 0% |  | 0 |  |  |  | 0
|  | Cena s DPH | [6 empty] | v |  | CZK |  |  | 0
REKAPITULACE OBJEKTŮ ZAKÁZKY A SOUPISŮ PRACÍ
| Kód: | [6 empty] | 2022-01-13
| Zakázka: | [6 empty] | Změny stavby objektu ZŠ Karlov č.p. 372
| Místo: | [6 empty] | st.p. 1289 k.ú. Benešov |  |  |  |  | Datum: |  | 19. 10. 2022
| Zadavatel: | [6 empty] | Město Benešov |  |  |  |  | Projektant: |  | Ing. Martin Bursík Ph.D |  |  | Informatívní údaje z listů zakázek
| Uchazeč: | [11 empty] | Zpracovatel: |  | STAVEBNÍ ROZPOČTY s.r.o.
| Kód |  |  |  | Popis | [6 empty] | Cena bez DPH [CZK] |  |  |  | Cena s DPH [CZK] | Typ | z toho Ostat. náklady [CZK] | DPH [CZK] | Normohodiny [h] | DPH základní [CZK] | DPH snížená [CZK] | DPH základní přenesená [CZK] | DPH snížená přenesená [CZK] | Základna DPH základní | Základna DPH snížená | Základna DPH zákl. přenesená | Základna DPH sníž. přenesená | Základna DPH nulová
| Náklady zakázky celkem | [10 empty] | 0 |  |  |  | 0 |  | 0 | 0 | 0 | 0 | 0 | 0 | 0 | 0 | 0 | 0 | 0 | 0 |  | D | 0 | ###NOIMPORT### | IMPORT | {c786ef72-9840-47db-a9c3-42afd8bfdd6b} | {00000000-0000-0000-0000-000000000000}
/ |  | SO 01 |  |  |  | Stavební část | [5 empty] | 0 |  |  |  | 0 | STA | 0 | 0 | 0 | 0 | 0 | 0 | 0 | 0 | 0 | 0 | 0 | 0 |  |  | 1 |  | IMPORT | {191bef38-26f6-4663-83df-dd3209d332ec} | {c786ef72-9840-47db-a9c3-42afd8bfdd6b} | 2
/ |  | VRN |  |  |  | Vedlejší rozpočtové náklady | [5 empty] | 0 |  |  |  | 0 | VON | 0 | 0 | 0 | 0 | 0 | 0 | 0 | 0 | 0 | 0 | 0 | 0 |  |  | 1 |  | IMPORT | {f117296d-9dcf-466a-af84-5a950b178ce4} | {c786ef72-9840-47db-a9c3-42afd8bfdd6b} | 2

## SO 01 - Stavební část
{191bef38-26f6-4663-83df-dd3209d332ec}
2
| KRYCÍ LIST SOUPISU PRACÍ | [7 empty] | v --- níže se nacházejí doplnkové a pomocné údaje k sestavám --- v | [8 empty] | False
Zakázka:
Změny stavby objektu ZŠ Karlov č.p. 372
Objekt:
SO 01 - Stavební část
| KSO: |  |  |  |  | CC-CZ:
| Místo: |  | st.p. 1289 k.ú. Benešov |  |  | Datum: | 19. 10. 2022
| Zadavatel: |  |  |  |  | IČ:
|  | Město Benešov |  |  |  | DIČ:
| Uchazeč: |  |  |  |  | IČ: | Vyplň údaj
|  | Vyplň údaj |  |  |  | DIČ: | Vyplň údaj
| Projektant: |  |  |  |  | IČ:
|  | Ing. Martin Bursík Ph.D |  |  |  | DIČ:
| Zpracovatel: |  |  |  |  | IČ: | 07036167
|  | STAVEBNÍ ROZPOČTY s.r.o. |  |  |  | DIČ: | CZ07036167
Poznámka:
Soupis prací je sestaven s využitím Cenové soustavy ÚRS. Položky, které pochází z této cenové soustavy, jsou ve sloupci 'Cenová soustava' označeny popisem 'CS ÚRS' a úrovní příslušného kalendářního pololetí. Veškeré další informace vymezující popis a podmínky použití těchto položek z Cenové soustavy, které nejsou uvedeny přímo v soupisu prací, jsou neomezeně dálkově k dispozici na webu podminky.urs.cz.
| Cena bez DPH | [5 empty] | 0
|  |  | Základ daně |  |  | Sazba daně | Výše daně
| DPH | základní | 0 |  |  | 21% | 0
|  | snížená | 0 |  |  | 15% | 0
|  | zákl. přenesená | 0 |  |  | 21% | 0
|  | sníž. přenesená | 0 |  |  | 15% | 0
|  | nulová | 0 |  |  | 0% | 0
| Cena s DPH |  |  | v | CZK |  | 0
REKAPITULACE ČLENĚNÍ SOUPISU PRACÍ
Zakázka:
Změny stavby objektu ZŠ Karlov č.p. 372
Objekt:
SO 01 - Stavební část
Místo: |  |  | st.p. 1289 k.ú. Benešov |  |  | Datum: | 19. 10. 2022
Zadavatel: |  |  | Město Benešov |  |  | Projektant: | Ing. Martin Bursík Ph.D
Uchazeč: |  |  | Vyplň údaj |  |  | Zpracovatel: | STAVEBNÍ ROZPOČTY s.r.o.
Kód dílu - Popis | [6 empty] | Cena celkem [CZK]
Náklady zakázky celkem | [6 empty] | 0 | [11 empty] | -1
| HSV - Práce a dodávky HSV | [5 empty] | 0
| 1 - Zemní práce | [5 empty] | 0
| 2 - Zakládání | [5 empty] | 0
| 3 - Svislé a kompletní konstrukce | [5 empty] | 0
| 4 - Vodorovné konstrukce | [5 empty] | 0
| 5 - Komunikace pozemní | [5 empty] | 0
| 6 - Úpravy povrchů, podlahy a osazování výplní | [5 empty] | 0
| 9 - Ostatní konstrukce a práce, bourání | [5 empty] | 0
| 997 - Přesun sutě | [5 empty] | 0
| 998 - Přesun hmot | [5 empty] | 0
| M22 - Montáže sdělovací a zabezpečovací techniky | [5 empty] | 0
| M74 - Elektromontážní práce (silnoproud) | [5 empty] | 0
| 731 - Ústřední vytápění - kotelny | [5 empty] | 0
| PSV - Práce a dodávky PSV | [5 empty] | 0
| 711 - Izolace proti vodě, vlhkosti a plynům | [5 empty] | 0
| 712 - Povlakové krytiny | [5 empty] | 0
| 713 - Izolace tepelné | [5 empty] | 0
| 721 - Zdravotechnika - vnitřní kanalizace | [5 empty] | 0
| 722 - Zdravotechnika - vnitřní vodovod | [5 empty] | 0
| 725 - Zdravotechnika - zařizovací předměty | [5 empty] | 0
| 762 - Konstrukce tesařské | [5 empty] | 0
| 763 - Konstrukce suché výstavby | [5 empty] | 0
| 764 - Konstrukce klempířské | [5 empty] | 0
| 765 - Krytina skládaná | [5 empty] | 0
| 766 - Konstrukce truhlářské | [5 empty] | 0
| 767 - Konstrukce zámečnické | [5 empty] | 0
| 771 - Podlahy z dlaždic | [5 empty] | 0
| 776 - Podlahy povlakové | [5 empty] | 0
| 781 - Dokončovací práce - obklady | [5 empty] | 0
| 783 - Dokončovací práce - nátěry | [5 empty] | 0
| 784 - Dokončovací práce - malby a tapety | [5 empty] | 0
| HZS - Hodinové zúčtovací sazby | [5 empty] | 0
SOUPIS PRACÍ
Zakázka:
Změny stavby objektu ZŠ Karlov č.p. 372
Objekt:
SO 01 - Stavební část
Místo: |  |  | st.p. 1289 k.ú. Benešov |  |  | Datum: | 19. 10. 2022
Zadavatel: |  |  | Město Benešov |  |  | Projektant: | Ing. Martin Bursík Ph.D
Uchazeč: |  |  | Vyplň údaj |  |  | Zpracovatel: | STAVEBNÍ ROZPOČTY s.r.o.
PČ | Typ | Kód | Popis | MJ | Množství | J.cena [CZK] | Cena celkem [CZK] | Cenová soustava |  | DPH | J. Nh [h] | Nh celkem [h] | J. hmotnost [t] | Hmotnost celkem [t] | J. suť [t] | Suť Celkem [t]
Náklady soupisu celkem | [6 empty] | 0 |  |  |  |  | 0 |  | 291.1483 |  | 101.7308 |  | D | -1 | [10 empty] | 0
| D | HSV | Práce a dodávky HSV |  |  |  | 0 |  |  |  |  | 0 |  | 173.4434 |  | 52.6763 | 1 | D | 0 |  |  |  | ROZPOCET | [6 empty] | 0
| D | 1 | Zemní práce |  |  |  | 0 |  |  |  |  | 0 |  | 5.84 |  | 0 | 1 | D | 1 |  |  |  | ROZPOCET | [6 empty] | 0
1 | K | 131213101 | Hloubení jam ručně zapažených i nezapažených s urovnáním dna do předepsaného profilu a spádu v hornině třídy těžitelnosti I skupiny 3 soudržných | m3 | 0.9 |  | 0 | CS ÚRS 2021 02 |  | základní |  | 0 | 0 | 0 | 0 | 0 | 4 | K | 2 |  |  |  | ROZPOCET | 0 | 0 | 0 | 0 | 0 | 1 | 0 | 4 | 572853624
| Online PSC |  | https://podminky.urs.cz/item/CS_URS_2021_02/131213101 | [14 empty] | Online PSC | 2
| VV |  | 0,9*1*1 |  | 0.9 | [12 empty] | VV | 2 | 2 | True | 0 | ROZPOCET
| VV |  | Součet |  | 0.9 | [12 empty] | VV | 2 | 4 | True | 1 | ROZPOCET
2 | K | 132212111 | Hloubení rýh šířky do 800 mm ručně zapažených i nezapažených, s urovnáním dna do předepsaného profilu a spádu v hornině třídy těžitelnosti I skupiny 3 soudržných | m3 | 23.44 |  | 0 | CS ÚRS 2021 02 |  | základní |  | 0 | 0 | 0 | 0 | 0 | 4 | K | 2 |  |  |  | ROZPOCET | 0 | 0 | 0 | 0 | 0 | 1 | 0 | 4 | 935789606
| Online PSC |  | https://podminky.urs.cz/item/CS_URS_2021_02/132212111 | [14 empty] | Online PSC | 2
| VV |  | 4,41 |  | 4.41 | [12 empty] | VV | 2 | 2 | True | 0 | ROZPOCET
| VV |  | "vodovodní přípojka | [14 empty] | VV | 2 | 1 | True | 0 | ROZPOCET
| VV |  | 19,03 |  | 19.03 | [12 empty] | VV | 2 | 2 | True | 0 | ROZPOCET
| VV |  | Součet |  | 23.44 | [12 empty] | VV | 2 | 4 | True | 1 | ROZPOCET
3 | K | 162751117 | Vodorovné přemístění výkopku nebo sypaniny po suchu na obvyklém dopravním prostředku, bez naložení výkopku, avšak se složením bez rozhrnutí z horniny třídy těžitelnosti I skupiny 1 až 3 na vzdálenost přes 9 000 do 10 000 m | m3 | 5.31 |  | 0 | CS ÚRS 2022 02 |  | základní |  | 0 | 0 | 0 | 0 | 0 | 4 | K | 2 |  |  |  | ROZPOCET | 0 | 0 | 0 | 0 | 0 | 1 | 0 | 4 | -716697848
| Online PSC |  | https://podminky.urs.cz/item/CS_URS_2022_02/162751117 | [14 empty] | Online PSC | 2
| VV |  | 0,9*1*1 |  | 0.9 | [12 empty] | VV | 2 | 2 | True | 0 | ROZPOCET
| VV |  | 4,41 |  | 4.41 | [12 empty] | VV | 2 | 2 | True | 0 | ROZPOCET
| VV |  | Součet |  | 5.31 | [12 empty] | VV | 2 | 4 | True | 1 | ROZPOCET
4 | K | 162751119 | Vodorovné přemístění výkopku nebo sypaniny po suchu na obvyklém dopravním prostředku, bez naložení výkopku, avšak se složením bez rozhrnutí z horniny třídy těžitelnosti I skupiny 1 až 3 na vzdálenost Příplatek k ceně za každých dalších i započatých 1 000 m | m3 | 26.55 |  | 0 | CS ÚRS 2022 02 |  | základní |  | 0 | 0 | 0 | 0 | 0 | 4 | K | 2 |  |  |  | ROZPOCET | 0 | 0 | 0 | 0 | 0 | 1 | 0 | 4 | 659523
| Online PSC |  | https://podminky.urs.cz/item/CS_URS_2022_02/162751119 | [14 empty] | Online PSC | 2
5 | K | 167111101 | Nakládání, skládání a překládání neulehlého výkopku nebo sypaniny ručně nakládání, z hornin třídy těžitelnosti I, skupiny 1 až 3 | m3 | 23.44 |  | 0 | CS ÚRS 2022 02 |  | základní |  | 0 | 0 | 0 | 0 | 0 | 4 | K | 2 |  |  |  | ROZPOCET | 0 | 0 | 0 | 0 | 0 | 1 | 0 | 4 | -1627783834
| Online PSC |  | https://podminky.urs.cz/item/CS_URS_2022_02/167111101 | [14 empty] | Online PSC | 2
6 | K | 171111103 | Uložení sypanin do násypů ručně s rozprostřením sypaniny ve vrstvách a s hrubým urovnáním zhutněných z hornin soudržných jakékoliv třídy těžitelnosti | m3 | 16.11 |  | 0 | CS ÚRS 2022 02 |  | základní |  | 0 | 0 | 0 | 0 | 0 | 4 | K | 2 |  |  |  | ROZPOCET | 0 | 0 | 0 | 0 | 0 | 1 | 0 | 4 | -408205991
| Online PSC |  | https://podminky.urs.cz/item/CS_URS_2022_02/171111103 | [14 empty] | Online PSC | 2
7 | K | 171201221 | Poplatek za uložení stavebního odpadu na skládce (skládkovné) zeminy a kamení zatříděného do Katalogu odpadů pod kódem 17 05 04 | t | 10.62 |  | 0 | CS ÚRS 2022 02 |  | základní |  | 0 | 0 | 0 | 0 | 0 | 4 | K | 2 |  |  |  | ROZPOCET | 0 | 0 | 0 | 0 | 0 | 1 | 0 | 4 | 1830231212
| Online PSC |  | https://podminky.urs.cz/item/CS_URS_2022_02/171201221 | [14 empty] | Online PSC | 2
| VV |  | 5,31*2 |  | 10.62 | [12 empty] | VV | 2 | 2 | True | 0 | ROZPOCET
| VV |  | Součet |  | 10.62 | [12 empty] | VV | 2 | 4 | True | 1 | ROZPOCET
8 | K | 171251201 | Uložení sypaniny na skládky nebo meziskládky bez hutnění s upravením uložené sypaniny do předepsaného tvaru | m3 | 5.31 |  | 0 | CS ÚRS 2022 02 |  | základní |  | 0 | 0 | 0 | 0 | 0 | 4 | K | 2 |  |  |  | ROZPOCET | 0 | 0 | 0 | 0 | 0 | 1 | 0 | 4 | 1696735589
| Online PSC |  | https://podminky.urs.cz/item/CS_URS_2022_02/171251201 | [14 empty] | Online PSC | 2
| VV |  | 5,31 |  | 5.31 | [12 empty] | VV | 2 | 2 | True | 0 | ROZPOCET
| VV |  | Součet |  | 5.31 | [12 empty] | VV | 2 | 4 | True | 1 | ROZPOCET
9 | K | 175111101 | Obsypání potrubí ručně sypaninou z vhodných hornin třídy těžitelnosti I a II, skupiny 1 až 4 nebo materiálem připraveným podél výkopu ve vzdálenosti do 3 m od jeho kraje pro jakoukoliv hloubku výkopu a míru zhutnění bez prohození sypaniny | m3 | 2.92 |  | 0 | CS ÚRS 2022 02 |  | základní |  | 0 | 0 | 0 | 0 | 0 | 4 | K | 2 |  |  |  | ROZPOCET | 0 | 0 | 0 | 0 | 0 | 1 | 0 | 4 | -69074063
| Online PSC |  | https://podminky.urs.cz/item/CS_URS_2022_02/175111101 | [14 empty] | Online PSC | 2
10 | M | 58331200 | štěrkopísek netříděný | t | 5.84 |  | 0 | CS ÚRS 2022 02 |  | základní |  | 0 | 1 | 5.84 | 0 | 0 | 8 | M | 2 |  |  |  | ROZPOCET | 0 | 0 | 0 | 0 | 0 | 1 | 0 | 4 | 1539565181
| VV |  | 2,92*2 "Přepočtené koeficientem množství |  | 5.84 | [12 empty] | VV | 2 | 2 | True | 0 | ROZPOCET
| VV |  | Součet |  | 5.84 | [12 empty] | VV | 2 | 4 | True | 1 | ROZPOCET
| D | 2 | Zakládání |  |  |  | 0 |  |  |  |  | 0 |  | 17.5313 |  | 0 | 1 | D | 1 |  |  |  | ROZPOCET | [6 empty] | 0
11 | K | 275311127 | Základové konstrukce z betonu prostého patky a bloky ve výkopu nebo na hlavách pilot C 25/30 | m3 | 2.94 |  | 0 | CS ÚRS 2022 02 |  | základní |  | 0 | 2.5505 | 7.4986 | 0 | 0 | 4 | K | 2 |  |  |  | ROZPOCET | 0 | 0 | 0 | 0 | 0 | 1 | 0 | 4 | 545944159
| Online PSC |  | https://podminky.urs.cz/item/CS_URS_2022_02/275311127 | [14 empty] | Online PSC | 2
12 | K | 279113132 | Základové zdi z tvárnic ztraceného bednění včetně výplně z betonu bez zvláštních nároků na vliv prostředí třídy C 16/20, tloušťky zdiva přes 150 do 200 mm | m2 | 3.158 |  | 0 | CS ÚRS 2022 02 |  | základní |  | 0 | 0.42832 | 1.3526 | 0 | 0 | 4 | K | 2 |  |  |  | ROZPOCET | 0 | 0 | 0 | 0 | 0 | 1 | 0 | 4 | 612769332
| Online PSC |  | https://podminky.urs.cz/item/CS_URS_2022_02/279113132 | [14 empty] | Online PSC | 2
13 | K | 279361821 | Výztuž základových zdí nosných svislých nebo odkloněných od svislice, rovinných nebo oblých, deskových nebo žebrových, včetně výztuže jejich žeber z betonářské oceli 10 505 (R) nebo BSt 500 | t | 0.063 |  | 0 | CS ÚRS 2022 02 |  | základní |  | 0 | 1.0594 | 0.066742 | 0 | 0 | 4 | K | 2 |  |  |  | ROZPOCET | 0 | 0 | 0 | 0 | 0 | 1 | 0 | 4 | -752747948
| Online PSC |  | https://podminky.urs.cz/item/CS_URS_2022_02/279361821 | [14 empty] | Online PSC | 2
| VV |  | 3,158*0,02 |  | 0.063 | [12 empty] | VV | 2 | 2 | True | 1 | ROZPOCET
14 | K | 291111111 | Podklad pro zpevněné plochy s rozprostřením a s hutněním z kameniva drceného frakce 0 - 63 mm | m3 | 4.46 |  | 0 | CS ÚRS 2022 02 |  | základní |  | 0 | 1.9312 | 8.6134 | 0 | 0 | 4 | K | 2 |  |  |  | ROZPOCET | 0 | 0 | 0 | 0 | 0 | 1 | 0 | 4 | 2018177921
| Online PSC |  | https://podminky.urs.cz/item/CS_URS_2022_02/291111111 | [14 empty] | Online PSC | 2
| D | 3 | Svislé a kompletní konstrukce |  |  |  | 0 |  |  |  |  | 0 |  | 53.8444 |  | 0 | 1 | D | 1 |  |  |  | ROZPOCET | [6 empty] | 0
15 | K | 310239411 | Zazdívka otvorů ve zdivu nadzákladovém cihlami pálenými plochy přes 1 m2 do 4 m2 na maltu cementovou | m3 | 2.01 |  | 0 | CS ÚRS 2022 02 |  | základní |  | 0 | 1.8775 | 3.7738 | 0 | 0 | 4 | K | 2 |  |  |  | ROZPOCET | 0 | 0 | 0 | 0 | 0 | 1 | 0 | 4 | -923969142
| Online PSC |  | https://podminky.urs.cz/item/CS_URS_2022_02/310239411 | [14 empty] | Online PSC | 2
| VV |  | 1,31*0,53*2,895 |  | 2.01 | [12 empty] | VV | 2 | 2 | True | 0 | ROZPOCET
| VV |  | Součet |  | 2.01 | [12 empty] | VV | 2 | 4 | True | 1 | ROZPOCET
16 | K | 311234231 | Zdivo jednovrstvé z cihel děrovaných nebroušených klasických spojených na pero a drážku na maltu M10, pevnost cihel do P10, tl. zdiva 240 mm | m2 | 120.05 |  | 0 | CS ÚRS 2022 02 |  | základní |  | 0 | 0.26021 | 31.2382 | 0 | 0 | 4 | K | 2 |  |  |  | ROZPOCET | 0 | 0 | 0 | 0 | 0 | 1 | 0 | 4 | -77005199
| Online PSC |  | https://podminky.urs.cz/item/CS_URS_2022_02/311234231 | [14 empty] | Online PSC | 2
| VV |  | (9,87+6,99+4,89+6,8+10,028+6,74)*3 |  | 135.954 | [12 empty] | VV | 2 | 2 | True | 0 | ROZPOCET
| VV |  | -1,6*1,97*2 |  | -6.304 | [12 empty] | VV | 2 | 2 | True | 0 | ROZPOCET
| VV |  | -0,8*2*6 |  | -9.6 | [12 empty] | VV | 2 | 2 | True | 0 | ROZPOCET
| VV |  | Součet |  | 120.05 | [12 empty] | VV | 2 | 4 | True | 1 | ROZPOCET
17 | K | 311235151 | Zdivo jednovrstvé z cihel děrovaných broušených na celoplošnou tenkovrstvou maltu, pevnost cihel do P10, tl. zdiva 300 mm | m2 | 36.673 |  | 0 | CS ÚRS 2022 02 |  | základní |  | 0 | 0.26905 | 9.8669 | 0 | 0 | 4 | K | 2 |  |  |  | ROZPOCET | 0 | 0 | 0 | 0 | 0 | 1 | 0 | 4 | 2144807232
| Online PSC |  | https://podminky.urs.cz/item/CS_URS_2022_02/311235151 | [14 empty] | Online PSC | 2
| VV |  | 11,83*3,1 |  | 36.673 | [12 empty] | VV | 2 | 2 | True | 0 | ROZPOCET
| VV |  | Součet |  | 36.673 | [12 empty] | VV | 2 | 4 | True | 1 | ROZPOCET
18 | K | 317944323 | Válcované nosníky dodatečně osazované do připravených otvorů bez zazdění hlav č. 14 až 22 | t | 6.838 |  | 0 | CS ÚRS 2022 02 |  | základní |  | 0 | 1.09 | 7.4534 | 0 | 0 | 4 | K | 2 |  |  |  | ROZPOCET | 0 | 0 | 0 | 0 | 0 | 1 | 0 | 4 | 2105099107
| Online PSC |  | https://podminky.urs.cz/item/CS_URS_2022_02/317944323 | [14 empty] | Online PSC | 2
| VV |  | "S3 | [14 empty] | VV | 2 | 1 | True | 0 | ROZPOCET
| VV |  | "IPN 240 | [14 empty] | VV | 2 | 1 | True | 0 | ROZPOCET
| VV |  | "4.03 - 4.07 | [14 empty] | VV | 2 | 1 | True | 0 | ROZPOCET
| VV |  | 8*(6,514+0,3+0,3)*36,2*1,1/1000 |  | 2.266 | [12 empty] | VV | 2 | 2 | True | 0 | ROZPOCET
| VV |  | "4.21 | [14 empty] | VV | 2 | 1 | True | 0 | ROZPOCET
| VV |  | 2*3,4*36,2*1,1/1000 |  | 0.271 | [12 empty] | VV | 2 | 2 | True | 0 | ROZPOCET
| VV |  | "S6 | [14 empty] | VV | 2 | 1 | True | 0 | ROZPOCET
| VV |  | "IPN 240 | [14 empty] | VV | 2 | 1 | True | 0 | ROZPOCET
| VV |  | 10*7,6*36,2*1,1/1000 |  | 3.026 | [12 empty] | VV | 2 | 2 | True | 0 | ROZPOCET
| VV |  | "S7 | [14 empty] | VV | 2 | 1 | True | 0 | ROZPOCET
| VV |  | "IPN 140 | [14 empty] | VV | 2 | 1 | True | 0 | ROZPOCET
| VV |  | 14,4*1,1*6*3,485/1000 |  | 0.331 | [12 empty] | VV | 2 | 2 | True | 0 | ROZPOCET
| VV |  | "U180 | [14 empty] | VV | 2 | 1 | True | 0 | ROZPOCET
| VV |  | 39*22/1000*1,1 |  | 0.944 | [12 empty] | VV | 2 | 2 | True | 0 | ROZPOCET
| VV |  | Součet |  | 6.838 | [12 empty] | VV | 2 | 4 | True | 1 | ROZPOCET
19 | K | 342272205 | Příčky z pórobetonových tvárnic hladkých na tenké maltové lože objemová hmotnost do 500 kg/m3, tloušťka příčky 50 mm | m2 | 34.007 |  | 0 | CS ÚRS 2022 02 |  | základní |  | 0 | 0.04434 | 1.5079 | 0 | 0 | 4 | K | 2 |  |  |  | ROZPOCET | 0 | 0 | 0 | 0 | 0 | 1 | 0 | 4 | -1759044635
| Online PSC |  | https://podminky.urs.cz/item/CS_URS_2022_02/342272205 | [14 empty] | Online PSC | 2
| VV |  | (4,26+0,34+0,15+2,05+2,239+1,26+2,256+0,65+1,674+0,15+3,614)*1,15 |  | 21.439 | [12 empty] | VV | 2 | 2 | True | 0 | ROZPOCET
| VV |  | 10,929*1,15 |  | 12.568 | [12 empty] | VV | 2 | 2 | True | 0 | ROZPOCET
| VV |  | Součet |  | 34.007 | [12 empty] | VV | 2 | 4 | True | 1 | ROZPOCET
20 | K | 34229112.1 | Ukotvení zdiva plochými kotvami, do konstrukce cihelné | m | 32.61 |  | 0 |  |  | základní |  | 0 | 0.00013 | 0.0042393 | 0 | 0 | 4 | K | 2 |  |  |  | ROZPOCET | 0 | 0 | 0 | 0 | 0 | 1 | 0 | 4 | 1052943545
| VV |  | (1,31+2,895)*2 |  | 8.41 | [12 empty] | VV | 2 | 2 | True | 0 | ROZPOCET
| VV |  | 6*3 |  | 18 | [12 empty] | VV | 2 | 2 | True | 0 | ROZPOCET
| VV |  | 2*3,1 |  | 6.2 | [12 empty] | VV | 2 | 2 | True | 0 | ROZPOCET
| VV |  | Součet |  | 32.61 | [12 empty] | VV | 2 | 4 | True | 1 | ROZPOCET
21 | K | 342012124 | Koženková příčka harmonikového typu informativní cena | m2 | 25.312 |  | 0 |  |  | základní |  | 0 | 0 | 0 | 0 | 0 | 4 | K | 2 |  |  |  | ROZPOCET | 0 | 0 | 0 | 0 | 0 | 1 | 0 | 4 | 1624819487
| VV |  | 4,1*3 |  | 12.3 | [12 empty] | VV | 2 | 2 | True | 0 | ROZPOCET
| VV |  | 2,7*3 |  | 8.1 | [12 empty] | VV | 2 | 2 | True | 0 | ROZPOCET
| VV |  | 2,63*0,96 |  | 2.525 | [12 empty] | VV | 2 | 2 | True | 0 | ROZPOCET
| VV |  | (2,63*1,815)/2 |  | 2.387 | [12 empty] | VV | 2 | 2 | True | 0 | ROZPOCET
| VV |  | Součet |  | 25.312 | [12 empty] | VV | 2 | 4 | True | 1 | ROZPOCET
| D | 4 | Vodorovné konstrukce |  |  |  | 0 |  |  |  |  | 0 |  | 59.398 |  | 0 | 1 | D | 1 |  |  |  | ROZPOCET | [6 empty] | 0
22 | K | 411321414 | Stropy z betonu železového (bez výztuže) stropů deskových, plochých střech, desek balkonových, desek hřibových stropů včetně hlavic hřibových sloupů tř. C 25/30 | m3 | 17.2 |  | 0 | CS ÚRS 2022 02 |  | základní |  | 0 | 2.502 | 43.0346 | 0 | 0 | 4 | K | 2 |  |  |  | ROZPOCET | 0 | 0 | 0 | 0 | 0 | 1 | 0 | 4 | 342327347
| Online PSC |  | https://podminky.urs.cz/item/CS_URS_2022_02/411321414 | [14 empty] | Online PSC | 2
| VV |  | "S6 +S7 +S3 | [14 empty] | VV | 2 | 1 | True | 0 | ROZPOCET
| VV |  | (70+3,64+18,19+67,22)*0,1 |  | 15.905 | [12 empty] | VV | 2 | 2 | True | 0 | ROZPOCET
| VV |  | "s1 4.01 TL. 50 | [14 empty] | VV | 2 | 1 | True | 0 | ROZPOCET
| VV |  | 4,*1,85*0,175 |  | 1.295 | [12 empty] | VV | 2 | 2 | True | 0 | ROZPOCET
| VV |  | Součet |  | 17.2 | [12 empty] | VV | 2 | 4 | True | 1 | ROZPOCET
23 | K | 411354219 | Bednění stropů ztracené ocelové žebrované ze širokých tenkostěnných ohýbaných profilů (hraněných trapézových vln), bez úpravy povrchu otevřeného podhledu, bez podpěrné konstrukce, s osazením nasucho na zdech do připravených ozubů, popř. na rovných zdech, trámech, průvlacích, do traverz s povrchem lesklým, výšky vln 60 mm, tl. plechu 1,00 mm | m2 | 159.05 |  | 0 | CS ÚRS 2022 02 |  | základní |  | 0 | 0.01128 | 1.7941 | 0 | 0 | 4 | K | 2 |  |  |  | ROZPOCET | 0 | 0 | 0 | 0 | 0 | 1 | 0 | 4 | 101191272
| Online PSC |  | https://podminky.urs.cz/item/CS_URS_2022_02/411354219 | [14 empty] | Online PSC | 2
| VV |  | "S6 +S7 +S3 | [14 empty] | VV | 2 | 1 | True | 0 | ROZPOCET
| VV |  | (70+3,64+18,19+67,22) |  | 159.05 | [12 empty] | VV | 2 | 2 | True | 0 | ROZPOCET
| VV |  | Součet |  | 159.05 | [12 empty] | VV | 2 | 4 | True | 1 | ROZPOCET
24 | K | 411354313 | Podpěrná konstrukce stropů - desek, kleneb a skořepin výška podepření do 4 m tloušťka stropu přes 15 do 25 cm zřízení | m2 | 159.05 |  | 0 | CS ÚRS 2022 02 |  | základní |  | 0 | 0.00088 | 0.13996 | 0 | 0 | 4 | K | 2 |  |  |  | ROZPOCET | 0 | 0 | 0 | 0 | 0 | 1 | 0 | 4 | 1723595627
| Online PSC |  | https://podminky.urs.cz/item/CS_URS_2022_02/411354313 | [14 empty] | Online PSC | 2
25 | K | 411354314 | Podpěrná konstrukce stropů - desek, kleneb a skořepin výška podepření do 4 m tloušťka stropu přes 15 do 25 cm odstranění | m2 | 159.05 |  | 0 | CS ÚRS 2022 02 |  | základní |  | 0 | 0 | 0 | 0 | 0 | 4 | K | 2 |  |  |  | ROZPOCET | 0 | 0 | 0 | 0 | 0 | 1 | 0 | 4 | -844693391
| Online PSC |  | https://podminky.urs.cz/item/CS_URS_2022_02/411354314 | [14 empty] | Online PSC | 2
26 | K | 411361821 | Výztuž stropů prostě uložených, vetknutých, spojitých, deskových, trámových (žebrových, kazetových), s keramickými a jinými vložkami, konsolových nebo balkonových, hřibových včetně hlavic hřibových sloupů, plochých střech a pro zavěšení železobetonových podhledů z betonářské oceli 10 505 (R) nebo BSt 500 | t | 7.157 |  | 0 | CS ÚRS 2022 02 |  | základní |  | 0 | 1.0555 | 7.5546 | 0 | 0 | 4 | K | 2 |  |  |  | ROZPOCET | 0 | 0 | 0 | 0 | 0 | 1 | 0 | 4 | 1015847266
| Online PSC |  | https://podminky.urs.cz/item/CS_URS_2022_02/411361821 | [14 empty] | Online PSC | 2
| VV |  | 159,05*0,045 |  | 7.157 | [12 empty] | VV | 2 | 2 | True | 0 | ROZPOCET
| VV |  | Součet |  | 7.157 | [12 empty] | VV | 2 | 4 | True | 1 | ROZPOCET
27 | K | 411362021 | Výztuž stropů prostě uložených, vetknutých, spojitých, deskových, trámových (žebrových, kazetových), s keramickými a jinými vložkami, konsolových nebo balkonových, hřibových včetně hlavic hřibových sloupů, plochých střech a pro zavěšení železobetonových podhledů ze svařovaných sítí z drátů typu KARI | t | 0.6 |  | 0 | CS ÚRS 2022 02 |  | základní |  | 0 | 1.0628 | 0.63766 | 0 | 0 | 4 | K | 2 |  |  |  | ROZPOCET | 0 | 0 | 0 | 0 | 0 | 1 | 0 | 4 | -803787495
| Online PSC |  | https://podminky.urs.cz/item/CS_URS_2022_02/411362021 | [14 empty] | Online PSC | 2
| VV |  | 3,03*190,8/1000 |  | 0.578 | [12 empty] | VV | 2 | 2 | True | 0 | ROZPOCET
| VV |  | 4,0*1,85*3,03/1000 |  | 0.022 | [12 empty] | VV | 2 | 2 | True | 0 | ROZPOCET
| VV |  | Součet |  | 0.6 | [12 empty] | VV | 2 | 4 | True | 1 | ROZPOCET
28 | K | 417321515 | Ztužující pásy a věnce z betonu železového (bez výztuže) tř. C 25/30 | m3 | 2.212 |  | 0 | CS ÚRS 2022 02 |  | základní |  | 0 | 2.502 | 5.5344 | 0 | 0 | 4 | K | 2 |  |  |  | ROZPOCET | 0 | 0 | 0 | 0 | 0 | 1 | 0 | 4 | -364616831
| Online PSC |  | https://podminky.urs.cz/item/CS_URS_2022_02/417321515 | [14 empty] | Online PSC | 2
| VV |  | (7+10,02+6,55)*0,25*0,25 |  | 1.473 | [12 empty] | VV | 2 | 2 | True | 0 | ROZPOCET
| VV |  | 11,82*0,25*0,25 |  | 0.739 | [12 empty] | VV | 2 | 2 | True | 0 | ROZPOCET
| VV |  | Součet |  | 2.212 | [12 empty] | VV | 2 | 4 | True | 1 | ROZPOCET
29 | K | 417351115 | Bednění bočnic ztužujících pásů a věnců včetně vzpěr zřízení | m2 | 17.695 |  | 0 | CS ÚRS 2022 02 |  | základní |  | 0 | 0.00576 | 0.10192 | 0 | 0 | 4 | K | 2 |  |  |  | ROZPOCET | 0 | 0 | 0 | 0 | 0 | 1 | 0 | 4 | 1009278217
| Online PSC |  | https://podminky.urs.cz/item/CS_URS_2022_02/417351115 | [14 empty] | Online PSC | 2
| VV |  | (7+10,02+6,55)*0,25*2 |  | 11.785 | [12 empty] | VV | 2 | 2 | True | 0 | ROZPOCET
| VV |  | 11,82*0,25*2 |  | 5.91 | [12 empty] | VV | 2 | 2 | True | 0 | ROZPOCET
| VV |  | Součet |  | 17.695 | [12 empty] | VV | 2 | 4 | True | 1 | ROZPOCET
30 | K | 417351116 | Bednění bočnic ztužujících pásů a věnců včetně vzpěr odstranění | m2 | 17.695 |  | 0 | CS ÚRS 2022 02 |  | základní |  | 0 | 0 | 0 | 0 | 0 | 4 | K | 2 |  |  |  | ROZPOCET | 0 | 0 | 0 | 0 | 0 | 1 | 0 | 4 | 397996908
| Online PSC |  | https://podminky.urs.cz/item/CS_URS_2022_02/417351116 | [14 empty] | Online PSC | 2
31 | K | 417361821 | Výztuž ztužujících pásů a věnců z betonářské oceli 10 505 (R) nebo BSt 500 | t | 0.077 |  | 0 | CS ÚRS 2022 02 |  | základní |  | 0 | 1.0529 | 0.081074 | 0 | 0 | 4 | K | 2 |  |  |  | ROZPOCET | 0 | 0 | 0 | 0 | 0 | 1 | 0 | 4 | -1727462222
| Online PSC |  | https://podminky.urs.cz/item/CS_URS_2022_02/417361821 | [14 empty] | Online PSC | 2
| VV |  | 2,212*0,035 |  | 0.077 | [12 empty] | VV | 2 | 2 | True | 0 | ROZPOCET
| VV |  | Součet |  | 0.077 | [12 empty] | VV | 2 | 4 | True | 1 | ROZPOCET
32 | K | 4303200R | Schodišťová konstrukce ŽB z B 30 (C 25/30)+podesta včetně bednění a výztuže | m3 | 8.18 |  | 0 |  |  | základní |  | 0 | 0 | 0 | 0 | 0 | 4 | K | 2 |  |  |  | ROZPOCET | 0 | 0 | 0 | 0 | 0 | 1 | 0 | 4 | -1360050028
33 | K | 434121425 | Osazování schodišťových stupňů železobetonových s vyspárováním styčných spár, s provizorním dřevěným zábradlím a dočasným zakrytím stupnic prkny na desku, stupňů broušených nebo leštěných | m | 15 |  | 0 | CS ÚRS 2022 02 |  | základní |  | 0 | 0.03465 | 0.51975 | 0 | 0 | 4 | K | 2 |  |  |  | ROZPOCET | 0 | 0 | 0 | 0 | 0 | 1 | 0 | 4 | -1754212772
| Online PSC |  | https://podminky.urs.cz/item/CS_URS_2022_02/434121425 | [14 empty] | Online PSC | 2
34 | M | 58388010R01 | stupeň schodišťový žulový plný 150x300x1500mm rovný tryskaný | kus | 10 |  | 0 |  |  | základní |  | 0 | 0 | 0 | 0 | 0 | 8 | M | 2 |  |  |  | ROZPOCET | 0 | 0 | 0 | 0 | 0 | 1 | 0 | 4 | 1182591311
| D | 5 | Komunikace pozemní |  |  |  | 0 |  |  |  |  | 0 |  | 18.6336 |  | 0 | 1 | D | 1 |  |  |  | ROZPOCET | [6 empty] | 0
35 | K | 564811111 | Podklad ze štěrkodrti ŠD s rozprostřením a zhutněním plochy přes 100 m2, po zhutnění tl. 50 mm | m2 | 22.05 |  | 0 | CS ÚRS 2022 02 |  | základní |  | 0 | 0.115 | 2.5358 | 0 | 0 | 4 | K | 2 |  |  |  | ROZPOCET | 0 | 0 | 0 | 0 | 0 | 1 | 0 | 4 | 857717530
| Online PSC |  | https://podminky.urs.cz/item/CS_URS_2022_02/564811111 | [14 empty] | Online PSC | 2
36 | K | 591111111 | Kladení dlažby z kostek s provedením lože do tl. 50 mm, s vyplněním spár, s dvojím beraněním a se smetením přebytečného materiálu na krajnici velkých z kamene, do lože z kameniva těženého | m2 | 22.05 |  | 0 | CS ÚRS 2022 02 |  | základní |  | 0 | 0.1837 | 4.0506 | 0 | 0 | 4 | K | 2 |  |  |  | ROZPOCET | 0 | 0 | 0 | 0 | 0 | 1 | 0 | 4 | -10700605
| Online PSC |  | https://podminky.urs.cz/item/CS_URS_2022_02/591111111 | [14 empty] | Online PSC | 2
37 | M | 58381008 | kostka štípaná dlažební žula velká 15/17 | m2 | 22.271 |  | 0 | CS ÚRS 2022 02 |  | základní |  | 0 | 0.417 | 9.287 | 0 | 0 | 8 | M | 2 |  |  |  | ROZPOCET | 0 | 0 | 0 | 0 | 0 | 1 | 0 | 4 | 1197535529
| VV |  | 22,05*1,01 "Přepočtené koeficientem množství |  | 22.271 | [12 empty] | VV | 2 | 2 | True | 0 | ROZPOCET
| VV |  | Součet |  | 22.271 | [12 empty] | VV | 2 | 4 | True | 1 | ROZPOCET
38 | K | 596211110 | Kladení dlažby z betonových zámkových dlaždic komunikací pro pěší ručně s ložem z kameniva těženého nebo drceného tl. do 40 mm, s vyplněním spár s dvojitým hutněním, vibrováním a se smetením přebytečného materiálu na krajnici tl. 60 mm skupiny A, pro plochy do 50 m2 | m2 | 13.65 |  | 0 | CS ÚRS 2022 02 |  | základní |  | 0 | 0.08922 | 1.2179 | 0 | 0 | 4 | K | 2 |  |  |  | ROZPOCET | 0 | 0 | 0 | 0 | 0 | 1 | 0 | 4 | -2098274994
| Online PSC |  | https://podminky.urs.cz/item/CS_URS_2022_02/596211110 | [14 empty] | Online PSC | 2
39 | M | 59245015 | dlažba zámková tvaru I 200x165x60mm přírodní | m2 | 13.65 |  | 0 | CS ÚRS 2022 02 |  | základní |  | 0 | 0.113 | 1.5425 | 0 | 0 | 8 | M | 2 |  |  |  | ROZPOCET | 0 | 0 | 0 | 0 | 0 | 1 | 0 | 4 | -210657098
| D | 6 | Úpravy povrchů, podlahy a osazování výplní |  |  |  | 0 |  |  |  |  | 0 |  | 16.0829 |  | 0 | 1 | D | 1 |  |  |  | ROZPOCET | [6 empty] | 0
40 | K | 612131101 | Podkladní a spojovací vrstva vnitřních omítaných ploch cementový postřik nanášený ručně celoplošně stěn | m2 | 282.291 |  | 0 | CS ÚRS 2022 02 |  | základní |  | 0 | 0.00735 | 2.0748 | 0 | 0 | 4 | K | 2 |  |  |  | ROZPOCET | 0 | 0 | 0 | 0 | 0 | 1 | 0 | 4 | 1634205443
| Online PSC |  | https://podminky.urs.cz/item/CS_URS_2022_02/612131101 | [14 empty] | Online PSC | 2
| VV |  | "přizdívka Ytong | [14 empty] | VV | 2 | 1 | True | 0 | ROZPOCET
| VV |  | 34,007 |  | 34.007 | [12 empty] | VV | 2 | 2 | True | 0 | ROZPOCET
| VV |  | "zdivo 240 | [14 empty] | VV | 2 | 1 | True | 0 | ROZPOCET
| VV |  | (10,8+6,905+0,15)*3*2 |  | 107.13 | [12 empty] | VV | 2 | 2 | True | 0 | ROZPOCET
| VV |  | -1,6*1,97*4 |  | -12.608 | [12 empty] | VV | 2 | 2 | True | 0 | ROZPOCET
| VV |  | (4,89+4,89+0,25)*3 |  | 30.09 | [12 empty] | VV | 2 | 2 | True | 0 | ROZPOCET
| VV |  | (6,8+10,15+6,7+6,74+9,8+6,55)*3 |  | 140.22 | [12 empty] | VV | 2 | 2 | True | 0 | ROZPOCET
| VV |  | -0,7*1,97*6*2 |  | -16.548 | [12 empty] | VV | 2 | 2 | True | 0 | ROZPOCET
| VV |  | Součet |  | 282.291 | [12 empty] | VV | 2 | 4 | True | 1 | ROZPOCET
41 | K | 612131111 | Podkladní a spojovací vrstva vnitřních omítaných ploch polymercementový spojovací můstek nanášený ručně stěn | m2 | 282.291 |  | 0 | CS ÚRS 2022 02 |  | základní |  | 0 | 0.0014 | 0.39521 | 0 | 0 | 4 | K | 2 |  |  |  | ROZPOCET | 0 | 0 | 0 | 0 | 0 | 1 | 0 | 4 | 680715349
| Online PSC |  | https://podminky.urs.cz/item/CS_URS_2022_02/612131111 | [14 empty] | Online PSC | 2
42 | K | 612142001 | Potažení vnitřních ploch pletivem v ploše nebo pruzích, na plném podkladu sklovláknitým vtlačením do tmelu stěn | m2 | 247.571 |  | 0 | CS ÚRS 2022 02 |  | základní |  | 0 | 0.00438 | 1.0844 | 0 | 0 | 4 | K | 2 |  |  |  | ROZPOCET | 0 | 0 | 0 | 0 | 0 | 1 | 0 | 4 | 1723628428
| Online PSC |  | https://podminky.urs.cz/item/CS_URS_2022_02/612142001 | [14 empty] | Online PSC | 2
| VV |  | "přizdívka Ytong | [14 empty] | VV | 2 | 1 | True | 0 | ROZPOCET
| VV |  | 34,007 |  | 34.007 | [12 empty] | VV | 2 | 2 | True | 0 | ROZPOCET
| VV |  | "zdivo 240 | [14 empty] | VV | 2 | 1 | True | 0 | ROZPOCET
| VV |  | (10,8+6,905+0,15)*3*2 |  | 107.13 | [12 empty] | VV | 2 | 2 | True | 0 | ROZPOCET
| VV |  | -1,6*1,97*4 |  | -12.608 | [12 empty] | VV | 2 | 2 | True | 0 | ROZPOCET
| VV |  | (4,89+4,89+0,25)*3 |  | 30.09 | [12 empty] | VV | 2 | 2 | True | 0 | ROZPOCET
| VV |  | (6,8+10,15+6,7+6,74+9,8+6,55)*3 |  | 140.22 | [12 empty] | VV | 2 | 2 | True | 0 | ROZPOCET
| VV |  | -0,7*1,97*6*2 |  | -16.548 | [12 empty] | VV | 2 | 2 | True | 0 | ROZPOCET
| VV |  | Mezisoučet |  | 282.291 | [12 empty] | VV | 2 | 3 | True | 0 | ROZPOCET
| VV |  | "- obklad | [14 empty] | VV | 2 | 1 | True | 0 | ROZPOCET
| VV |  | -3,15*2,1 |  | -6.615 | [12 empty] | VV | 2 | 2 | True | 0 | ROZPOCET
| VV |  | -1,6*2,1 |  | -3.36 | [12 empty] | VV | 2 | 2 | True | 0 | ROZPOCET
| VV |  | -2,85*2,1+(0,7*1,97) |  | -4.606 | [12 empty] | VV | 2 | 2 | True | 0 | ROZPOCET
| VV |  | -(1,4+2,875+1,09+1,09)*2,1 |  | -13.556 | [12 empty] | VV | 2 | 2 | True | 0 | ROZPOCET
| VV |  | 0,7*1,97*4 |  | 5.516 | [12 empty] | VV | 2 | 2 | True | 0 | ROZPOCET
| VV |  | -1,6*2,1 |  | -3.36 | [12 empty] | VV | 2 | 2 | True | 0 | ROZPOCET
| VV |  | -1,65*2,1 |  | -3.465 | [12 empty] | VV | 2 | 2 | True | 0 | ROZPOCET
| VV |  | -0,95*1,8*2 |  | -3.42 | [12 empty] | VV | 2 | 2 | True | 0 | ROZPOCET
| VV |  | -1,03*1,8 |  | -1.854 | [12 empty] | VV | 2 | 2 | True | 0 | ROZPOCET
| VV |  | Součet |  | 247.571 | [12 empty] | VV | 2 | 4 | True | 1 | ROZPOCET
43 | K | 612321141 | Omítka vápenocementová vnitřních ploch nanášená ručně dvouvrstvá, tloušťky jádrové omítky do 10 mm a tloušťky štuku do 3 mm štuková svislých konstrukcí stěn | m2 | 247.571 |  | 0 | CS ÚRS 2022 02 |  | základní |  | 0 | 0.01838 | 4.5504 | 0 | 0 | 4 | K | 2 |  |  |  | ROZPOCET | 0 | 0 | 0 | 0 | 0 | 1 | 0 | 4 | 1773068324
| Online PSC |  | https://podminky.urs.cz/item/CS_URS_2022_02/612321141 | [14 empty] | Online PSC | 2
44 | K | 612321191 | Omítka vápenocementová vnitřních ploch nanášená ručně Příplatek k cenám za každých dalších i započatých 5 mm tloušťky omítky přes 10 mm stěn | m2 | 495.142 |  | 0 | CS ÚRS 2022 02 |  | základní |  | 0 | 0.0079 | 3.9116 | 0 | 0 | 4 | K | 2 |  |  |  | ROZPOCET | 0 | 0 | 0 | 0 | 0 | 1 | 0 | 4 | -1719081075
| Online PSC |  | https://podminky.urs.cz/item/CS_URS_2022_02/612321191 | [14 empty] | Online PSC | 2
| VV |  | 247,571*2 "Přepočtené koeficientem množství |  | 495.142 | [12 empty] | VV | 2 | 2 | True | 1 | ROZPOCET
45 | K | 631311114 | Mazanina z betonu prostého bez zvýšených nároků na prostředí tl. přes 50 do 80 mm tř. C 16/20 | m3 | 1.091 |  | 0 | CS ÚRS 2022 02 |  | základní |  | 0 | 2.301 | 2.5104 | 0 | 0 | 4 | K | 2 |  |  |  | ROZPOCET | 0 | 0 | 0 | 0 | 0 | 1 | 0 | 4 | -502179004
| Online PSC |  | https://podminky.urs.cz/item/CS_URS_2022_02/631311114 | [14 empty] | Online PSC | 2
| VV |  | "S7 | [14 empty] | VV | 2 | 1 | True | 0 | ROZPOCET
| VV |  | 18,19*0,06 |  | 1.091 | [12 empty] | VV | 2 | 2 | True | 0 | ROZPOCET
| VV |  | Součet |  | 1.091 | [12 empty] | VV | 2 | 4 | True | 1 | ROZPOCET
46 | K | 631311124 | Mazanina z betonu prostého bez zvýšených nároků na prostředí tl. přes 80 do 120 mm tř. C 16/20 | m3 | 0.666 |  | 0 | CS ÚRS 2022 02 |  | základní |  | 0 | 2.301 | 1.5325 | 0 | 0 | 4 | K | 2 |  |  |  | ROZPOCET | 0 | 0 | 0 | 0 | 0 | 1 | 0 | 4 | -753363949
| Online PSC |  | https://podminky.urs.cz/item/CS_URS_2022_02/631311124 | [14 empty] | Online PSC | 2
| VV |  | "s1 4.01 TL. 50 | [14 empty] | VV | 2 | 1 | True | 0 | ROZPOCET
| VV |  | 4,*1,85*0,09 |  | 0.666 | [12 empty] | VV | 2 | 2 | True | 0 | ROZPOCET
| VV |  | Součet |  | 0.666 | [12 empty] | VV | 2 | 4 | True | 1 | ROZPOCET
47 | K | 632481215 | Separační vrstva k oddělení podlahových vrstev z geotextilie | m2 | 36.38 |  | 0 | CS ÚRS 2022 02 |  | základní |  | 0 | 0.00033 | 0.012005 | 0 | 0 | 4 | K | 2 |  |  |  | ROZPOCET | 0 | 0 | 0 | 0 | 0 | 1 | 0 | 4 | 1623526722
| Online PSC |  | https://podminky.urs.cz/item/CS_URS_2022_02/632481215 | [14 empty] | Online PSC | 2
| VV |  | 18,19*2 |  | 36.38 | [12 empty] | VV | 2 | 2 | True | 0 | ROZPOCET
| VV |  | Součet |  | 36.38 | [12 empty] | VV | 2 | 4 | True | 1 | ROZPOCET
48 | K | 634111114 | Obvodová dilatace mezi stěnou a mazaninou nebo potěrem pružnou těsnicí páskou na bázi syntetického kaučuku výšky 100 mm | m | 28.76 |  | 0 | CS ÚRS 2022 02 |  | základní |  | 0 | 8e-05 | 0.0023008 | 0 | 0 | 4 | K | 2 |  |  |  | ROZPOCET | 0 | 0 | 0 | 0 | 0 | 1 | 0 | 4 | -414181730
| Online PSC |  | https://podminky.urs.cz/item/CS_URS_2022_02/634111114 | [14 empty] | Online PSC | 2
| VV |  | "S7 | [14 empty] | VV | 2 | 1 | True | 0 | ROZPOCET
| VV |  | sqrt(18,19)*4 |  | 17.06 | [12 empty] | VV | 2 | 2 | True | 0 | ROZPOCET
| VV |  | "s1 4.01 TL. 50 | [14 empty] | VV | 2 | 1 | True | 0 | ROZPOCET
| VV |  | (4,0+1,85)*2 |  | 11.7 | [12 empty] | VV | 2 | 2 | True | 0 | ROZPOCET
| VV |  | Součet |  | 28.76 | [12 empty] | VV | 2 | 4 | True | 1 | ROZPOCET
49 | K | 642942611 | Osazování zárubní nebo rámů kovových dveřních lisovaných nebo z úhelníků bez dveřních křídel na montážní pěnu, plochy otvoru do 2,5 m2 | kus | 1 |  | 0 | CS ÚRS 2022 02 |  | základní |  | 0 | 0.00048 | 0.00048 | 0 | 0 | 4 | K | 2 |  |  |  | ROZPOCET | 0 | 0 | 0 | 0 | 0 | 1 | 0 | 4 | -42885144
| Online PSC |  | https://podminky.urs.cz/item/CS_URS_2022_02/642942611 | [14 empty] | Online PSC | 2
50 | M | 55331436R01 | zárubeň jednokřídlá ocelová pro dodatečnou montáž tl stěny 110-150mm rozměru 700/1970, 2100mm - atyp dle PSV D6 | kus | 1 |  | 0 |  |  | základní |  | 0 | 0 | 0 | 0 | 0 | 8 | M | 2 |  |  |  | ROZPOCET | 0 | 0 | 0 | 0 | 0 | 1 | 0 | 4 | 1121247883
51 | K | 644941112 | Montáž průvětrníků nebo mřížek odvětrávacích velikosti přes 150 x 200 do 300 x 300 mm | kus | 15 |  | 0 | CS ÚRS 2022 02 |  | základní |  | 0 | 0 | 0 | 0 | 0 | 4 | K | 2 |  |  |  | ROZPOCET | 0 | 0 | 0 | 0 | 0 | 1 | 0 | 4 | 2084976559
| Online PSC |  | https://podminky.urs.cz/item/CS_URS_2022_02/644941112 | [14 empty] | Online PSC | 2
| VV |  | 8+7 |  | 15 | [12 empty] | VV | 2 | 2 | True | 0 | ROZPOCET
| VV |  | Součet |  | 15 | [12 empty] | VV | 2 | 4 | True | 1 | ROZPOCET
52 | M | 55341420 | průvětrník bez klapek se sítí 150x150mm | kus | 15 |  | 0 | CS ÚRS 2022 02 |  | základní |  | 0 | 0.00059 | 0.00885 | 0 | 0 | 8 | M | 2 |  |  |  | ROZPOCET | 0 | 0 | 0 | 0 | 0 | 1 | 0 | 4 | 293527987
| D | 9 | Ostatní konstrukce a práce, bourání |  |  |  | 0 |  |  |  |  | 0 |  | 2.1131 |  | 52.6763 | 1 | D | 1 |  |  |  | ROZPOCET | [6 empty] | 0
53 | K | 916231213 | Osazení chodníkového obrubníku betonového se zřízením lože, s vyplněním a zatřením spár cementovou maltou stojatého s boční opěrou z betonu prostého, do lože z betonu prostého | m | 9.1 |  | 0 | CS ÚRS 2022 02 |  | základní |  | 0 | 0.1295 | 1.1784 | 0 | 0 | 4 | K | 2 |  |  |  | ROZPOCET | 0 | 0 | 0 | 0 | 0 | 1 | 0 | 4 | -749377608
| Online PSC |  | https://podminky.urs.cz/item/CS_URS_2022_02/916231213 | [14 empty] | Online PSC | 2
54 | M | 59217007 | obrubník betonový parkový 500x80x200mm | m | 9.1 |  | 0 | CS ÚRS 2022 02 |  | základní |  | 0 | 0.0335 | 0.30485 | 0 | 0 | 8 | M | 2 |  |  |  | ROZPOCET | 0 | 0 | 0 | 0 | 0 | 1 | 0 | 4 | -1054581239
55 | K | 916991121 | Lože pod obrubníky, krajníky nebo obruby z dlažebních kostek z betonu prostého | m3 | 0.205 |  | 0 | CS ÚRS 2022 02 |  | základní |  | 0 | 2.2563 | 0.46255 | 0 | 0 | 4 | K | 2 |  |  |  | ROZPOCET | 0 | 0 | 0 | 0 | 0 | 1 | 0 | 4 | -1846534972
| Online PSC |  | https://podminky.urs.cz/item/CS_URS_2022_02/916991121 | [14 empty] | Online PSC | 2
| VV |  | 9,1*0,15*0,15 |  | 0.205 | [12 empty] | VV | 2 | 2 | True | 0 | ROZPOCET
| VV |  | Součet |  | 0.205 | [12 empty] | VV | 2 | 4 | True | 1 | ROZPOCET
56 | K | 949101112 | Lešení pomocné pracovní pro objekty pozemních staveb pro zatížení do 150 kg/m2, o výšce lešeňové podlahy přes 1,9 do 3,5 m | m2 | 650 |  | 0 | CS ÚRS 2022 02 |  | základní |  | 0 | 0.00021 | 0.1365 | 0 | 0 | 4 | K | 2 |  |  |  | ROZPOCET | 0 | 0 | 0 | 0 | 0 | 1 | 0 | 4 | 523757244
| Online PSC |  | https://podminky.urs.cz/item/CS_URS_2022_02/949101112 | [14 empty] | Online PSC | 2
57 | K | 952901111 | Vyčištění budov nebo objektů před předáním do užívání budov bytové nebo občanské výstavby, světlé výšky podlaží do 4 m | m2 | 768.603 |  | 0 | CS ÚRS 2022 02 |  | základní |  | 0 | 4e-05 | 0.030744 | 0 | 0 | 4 | K | 2 |  |  |  | ROZPOCET | 0 | 0 | 0 | 0 | 0 | 1 | 0 | 4 | 1849174039
| Online PSC |  | https://podminky.urs.cz/item/CS_URS_2022_02/952901111 | [14 empty] | Online PSC | 2
| VV |  | 123,223+645,38 |  | 768.603 | [12 empty] | VV | 2 | 2 | True | 1 | ROZPOCET
58 | K | 962031133 | Bourání příček z cihel, tvárnic nebo příčkovek z cihel pálených, plných nebo dutých na maltu vápennou nebo vápenocementovou, tl. do 150 mm | m2 | 18.67 |  | 0 | CS ÚRS 2022 02 |  | základní |  | 0 | 0 | 0 | 0.261 | 4.8729 | 4 | K | 2 |  |  |  | ROZPOCET | 0 | 0 | 0 | 0 | 0 | 1 | 0 | 4 | -143373027
| Online PSC |  | https://podminky.urs.cz/item/CS_URS_2022_02/962031133 | [14 empty] | Online PSC | 2
| VV |  | 16,87 |  | 16.87 | [12 empty] | VV | 2 | 2 | True | 0 | ROZPOCET
| VV |  | 1,8 |  | 1.8 | [12 empty] | VV | 2 | 2 | True | 0 | ROZPOCET
| VV |  | Součet |  | 18.67 | [12 empty] | VV | 2 | 4 | True | 1 | ROZPOCET
59 | K | 962032231 | Bourání zdiva nadzákladového z cihel nebo tvárnic z cihel pálených nebo vápenopískových, na maltu vápennou nebo vápenocementovou, objemu přes 1 m3 | m3 | 1.93 |  | 0 | CS ÚRS 2022 02 |  | základní |  | 0 | 0 | 0 | 1.8 | 3.474 | 4 | K | 2 |  |  |  | ROZPOCET | 0 | 0 | 0 | 0 | 0 | 1 | 0 | 4 | 1807827095
| Online PSC |  | https://podminky.urs.cz/item/CS_URS_2022_02/962032231 | [14 empty] | Online PSC | 2
60 | K | 962032631 | Bourání zdiva nadzákladového z cihel nebo tvárnic komínového z cihel pálených, šamotových nebo vápenopískových nad střechou na maltu vápennou nebo vápenocementovou | m3 | 3.04 |  | 0 | CS ÚRS 2022 02 |  | základní |  | 0 | 0 | 0 | 1.594 | 4.8458 | 4 | K | 2 |  |  |  | ROZPOCET | 0 | 0 | 0 | 0 | 0 | 1 | 0 | 4 | -1036049321
| Online PSC |  | https://podminky.urs.cz/item/CS_URS_2022_02/962032631 | [14 empty] | Online PSC | 2
61 | K | 962081141 | Bourání zdiva příček nebo vybourání otvorů ze skleněných tvárnic, tl. do 150 mm | m2 | 3.64 |  | 0 | CS ÚRS 2022 02 |  | základní |  | 0 | 0 | 0 | 0.082 | 0.29848 | 4 | K | 2 |  |  |  | ROZPOCET | 0 | 0 | 0 | 0 | 0 | 1 | 0 | 4 | -184037574
| Online PSC |  | https://podminky.urs.cz/item/CS_URS_2022_02/962081141 | [14 empty] | Online PSC | 2
62 | K | 963065311.1 | Bourání nosné konstrukce ze dřeva měkkého | m3 | 6.42 |  | 0 |  |  | základní |  | 0 | 0 | 0 | 0 | 0 | 4 | K | 2 |  |  |  | ROZPOCET | 0 | 0 | 0 | 0 | 0 | 1 | 0 | 4 | 468134874
63 | K | 965042141 | Bourání mazanin betonových nebo z litého asfaltu tl. do 100 mm, plochy přes 4 m2 | m3 | 3.54 |  | 0 | CS ÚRS 2022 02 |  | základní |  | 0 | 0 | 0 | 2.2 | 7.788 | 4 | K | 2 |  |  |  | ROZPOCET | 0 | 0 | 0 | 0 | 0 | 1 | 0 | 4 | 1574095337
| Online PSC |  | https://podminky.urs.cz/item/CS_URS_2022_02/965042141 | [14 empty] | Online PSC | 2
64 | K | 965081113 | Bourání podlah z dlaždic bez podkladního lože nebo mazaniny, s jakoukoliv výplní spár půdních, plochy přes 1 m2 | m2 | 604.96 |  | 0 | CS ÚRS 2022 02 |  | základní |  | 0 | 0 | 0 | 0.045 | 27.2232 | 4 | K | 2 |  |  |  | ROZPOCET | 0 | 0 | 0 | 0 | 0 | 1 | 0 | 4 | 514443711
| Online PSC |  | https://podminky.urs.cz/item/CS_URS_2022_02/965081113 | [14 empty] | Online PSC | 2
| VV |  | 604,96 |  | 604.96 | [12 empty] | VV | 2 | 2 | True | 0 | ROZPOCET
| VV |  | Součet |  | 604.96 | [12 empty] | VV | 2 | 4 | True | 1 | ROZPOCET
65 | K | 965081213 | Bourání podlah z dlaždic bez podkladního lože nebo mazaniny, s jakoukoliv výplní spár keramických nebo xylolitových tl. do 10 mm, plochy přes 1 m2 | m2 | 15.4 |  | 0 | CS ÚRS 2022 02 |  | základní |  | 0 | 0 | 0 | 0.035 | 0.539 | 4 | K | 2 |  |  |  | ROZPOCET | 0 | 0 | 0 | 0 | 0 | 1 | 0 | 4 | -1209417817
| Online PSC |  | https://podminky.urs.cz/item/CS_URS_2022_02/965081213 | [14 empty] | Online PSC | 2
| VV |  | "2.NP | [14 empty] | VV | 2 | 1 | True | 0 | ROZPOCET
| VV |  | 15,4 |  | 15.4 | [12 empty] | VV | 2 | 2 | True | 0 | ROZPOCET
| VV |  | Součet |  | 15.4 | [12 empty] | VV | 2 | 4 | True | 1 | ROZPOCET
66 | K | 966043121 | Vybourání částí říms z prostého betonu vyložených do 250 mm tl. do 150 mm | m | 21 |  | 0 | CS ÚRS 2022 02 |  | základní |  | 0 | 0 | 0 | 0.053 | 1.113 | 4 | K | 2 |  |  |  | ROZPOCET | 0 | 0 | 0 | 0 | 0 | 1 | 0 | 4 | 274588780
| Online PSC |  | https://podminky.urs.cz/item/CS_URS_2022_02/966043121 | [14 empty] | Online PSC | 2
67 | K | 973031345 | Vysekání výklenků nebo kapes ve zdivu z cihel na maltu vápennou nebo vápenocementovou kapes, plochy do 0,25 m2, hl. do 300 mm | kus | 26 |  | 0 | CS ÚRS 2022 02 |  | základní |  | 0 | 0 | 0 | 0.097 | 2.522 | 4 | K | 2 |  |  |  | ROZPOCET | 0 | 0 | 0 | 0 | 0 | 1 | 0 | 4 | 1594976237
| Online PSC |  | https://podminky.urs.cz/item/CS_URS_2022_02/973031345 | [14 empty] | Online PSC | 2
| D | 997 | Přesun sutě |  |  |  | 0 |  |  |  |  | 0 |  | 0 |  | 0 | 1 | D | 1 |  |  |  | ROZPOCET | [6 empty] | 0
68 | K | 997013216 | Vnitrostaveništní doprava suti a vybouraných hmot vodorovně do 50 m svisle ručně pro budovy a haly výšky přes 18 do 21 m | t | 101.731 |  | 0 | CS ÚRS 2022 02 |  | základní |  | 0 | 0 | 0 | 0 | 0 | 4 | K | 2 |  |  |  | ROZPOCET | 0 | 0 | 0 | 0 | 0 | 1 | 0 | 4 | -903521903
| Online PSC |  | https://podminky.urs.cz/item/CS_URS_2022_02/997013216 | [14 empty] | Online PSC | 2
69 | K | 997013312 | Doprava suti shozem montáž a demontáž shozu výšky přes 10 do 20 m | m | 18 |  | 0 | CS ÚRS 2022 02 |  | základní |  | 0 | 0 | 0 | 0 | 0 | 4 | K | 2 |  |  |  | ROZPOCET | 0 | 0 | 0 | 0 | 0 | 1 | 0 | 4 | 1821221542
| Online PSC |  | https://podminky.urs.cz/item/CS_URS_2022_02/997013312 | [14 empty] | Online PSC | 2
70 | K | 997013322 | Doprava suti shozem montáž a demontáž shozu výšky Příplatek za první a každý další den použití shozu k ceně -3312 | m | 1260 |  | 0 | CS ÚRS 2022 02 |  | základní |  | 0 | 0 | 0 | 0 | 0 | 4 | K | 2 |  |  |  | ROZPOCET | 0 | 0 | 0 | 0 | 0 | 1 | 0 | 4 | -467594918
| Online PSC |  | https://podminky.urs.cz/item/CS_URS_2022_02/997013322 | [14 empty] | Online PSC | 2
| VV |  | 18,000*70 |  | 1260 | [12 empty] | VV | 2 | 2 | True | 0 | ROZPOCET
| VV |  | Součet |  | 1260 | [12 empty] | VV | 2 | 4 | True | 1 | ROZPOCET
71 | K | 997013501 | Odvoz suti a vybouraných hmot na skládku nebo meziskládku se složením, na vzdálenost do 1 km | t | 101.731 |  | 0 | CS ÚRS 2022 02 |  | základní |  | 0 | 0 | 0 | 0 | 0 | 4 | K | 2 |  |  |  | ROZPOCET | 0 | 0 | 0 | 0 | 0 | 1 | 0 | 4 | 1586431448
| Online PSC |  | https://podminky.urs.cz/item/CS_URS_2022_02/997013501 | [14 empty] | Online PSC | 2
72 | K | 997013509 | Odvoz suti a vybouraných hmot na skládku nebo meziskládku se složením, na vzdálenost Příplatek k ceně za každý další i započatý 1 km přes 1 km | t | 1525.965 |  | 0 | CS ÚRS 2022 02 |  | základní |  | 0 | 0 | 0 | 0 | 0 | 4 | K | 2 |  |  |  | ROZPOCET | 0 | 0 | 0 | 0 | 0 | 1 | 0 | 4 | 56414911
| Online PSC |  | https://podminky.urs.cz/item/CS_URS_2022_02/997013509 | [14 empty] | Online PSC | 2
| VV |  | 101,731*15 "Přepočtené koeficientem množství |  | 1525.965 | [12 empty] | VV | 2 | 2 | True | 1 | ROZPOCET
73 | K | 997013631 | Poplatek za uložení stavebního odpadu na skládce (skládkovné) směsného stavebního a demoličního zatříděného do Katalogu odpadů pod kódem 17 09 04 | t | 101.731 |  | 0 | CS ÚRS 2022 02 |  | základní |  | 0 | 0 | 0 | 0 | 0 | 4 | K | 2 |  |  |  | ROZPOCET | 0 | 0 | 0 | 0 | 0 | 1 | 0 | 4 | -1613757286
| Online PSC |  | https://podminky.urs.cz/item/CS_URS_2022_02/997013631 | [14 empty] | Online PSC | 2
| D | 998 | Přesun hmot |  |  |  | 0 |  |  |  |  | 0 |  | 0 |  | 0 | 1 | D | 1 |  |  |  | ROZPOCET | [6 empty] | 0
74 | K | 998017003 | Přesun hmot pro budovy občanské výstavby, bydlení, výrobu a služby s omezením mechanizace vodorovná dopravní vzdálenost do 100 m pro budovy s jakoukoliv nosnou konstrukcí výšky přes 12 do 24 m | t | 173.443 |  | 0 | CS ÚRS 2022 02 |  | základní |  | 0 | 0 | 0 | 0 | 0 | 4 | K | 2 |  |  |  | ROZPOCET | 0 | 0 | 0 | 0 | 0 | 1 | 0 | 4 | -700076863
| Online PSC |  | https://podminky.urs.cz/item/CS_URS_2022_02/998017003 | [14 empty] | Online PSC | 2
| D | M22 | Montáže sdělovací a zabezpečovací techniky |  |  |  | 0 |  |  |  |  | 0 |  | 0 |  | 0 | 1 | D | 0 |  |  |  | ROZPOCET | [6 empty] | 0
75 | K | 220080134 | Slaboproud a sdělovací technika /soubor/ | soubor | 1 |  | 0 |  |  | základní |  | 0 | 0 | 0 | 0 | 0 | 4 | K | 1 |  |  |  | ROZPOCET | 0 | 0 | 0 | 0 | 0 | 1 | 0 | 4 | -1399361175
| D | M74 | Elektromontážní práce (silnoproud) |  |  |  | 0 |  |  |  |  | 0 |  | 0 |  | 0 | 1 | D | 0 |  |  |  | ROZPOCET | [6 empty] | 0
76 | K | 740991100 | Eletrická instalace /Soubor/ | soubor | 1 |  | 0 |  |  | základní |  | 0 | 0 | 0 | 0 | 0 | 4 | K | 1 |  |  |  | ROZPOCET | 0 | 0 | 0 | 0 | 0 | 1 | 0 | 4 | 405979548
77 | K | 740991100.1 | Hromosvody /soubor/ | soubor | 1 |  | 0 |  |  | základní |  | 0 | 0 | 0 | 0 | 0 | 4 | K | 1 |  |  |  | ROZPOCET | 0 | 0 | 0 | 0 | 0 | 1 | 0 | 4 | 1037686927
| D | 731 | Ústřední vytápění - kotelny |  |  |  | 0 |  |  |  |  | 0 |  | 0.01027 |  | 0 | 2 | D | 0 |  |  |  | ROZPOCET | [6 empty] | 0
78 | K | 731119614 | Kotle litinové teplovodní na tuhá paliva stacionární s odtahem spalin do komína pro vytápění montáž kotlů litinových na pevná paliva ostatních typů o výkonu do 24 kW | soubor | 1 |  | 0 | CS ÚRS 2022 02 |  | základní |  | 0 | 0.01027 | 0.01027 | 0 | 0 | 16 | K | 1 |  |  |  | ROZPOCET | 0 | 0 | 0 | 0 | 0 | 1 | 0 | 16 | -1818324380
| Online PSC |  | https://podminky.urs.cz/item/CS_URS_2022_02/731119614 | [14 empty] | Online PSC | 1
| D | PSV | Práce a dodávky PSV |  |  |  | 0 |  |  |  |  | 0 |  | 117.6947 |  | 49.0545 | 2 | D | 0 |  |  |  | ROZPOCET | [6 empty] | 0
| D | 711 | Izolace proti vodě, vlhkosti a plynům |  |  |  | 0 |  |  |  |  | 0 |  | 0.0080036 |  | 0 | 2 | D | 1 |  |  |  | ROZPOCET | [6 empty] | 0
79 | K | 711161173 | Provedení izolace proti zemní vlhkosti nopovou fólií na ploše vodorovné V z nopové fólie | m2 | 18.19 |  | 0 | CS ÚRS 2022 02 |  | základní |  | 0 | 0 | 0 | 0 | 0 | 16 | K | 2 |  |  |  | ROZPOCET | 0 | 0 | 0 | 0 | 0 | 1 | 0 | 16 | 296035813
| Online PSC |  | https://podminky.urs.cz/item/CS_URS_2022_02/711161173 | [14 empty] | Online PSC | 2
| VV |  | "S7 | [14 empty] | VV | 2 | 1 | True | 0 | ROZPOCET
| VV |  | 18,19 |  | 18.19 | [12 empty] | VV | 2 | 2 | True | 0 | ROZPOCET
| VV |  | Součet |  | 18.19 | [12 empty] | VV | 2 | 4 | True | 1 | ROZPOCET
80 | M | 28323005 | fólie profilovaná (nopová) drenážní HDPE s výškou nopů 8mm | m2 | 21.828 |  | 0 | CS ÚRS 2022 02 |  | základní |  | 0 | 0.0003 | 0.0065484 | 0 | 0 | 32 | M | 2 |  |  |  | ROZPOCET | 0 | 0 | 0 | 0 | 0 | 1 | 0 | 16 | -1485721251
| VV |  | 18,19*1,2 "Přepočtené koeficientem množství |  | 21.828 | [12 empty] | VV | 2 | 2 | True | 0 | ROZPOCET
| VV |  | Součet |  | 21.828 | [12 empty] | VV | 2 | 4 | True | 1 | ROZPOCET
81 | K | 711161384 | Izolace proti zemní vlhkosti a beztlakové vodě nopovými fóliemi ostatní ukončení izolace provětrávací lištou | m | 9.095 |  | 0 | CS ÚRS 2022 02 |  | základní |  | 0 | 0.00016 | 0.0014552 | 0 | 0 | 16 | K | 2 |  |  |  | ROZPOCET | 0 | 0 | 0 | 0 | 0 | 1 | 0 | 16 | 539621261
| Online PSC |  | https://podminky.urs.cz/item/CS_URS_2022_02/711161384 | [14 empty] | Online PSC | 2
| VV |  | "S7 | [14 empty] | VV | 2 | 1 | True | 0 | ROZPOCET
| VV |  | 9,095 |  | 9.095 | [12 empty] | VV | 2 | 2 | True | 0 | ROZPOCET
| VV |  | Součet |  | 9.095 | [12 empty] | VV | 2 | 4 | True | 1 | ROZPOCET
82 | K | 998711203 | Přesun hmot pro izolace proti vodě, vlhkosti a plynům stanovený procentní sazbou (%) z ceny vodorovná dopravní vzdálenost do 50 m v objektech výšky přes 12 do 60 m | % |  |  | 0 | CS ÚRS 2022 02 |  | základní |  | 0 | 0 | 0 | 0 | 0 | 16 | K | 2 |  |  |  | ROZPOCET | 0 | 0 | 0 | 0 | 0 | 1 | 0 | 16 | -536057953
| Online PSC |  | https://podminky.urs.cz/item/CS_URS_2022_02/998711203 | [14 empty] | Online PSC | 2
| D | 712 | Povlakové krytiny |  |  |  | 0 |  |  |  |  | 0 |  | 1.5683 |  | 0 | 2 | D | 1 |  |  |  | ROZPOCET | [6 empty] | 0
83 | K | 712341559 | Provedení povlakové krytiny střech plochých do 10° pásy přitavením NAIP v plné ploše | m2 | 233.089 |  | 0 | CS ÚRS 2022 02 |  | základní |  | 0 | 0.00088 | 0.20512 | 0 | 0 | 16 | K | 2 |  |  |  | ROZPOCET | 0 | 0 | 0 | 0 | 0 | 1 | 0 | 16 | -1553182935
| Online PSC |  | https://podminky.urs.cz/item/CS_URS_2022_02/712341559 | [14 empty] | Online PSC | 2
| VV |  | 7,021*15,304*2 |  | 214.899 | [12 empty] | VV | 2 | 2 | True | 0 | ROZPOCET
| VV |  | 18,19 |  | 18.19 | [12 empty] | VV | 2 | 2 | True | 0 | ROZPOCET
| VV |  | Součet |  | 233.089 | [12 empty] | VV | 2 | 4 | True | 1 | ROZPOCET
84 | M | 62853004 | pás asfaltový natavitelný modifikovaný SBS tl 4,0mm s vložkou ze skleněné tkaniny a spalitelnou PE fólií nebo jemnozrnným minerálním posypem na horním povrchu | m2 | 157.049 |  | 0 | CS ÚRS 2022 02 |  | základní |  | 0 | 0.0054 | 0.84806 | 0 | 0 | 32 | M | 2 |  |  |  | ROZPOCET | 0 | 0 | 0 | 0 | 0 | 1 | 0 | 16 | 1828937385
| VV |  | 7,021*15,304 |  | 107.449 | [12 empty] | VV | 2 | 2 | True | 0 | ROZPOCET
| VV |  | 18,19 |  | 18.19 | [12 empty] | VV | 2 | 2 | True | 0 | ROZPOCET
| VV |  | Součet |  | 125.639 | [12 empty] | VV | 2 | 4 | True | 0 | ROZPOCET
| VV |  | 125,639*1,25 "Přepočtené koeficientem množství |  | 157.049 | [12 empty] | VV | 2 | 2 | True | 0 | ROZPOCET
| VV |  | Součet |  | 157.049 | [12 empty] | VV | 2 | 4 | True | 1 | ROZPOCET
85 | M | 62832000 | pás asfaltový natavitelný oxidovaný tl 3,0mm typu V60 S30 s vložkou ze skleněné rohože, s jemnozrnným minerálním posypem | m2 | 109.598 |  | 0 | CS ÚRS 2022 02 |  | základní |  | 0 | 0.0047 | 0.51511 | 0 | 0 | 32 | M | 2 |  |  |  | ROZPOCET | 0 | 0 | 0 | 0 | 0 | 1 | 0 | 16 | 1211270144
| VV |  | 107,449*1,02 "Přepočtené koeficientem množství |  | 109.598 | [12 empty] | VV | 2 | 2 | True | 0 | ROZPOCET
| VV |  | Součet |  | 109.598 | [12 empty] | VV | 2 | 4 | True | 1 | ROZPOCET
86 | K | 998712203 | Přesun hmot pro povlakové krytiny stanovený procentní sazbou (%) z ceny vodorovná dopravní vzdálenost do 50 m v objektech výšky přes 12 do 24 m | % |  |  | 0 | CS ÚRS 2022 02 |  | základní |  | 0 | 0 | 0 | 0 | 0 | 16 | K | 2 |  |  |  | ROZPOCET | 0 | 0 | 0 | 0 | 0 | 1 | 0 | 16 | 1771451305
| Online PSC |  | https://podminky.urs.cz/item/CS_URS_2022_02/998712203 | [14 empty] | Online PSC | 2
| D | 713 | Izolace tepelné |  |  |  | 0 |  |  |  |  | 0 |  | 5.1247 |  | 0 | 2 | D | 1 |  |  |  | ROZPOCET | [6 empty] | 0
87 | K | 713111121 | Montáž tepelné izolace stropů rohožemi, pásy, dílci, deskami, bloky (izolační materiál ve specifikaci) rovných spodem s uchycením (drátem, páskou apod.) | m2 | 585.64 |  | 0 | CS ÚRS 2022 02 |  | základní |  | 0 | 0.0003 | 0.17569 | 0 | 0 | 16 | K | 2 |  |  |  | ROZPOCET | 0 | 0 | 0 | 0 | 0 | 1 | 0 | 16 | 158919303
| Online PSC |  | https://podminky.urs.cz/item/CS_URS_2022_02/713111121 | [14 empty] | Online PSC | 2
| VV |  | "s2 TL. 40 | [14 empty] | VV | 2 | 1 | True | 0 | ROZPOCET
| VV |  | "4.02 | [14 empty] | VV | 2 | 1 | True | 0 | ROZPOCET
| VV |  | 36,32 |  | 36.32 | [12 empty] | VV | 2 | 2 | True | 0 | ROZPOCET
| VV |  | "4.12 - 4.18 | [14 empty] | VV | 2 | 1 | True | 0 | ROZPOCET
| VV |  | 118,2+21+52,56+18,87+52+132+147,21 |  | 541.84 | [12 empty] | VV | 2 | 2 | True | 0 | ROZPOCET
| VV |  | "S4 "kročejovka tl. 40 | [14 empty] | VV | 2 | 1 | True | 0 | ROZPOCET
| VV |  | "4.08 - 4.11 | [14 empty] | VV | 2 | 1 | True | 0 | ROZPOCET
| VV |  | 1,84+1,9+1,84+1,9 |  | 7.48 | [12 empty] | VV | 2 | 2 | True | 0 | ROZPOCET
| VV |  | Součet |  | 585.64 | [12 empty] | VV | 2 | 4 | True | 1 | ROZPOCET
88 | M | 63152100 | pás tepelně izolační univerzální λ=0,032-0,033 tl 120mm | m2 | 597.353 |  | 0 | CS ÚRS 2022 02 |  | základní |  | 0 | 0.0036 | 2.1505 | 0 | 0 | 32 | M | 2 |  |  |  | ROZPOCET | 0 | 0 | 0 | 0 | 0 | 1 | 0 | 16 | 492640181
| VV |  | 585,64*1,02 "Přepočtené koeficientem množství |  | 597.353 | [12 empty] | VV | 2 | 2 | True | 0 | ROZPOCET
| VV |  | Součet |  | 597.353 | [12 empty] | VV | 2 | 4 | True | 1 | ROZPOCET
89 | K | 713121111 | Montáž tepelné izolace podlah rohožemi, pásy, deskami, dílci, bloky (izolační materiál ve specifikaci) kladenými volně jednovrstvá | m2 | 698.37 |  | 0 | CS ÚRS 2022 02 |  | základní |  | 0 | 0 | 0 | 0 | 0 | 16 | K | 2 |  |  |  | ROZPOCET | 0 | 0 | 0 | 0 | 0 | 1 | 0 | 16 | -980375540
| Online PSC |  | https://podminky.urs.cz/item/CS_URS_2022_02/713121111 | [14 empty] | Online PSC | 2
| VV |  | "s1 4.01 TL. 50 | [14 empty] | VV | 2 | 1 | True | 0 | ROZPOCET
| VV |  | 4,*1,85 |  | 7.4 | [12 empty] | VV | 2 | 2 | True | 0 | ROZPOCET
| VV |  | Mezisoučet |  | 7.4 | [12 empty] | VV | 2 | 3 | True | 0 | ROZPOCET
| VV |  | "s2 TL. 40 | [14 empty] | VV | 2 | 1 | True | 0 | ROZPOCET
| VV |  | "4.02 | [14 empty] | VV | 2 | 1 | True | 0 | ROZPOCET
| VV |  | 36,32 |  | 36.32 | [12 empty] | VV | 2 | 2 | True | 0 | ROZPOCET
| VV |  | "4.12 - 4.18 | [14 empty] | VV | 2 | 1 | True | 0 | ROZPOCET
| VV |  | 118,2+21+52,56+18,87+52+132+147,21 |  | 541.84 | [12 empty] | VV | 2 | 2 | True | 0 | ROZPOCET
| VV |  | Mezisoučet |  | 578.16 | [12 empty] | VV | 2 | 3 | True | 0 | ROZPOCET
| VV |  | "S3 kročejovka tl. 40 mm | [14 empty] | VV | 2 | 1 | True | 0 | ROZPOCET
| VV |  | "4.03 - 4.07 | [14 empty] | VV | 2 | 1 | True | 0 | ROZPOCET
| VV |  | 4,6+11,65+2,24+4,64+11,34 |  | 34.47 | [12 empty] | VV | 2 | 2 | True | 0 | ROZPOCET
| VV |  | "4.21 | [14 empty] | VV | 2 | 1 | True | 0 | ROZPOCET
| VV |  | 3,64 |  | 3.64 | [12 empty] | VV | 2 | 2 | True | 0 | ROZPOCET
| VV |  | Mezisoučet |  | 38.11 | [12 empty] | VV | 2 | 3 | True | 0 | ROZPOCET
| VV |  | "S4 "kročejovka tl. 40 | [14 empty] | VV | 2 | 1 | True | 0 | ROZPOCET
| VV |  | "4.08 - 4.11 | [14 empty] | VV | 2 | 1 | True | 0 | ROZPOCET
| VV |  | 1,84+1,9+1,84+1,9 |  | 7.48 | [12 empty] | VV | 2 | 2 | True | 0 | ROZPOCET
| VV |  | Mezisoučet |  | 7.48 | [12 empty] | VV | 2 | 3 | True | 0 | ROZPOCET
| VV |  | "S6 tl 40mm - 4.19 | [14 empty] | VV | 2 | 1 | True | 0 | ROZPOCET
| VV |  | 67,22 |  | 67.22 | [12 empty] | VV | 2 | 2 | True | 0 | ROZPOCET
| VV |  | Mezisoučet |  | 67.22 | [12 empty] | VV | 2 | 3 | True | 0 | ROZPOCET
| VV |  | Součet |  | 698.37 | [12 empty] | VV | 2 | 4 | True | 1 | ROZPOCET
90 | M | 28376554 | deska polystyrénová pro snížení kročejového hluku (max. zatížení 4 kN/m2) tl 40mm | m2 | 704.789 |  | 0 | CS ÚRS 2022 02 |  | základní |  | 0 | 0.00052 | 0.36649 | 0 | 0 | 32 | M | 2 |  |  |  | ROZPOCET | 0 | 0 | 0 | 0 | 0 | 1 | 0 | 16 | -2101717087
| VV |  | "s2 TL. 40 | [14 empty] | VV | 2 | 1 | True | 0 | ROZPOCET
| VV |  | "4.02 | [14 empty] | VV | 2 | 1 | True | 0 | ROZPOCET
| VV |  | 36,32 |  | 36.32 | [12 empty] | VV | 2 | 2 | True | 0 | ROZPOCET
| VV |  | "4.12 - 4.18 | [14 empty] | VV | 2 | 1 | True | 0 | ROZPOCET
| VV |  | 118,2+21+52,56+18,87+52+132+147,21 |  | 541.84 | [12 empty] | VV | 2 | 2 | True | 0 | ROZPOCET
| VV |  | Mezisoučet |  | 578.16 | [12 empty] | VV | 2 | 3 | True | 0 | ROZPOCET
| VV |  | "S3 kročejovka tl. 40 mm | [14 empty] | VV | 2 | 1 | True | 0 | ROZPOCET
| VV |  | "4.03 - 4.07 | [14 empty] | VV | 2 | 1 | True | 0 | ROZPOCET
| VV |  | 4,6+11,65+2,24+4,64+11,34 |  | 34.47 | [12 empty] | VV | 2 | 2 | True | 0 | ROZPOCET
| VV |  | "4.21 | [14 empty] | VV | 2 | 1 | True | 0 | ROZPOCET
| VV |  | 3,64 |  | 3.64 | [12 empty] | VV | 2 | 2 | True | 0 | ROZPOCET
| VV |  | Mezisoučet |  | 38.11 | [12 empty] | VV | 2 | 3 | True | 0 | ROZPOCET
| VV |  | "S4 "kročejovka tl. 40 | [14 empty] | VV | 2 | 1 | True | 0 | ROZPOCET
| VV |  | "4.08 - 4.11 | [14 empty] | VV | 2 | 1 | True | 0 | ROZPOCET
| VV |  | 1,84+1,9+1,84+1,9 |  | 7.48 | [12 empty] | VV | 2 | 2 | True | 0 | ROZPOCET
| VV |  | Mezisoučet |  | 7.48 | [12 empty] | VV | 2 | 3 | True | 0 | ROZPOCET
| VV |  | "S6 tl 40mm - 4.19 | [14 empty] | VV | 2 | 1 | True | 0 | ROZPOCET
| VV |  | 67,22 |  | 67.22 | [12 empty] | VV | 2 | 2 | True | 0 | ROZPOCET
| VV |  | Mezisoučet |  | 67.22 | [12 empty] | VV | 2 | 3 | True | 0 | ROZPOCET
| VV |  | Součet |  | 690.97 | [12 empty] | VV | 2 | 4 | True | 0 | ROZPOCET
| VV |  | 690,97*1,02 "Přepočtené koeficientem množství |  | 704.789 | [12 empty] | VV | 2 | 2 | True | 0 | ROZPOCET
| VV |  | Součet |  | 704.789 | [12 empty] | VV | 2 | 4 | True | 1 | ROZPOCET
91 | M | 28376555 | deska polystyrénová pro snížení kročejového hluku (max. zatížení 4 kN/m2) tl 50mm | m2 | 7.548 |  | 0 | CS ÚRS 2022 02 |  | základní |  | 0 | 0.00065 | 0.0049062 | 0 | 0 | 32 | M | 2 |  |  |  | ROZPOCET | 0 | 0 | 0 | 0 | 0 | 1 | 0 | 16 | -80635638
| VV |  | "s1 4.01 TL. 50 | [14 empty] | VV | 2 | 1 | True | 0 | ROZPOCET
| VV |  | 4,*1,85 |  | 7.4 | [12 empty] | VV | 2 | 2 | True | 0 | ROZPOCET
| VV |  | Součet |  | 7.4 | [12 empty] | VV | 2 | 4 | True | 0 | ROZPOCET
| VV |  | 7,4*1,02 "Přepočtené koeficientem množství |  | 7.548 | [12 empty] | VV | 2 | 2 | True | 0 | ROZPOCET
| VV |  | Součet |  | 7.548 | [12 empty] | VV | 2 | 4 | True | 1 | ROZPOCET
92 | K | 713121131 | Montáž tepelné izolace podlah parotěsnými reflexními pásy, tloušťka izolace do 5 mm | m2 | 7.4 |  | 0 | CS ÚRS 2022 02 |  | základní |  | 0 | 3e-05 | 0.000222 | 0 | 0 | 16 | K | 2 |  |  |  | ROZPOCET | 0 | 0 | 0 | 0 | 0 | 1 | 0 | 16 | 594897875
| Online PSC |  | https://podminky.urs.cz/item/CS_URS_2022_02/713121131 | [14 empty] | Online PSC | 2
| VV |  | "s1 4.01 TL. 50 | [14 empty] | VV | 2 | 1 | True | 0 | ROZPOCET
| VV |  | 4,*1,85 |  | 7.4 | [12 empty] | VV | 2 | 2 | True | 0 | ROZPOCET
| VV |  | Součet |  | 7.4 | [12 empty] | VV | 2 | 4 | True | 1 | ROZPOCET
93 | M | 28355306 | pás podlahový parotěsný tepelně izolační s reflexní Al vrstvou tl 5mm | m2 | 7.77 |  | 0 | CS ÚRS 2022 02 |  | základní |  | 0 | 0.00018 | 0.0013986 | 0 | 0 | 32 | M | 2 |  |  |  | ROZPOCET | 0 | 0 | 0 | 0 | 0 | 1 | 0 | 16 | 1216743063
| VV |  | 7,4*1,05 "Přepočtené koeficientem množství |  | 7.77 | [12 empty] | VV | 2 | 2 | True | 0 | ROZPOCET
| VV |  | Součet |  | 7.77 | [12 empty] | VV | 2 | 4 | True | 1 | ROZPOCET
94 | K | 713141131 | Montáž tepelné izolace střech plochých rohožemi, pásy, deskami, dílci, bloky (izolační materiál ve specifikaci) přilepenými za studena zplna, jednovrstvá | m2 | 125.639 |  | 0 | CS ÚRS 2022 02 |  | základní |  | 0 | 0.00116 | 0.14574 | 0 | 0 | 16 | K | 2 |  |  |  | ROZPOCET | 0 | 0 | 0 | 0 | 0 | 1 | 0 | 16 | -320144707
| Online PSC |  | https://podminky.urs.cz/item/CS_URS_2022_02/713141131 | [14 empty] | Online PSC | 2
| VV |  | 107,449 |  | 107.449 | [12 empty] | VV | 2 | 2 | True | 0 | ROZPOCET
| VV |  | 18,19 |  | 18.19 | [12 empty] | VV | 2 | 2 | True | 0 | ROZPOCET
| VV |  | Součet |  | 125.639 | [12 empty] | VV | 2 | 4 | True | 1 | ROZPOCET
95 | M | 28372209.1 | deska EPS 100 kašírovaná asfaltovým pásem V60 S35 tl 50 - 190mm spádové klíny | m2 | 116.045 |  | 0 |  |  | základní |  | 0 | 0 | 0 | 0 | 0 | 32 | M | 2 |  |  |  | ROZPOCET | 0 | 0 | 0 | 0 | 0 | 1 | 0 | 16 | -1773718467
| VV |  | 107,449*1,08 "Přepočtené koeficientem množství |  | 116.045 | [12 empty] | VV | 2 | 2 | True | 0 | ROZPOCET
| VV |  | Součet |  | 116.045 | [12 empty] | VV | 2 | 4 | True | 1 | ROZPOCET
96 | M | 28372209.2 | deska EPS 100 kašírovaná asfaltovým pásem V60 S35 tl 150 - 200mm spádové klíny | m2 | 19.645 |  | 0 |  |  | základní |  | 0 | 0 | 0 | 0 | 0 | 32 | M | 2 |  |  |  | ROZPOCET | 0 | 0 | 0 | 0 | 0 | 1 | 0 | 16 | 1393125427
| VV |  | 18,19*1,08 "Přepočtené koeficientem množství |  | 19.645 | [12 empty] | VV | 2 | 2 | True | 0 | ROZPOCET
| VV |  | Součet |  | 19.645 | [12 empty] | VV | 2 | 4 | True | 1 | ROZPOCET
97 | K | 713151111 | Montáž tepelné izolace střech šikmých rohožemi, pásy, deskami (izolační materiál ve specifikaci) kladenými volně mezi krokve | m2 | 853.08 |  | 0 | CS ÚRS 2022 02 |  | základní |  | 0 | 0 | 0 | 0 | 0 | 16 | K | 2 |  |  |  | ROZPOCET | 0 | 0 | 0 | 0 | 0 | 1 | 0 | 16 | -1258350139
| Online PSC |  | https://podminky.urs.cz/item/CS_URS_2022_02/713151111 | [14 empty] | Online PSC | 2
98 | M | 63166769 | pás tepelně izolační univerzální λ=0,036-0,037 tl 160mm | m2 | 870.142 |  | 0 | CS ÚRS 2022 02 |  | základní |  | 0 | 0.00262 | 2.2798 | 0 | 0 | 32 | M | 2 |  |  |  | ROZPOCET | 0 | 0 | 0 | 0 | 0 | 1 | 0 | 16 | 1441312044
| VV |  | 853,08*1,02 "Přepočtené koeficientem množství |  | 870.142 | [12 empty] | VV | 2 | 2 | True | 0 | ROZPOCET
| VV |  | Součet |  | 870.142 | [12 empty] | VV | 2 | 4 | True | 1 | ROZPOCET
99 | K | 998713203 | Přesun hmot pro izolace tepelné stanovený procentní sazbou (%) z ceny vodorovná dopravní vzdálenost do 50 m v objektech výšky přes 12 do 24 m | % |  |  | 0 | CS ÚRS 2022 02 |  | základní |  | 0 | 0 | 0 | 0 | 0 | 16 | K | 2 |  |  |  | ROZPOCET | 0 | 0 | 0 | 0 | 0 | 1 | 0 | 16 | -876055112
| Online PSC |  | https://podminky.urs.cz/item/CS_URS_2022_02/998713203 | [14 empty] | Online PSC | 2
| D | 721 | Zdravotechnika - vnitřní kanalizace |  |  |  | 0 |  |  |  |  | 0 |  | 0.13247 |  | 0 | 2 | D | 1 |  |  |  | ROZPOCET | [6 empty] | 0
100 | K | 721174043 | Potrubí z trub polypropylenových připojovací DN 50 | m | 52 |  | 0 | CS ÚRS 2022 02 |  | základní |  | 0 | 0.00048 | 0.02496 | 0 | 0 | 16 | K | 2 |  |  |  | ROZPOCET | 0 | 0 | 0 | 0 | 0 | 1 | 0 | 16 | -165147927
| Online PSC |  | https://podminky.urs.cz/item/CS_URS_2022_02/721174043 | [14 empty] | Online PSC | 2
101 | K | 721174044 | Potrubí z trub polypropylenových připojovací DN 75 | m | 8 |  | 0 | CS ÚRS 2022 02 |  | základní |  | 0 | 0.00071 | 0.00568 | 0 | 0 | 16 | K | 2 |  |  |  | ROZPOCET | 0 | 0 | 0 | 0 | 0 | 1 | 0 | 16 | -203953332
| Online PSC |  | https://podminky.urs.cz/item/CS_URS_2022_02/721174044 | [14 empty] | Online PSC | 2
102 | K | 721174045 | Potrubí z trub polypropylenových připojovací DN 110 | m | 45 |  | 0 | CS ÚRS 2022 02 |  | základní |  | 0 | 0.00224 | 0.1008 | 0 | 0 | 16 | K | 2 |  |  |  | ROZPOCET | 0 | 0 | 0 | 0 | 0 | 1 | 0 | 16 | 303152204
| Online PSC |  | https://podminky.urs.cz/item/CS_URS_2022_02/721174045 | [14 empty] | Online PSC | 2
103 | K | 721177125 | Čisticí kus pro POLO-KAL NG, odpadní svislé D 110 | kus | 8 |  | 0 |  |  | základní |  | 0 | 0 | 0 | 0 | 0 | 16 | K | 2 |  |  |  | ROZPOCET | 0 | 0 | 0 | 0 | 0 | 1 | 0 | 16 | 1227590555
104 | K | 721273152 | Ventilační hlavice z polypropylenu (PP) DN 75 | kus | 1 |  | 0 | CS ÚRS 2022 02 |  | základní |  | 0 | 0.00016 | 0.00016 | 0 | 0 | 16 | K | 2 |  |  |  | ROZPOCET | 0 | 0 | 0 | 0 | 0 | 1 | 0 | 16 | -606310239
| Online PSC |  | https://podminky.urs.cz/item/CS_URS_2022_02/721273152 | [14 empty] | Online PSC | 2
105 | K | 721273153 | Ventilační hlavice z polypropylenu (PP) DN 110 | kus | 3 |  | 0 | CS ÚRS 2022 02 |  | základní |  | 0 | 0.00029 | 0.00087 | 0 | 0 | 16 | K | 2 |  |  |  | ROZPOCET | 0 | 0 | 0 | 0 | 0 | 1 | 0 | 16 | 1703019712
| Online PSC |  | https://podminky.urs.cz/item/CS_URS_2022_02/721273153 | [14 empty] | Online PSC | 2
106 | K | 721290111 | Zkouška těsnosti kanalizace v objektech vodou do DN 125 | m | 105 |  | 0 | CS ÚRS 2022 02 |  | základní |  | 0 | 0 | 0 | 0 | 0 | 16 | K | 2 |  |  |  | ROZPOCET | 0 | 0 | 0 | 0 | 0 | 1 | 0 | 16 | 315485549
| Online PSC |  | https://podminky.urs.cz/item/CS_URS_2022_02/721290111 | [14 empty] | Online PSC | 2
| VV |  | 52 |  | 52 | [12 empty] | VV | 2 | 2 | True | 0 | ROZPOCET
| VV |  | 8 |  | 8 | [12 empty] | VV | 2 | 2 | True | 0 | ROZPOCET
| VV |  | 45 |  | 45 | [12 empty] | VV | 2 | 2 | True | 0 | ROZPOCET
| VV |  | Součet |  | 105 | [12 empty] | VV | 2 | 4 | True | 1 | ROZPOCET
107 | K | 998721203 | Přesun hmot pro vnitřní kanalizace stanovený procentní sazbou (%) z ceny vodorovná dopravní vzdálenost do 50 m v objektech výšky přes 12 do 24 m | % |  |  | 0 | CS ÚRS 2022 02 |  | základní |  | 0 | 0 | 0 | 0 | 0 | 16 | K | 2 |  |  |  | ROZPOCET | 0 | 0 | 0 | 0 | 0 | 1 | 0 | 16 | -1303412712
| Online PSC |  | https://podminky.urs.cz/item/CS_URS_2022_02/998721203 | [14 empty] | Online PSC | 2
| D | 722 | Zdravotechnika - vnitřní vodovod |  |  |  | 0 |  |  |  |  | 0 |  | 0.46002 |  | 0 | 2 | D | 1 |  |  |  | ROZPOCET | [6 empty] | 0
108 | K | 722130233 | Potrubí z ocelových trubek pozinkovaných závitových svařovaných běžných DN 25 | m | 30 |  | 0 | CS ÚRS 2022 02 |  | základní |  | 0 | 0.00309 | 0.0927 | 0 | 0 | 16 | K | 2 |  |  |  | ROZPOCET | 0 | 0 | 0 | 0 | 0 | 1 | 0 | 16 | -1524462615
| Online PSC |  | https://podminky.urs.cz/item/CS_URS_2022_02/722130233 | [14 empty] | Online PSC | 2
109 | K | 722164104 | Potrubí PE přípojka 80 mm | m | 32.6 |  | 0 |  |  | základní |  | 0 | 0 | 0 | 0 | 0 | 16 | K | 2 |  |  |  | ROZPOCET | 0 | 0 | 0 | 0 | 0 | 1 | 0 | 16 | -2076016858
110 | K | 722174001 | Potrubí z plastových trubek z polypropylenu PPR svařovaných polyfúzně PN 16 (SDR 7,4) D 16 x 2,2 | m | 32 |  | 0 | CS ÚRS 2022 02 |  | základní |  | 0 | 0.00051 | 0.01632 | 0 | 0 | 16 | K | 2 |  |  |  | ROZPOCET | 0 | 0 | 0 | 0 | 0 | 1 | 0 | 16 | 902488270
| Online PSC |  | https://podminky.urs.cz/item/CS_URS_2022_02/722174001 | [14 empty] | Online PSC | 2
111 | K | 722174002 | Potrubí z plastových trubek z polypropylenu PPR svařovaných polyfúzně PN 16 (SDR 7,4) D 20 x 2,8 | m | 32 |  | 0 | CS ÚRS 2022 02 |  | základní |  | 0 | 0.00084 | 0.02688 | 0 | 0 | 16 | K | 2 |  |  |  | ROZPOCET | 0 | 0 | 0 | 0 | 0 | 1 | 0 | 16 | -1277337864
| Online PSC |  | https://podminky.urs.cz/item/CS_URS_2022_02/722174002 | [14 empty] | Online PSC | 2
112 | K | 722174003 | Potrubí z plastových trubek z polypropylenu PPR svařovaných polyfúzně PN 16 (SDR 7,4) D 25 x 3,5 | m | 25 |  | 0 | CS ÚRS 2022 02 |  | základní |  | 0 | 0.00116 | 0.029 | 0 | 0 | 16 | K | 2 |  |  |  | ROZPOCET | 0 | 0 | 0 | 0 | 0 | 1 | 0 | 16 | -1313189053
| Online PSC |  | https://podminky.urs.cz/item/CS_URS_2022_02/722174003 | [14 empty] | Online PSC | 2
113 | K | 722175001 | Potrubí z plastových trubek z polypropylenu PP-RCT svařovaných polyfúzně D 16 x 2,2 | m | 30 |  | 0 | CS ÚRS 2022 02 |  | základní |  | 0 | 0.00044 | 0.0132 | 0 | 0 | 16 | K | 2 |  |  |  | ROZPOCET | 0 | 0 | 0 | 0 | 0 | 1 | 0 | 16 | 968841916
| Online PSC |  | https://podminky.urs.cz/item/CS_URS_2022_02/722175001 | [14 empty] | Online PSC | 2
114 | K | 722175002 | Potrubí z plastových trubek z polypropylenu PP-RCT svařovaných polyfúzně D 20 x 2,8 | m | 22 |  | 0 | CS ÚRS 2022 02 |  | základní |  | 0 | 0.00073 | 0.01606 | 0 | 0 | 16 | K | 2 |  |  |  | ROZPOCET | 0 | 0 | 0 | 0 | 0 | 1 | 0 | 16 | -1335227213
| Online PSC |  | https://podminky.urs.cz/item/CS_URS_2022_02/722175002 | [14 empty] | Online PSC | 2
115 | K | 722175003 | Potrubí z plastových trubek z polypropylenu PP-RCT svařovaných polyfúzně D 25 x 3,5 | m | 15 |  | 0 | CS ÚRS 2022 02 |  | základní |  | 0 | 0.00098 | 0.0147 | 0 | 0 | 16 | K | 2 |  |  |  | ROZPOCET | 0 | 0 | 0 | 0 | 0 | 1 | 0 | 16 | -1183369887
| Online PSC |  | https://podminky.urs.cz/item/CS_URS_2022_02/722175003 | [14 empty] | Online PSC | 2
116 | K | 722181213 | Ochrana potrubí termoizolačními trubicemi z pěnového polyetylenu PE přilepenými v příčných a podélných spojích, tloušťky izolace do 6 mm, vnitřního průměru izolace DN přes 32 mm | m | 186 |  | 0 | CS ÚRS 2022 02 |  | základní |  | 0 | 4e-05 | 0.00744 | 0 | 0 | 16 | K | 2 |  |  |  | ROZPOCET | 0 | 0 | 0 | 0 | 0 | 1 | 0 | 16 | 84408367
| Online PSC |  | https://podminky.urs.cz/item/CS_URS_2022_02/722181213 | [14 empty] | Online PSC | 2
| VV |  | 30 |  | 30 | [12 empty] | VV | 2 | 2 | True | 0 | ROZPOCET
| VV |  | 32 |  | 32 | [12 empty] | VV | 2 | 2 | True | 0 | ROZPOCET
| VV |  | 32 |  | 32 | [12 empty] | VV | 2 | 2 | True | 0 | ROZPOCET
| VV |  | 25 |  | 25 | [12 empty] | VV | 2 | 2 | True | 0 | ROZPOCET
| VV |  | 30 |  | 30 | [12 empty] | VV | 2 | 2 | True | 0 | ROZPOCET
| VV |  | 22 |  | 22 | [12 empty] | VV | 2 | 2 | True | 0 | ROZPOCET
| VV |  | 15 |  | 15 | [12 empty] | VV | 2 | 2 | True | 0 | ROZPOCET
| VV |  | Součet |  | 186 | [12 empty] | VV | 2 | 4 | True | 1 | ROZPOCET
117 | K | 722212114 | Šoupátka PN 1,0,S-20-118-610,+ zemní spr.,DN 80 | soubor | 1 |  | 0 |  |  | základní |  | 0 | 0 | 0 | 0 | 0 | 16 | K | 2 |  |  |  | ROZPOCET | 0 | 0 | 0 | 0 | 0 | 1 | 0 | 16 | -1475215200
118 | K | 722213114 | Armatury přírubové zpětné klapky samočinné PN 16 do 200°C (L 10 117 616) DN 80 | soubor | 1 |  | 0 | CS ÚRS 2022 02 |  | základní |  | 0 | 0.0284 | 0.0284 | 0 | 0 | 16 | K | 2 |  |  |  | ROZPOCET | 0 | 0 | 0 | 0 | 0 | 1 | 0 | 16 | -402386715
| Online PSC |  | https://podminky.urs.cz/item/CS_URS_2022_02/722213114 | [14 empty] | Online PSC | 2
119 | K | 722220132 | Armatury s jedním závitem nástěnky s plastovou vsuvkou k nalepení D 20 x R 1/2 | kus | 53 |  | 0 | CS ÚRS 2022 02 |  | základní |  | 0 | 0.00037 | 0.01961 | 0 | 0 | 16 | K | 2 |  |  |  | ROZPOCET | 0 | 0 | 0 | 0 | 0 | 1 | 0 | 16 | -428092235
| Online PSC |  | https://podminky.urs.cz/item/CS_URS_2022_02/722220132 | [14 empty] | Online PSC | 2
120 | K | 722224115 | Armatury s jedním závitem kohouty plnicí a vypouštěcí PN 10 G 1/2" | kus | 2 |  | 0 | CS ÚRS 2022 02 |  | základní |  | 0 | 0.00022 | 0.00044 | 0 | 0 | 16 | K | 2 |  |  |  | ROZPOCET | 0 | 0 | 0 | 0 | 0 | 1 | 0 | 16 | -1138344303
| Online PSC |  | https://podminky.urs.cz/item/CS_URS_2022_02/722224115 | [14 empty] | Online PSC | 2
121 | K | 722230101 | Armatury se dvěma závity ventily přímé G 1/2" | kus | 53 |  | 0 | CS ÚRS 2022 02 |  | základní |  | 0 | 0.00035 | 0.01855 | 0 | 0 | 16 | K | 2 |  |  |  | ROZPOCET | 0 | 0 | 0 | 0 | 0 | 1 | 0 | 16 | -1441670595
| Online PSC |  | https://podminky.urs.cz/item/CS_URS_2022_02/722230101 | [14 empty] | Online PSC | 2
122 | K | 722254115 | Požární příslušenství a armatury hydrantové skříně vnitřní s výzbrojí D 25 (polyesterová hadice) | soubor | 5 |  | 0 | CS ÚRS 2022 02 |  | základní |  | 0 | 0.01188 | 0.0594 | 0 | 0 | 16 | K | 2 |  |  |  | ROZPOCET | 0 | 0 | 0 | 0 | 0 | 1 | 0 | 16 | -1502489847
| Online PSC |  | https://podminky.urs.cz/item/CS_URS_2022_02/722254115 | [14 empty] | Online PSC | 2
123 | K | 722262152 | Vodoměry pro vodu do 40°C přírubové šroubové horizontální DN 80 | kus | 1 |  | 0 | CS ÚRS 2022 02 |  | základní |  | 0 | 0.02769 | 0.02769 | 0 | 0 | 16 | K | 2 |  |  |  | ROZPOCET | 0 | 0 | 0 | 0 | 0 | 1 | 0 | 16 | -1191206679
| Online PSC |  | https://podminky.urs.cz/item/CS_URS_2022_02/722262152 | [14 empty] | Online PSC | 2
124 | K | 722290215 | Zkoušky, proplach a desinfekce vodovodního potrubí zkoušky těsnosti vodovodního potrubí hrdlového nebo přírubového do DN 100 | m | 218.6 |  | 0 | CS ÚRS 2022 02 |  | základní |  | 0 | 0.0004 | 0.08744 | 0 | 0 | 16 | K | 2 |  |  |  | ROZPOCET | 0 | 0 | 0 | 0 | 0 | 1 | 0 | 16 | -368343440
| Online PSC |  | https://podminky.urs.cz/item/CS_URS_2022_02/722290215 | [14 empty] | Online PSC | 2
| VV |  | 186 |  | 186 | [12 empty] | VV | 2 | 2 | True | 0 | ROZPOCET
| VV |  | 32,6 |  | 32.6 | [12 empty] | VV | 2 | 2 | True | 0 | ROZPOCET
| VV |  | Součet |  | 218.6 | [12 empty] | VV | 2 | 4 | True | 1 | ROZPOCET
125 | K | 722290234 | Zkoušky, proplach a desinfekce vodovodního potrubí proplach a desinfekce vodovodního potrubí do DN 80 | m | 218.6 |  | 0 | CS ÚRS 2022 02 |  | základní |  | 0 | 1e-05 | 0.002186 | 0 | 0 | 16 | K | 2 |  |  |  | ROZPOCET | 0 | 0 | 0 | 0 | 0 | 1 | 0 | 16 | 519335044
| Online PSC |  | https://podminky.urs.cz/item/CS_URS_2022_02/722290234 | [14 empty] | Online PSC | 2
126 | K | 998722203 | Přesun hmot pro vnitřní vodovod stanovený procentní sazbou (%) z ceny vodorovná dopravní vzdálenost do 50 m v objektech výšky přes 12 do 24 m | % |  |  | 0 | CS ÚRS 2022 02 |  | základní |  | 0 | 0 | 0 | 0 | 0 | 16 | K | 2 |  |  |  | ROZPOCET | 0 | 0 | 0 | 0 | 0 | 1 | 0 | 16 | 1864625629
| Online PSC |  | https://podminky.urs.cz/item/CS_URS_2022_02/998722203 | [14 empty] | Online PSC | 2
| D | 725 | Zdravotechnika - zařizovací předměty |  |  |  | 0 |  |  |  |  | 0 |  | 0.69112 |  | 0 | 2 | D | 1 |  |  |  | ROZPOCET | [6 empty] | 0
127 | K | 725112171 | Zařízení záchodů kombi klozety s hlubokým splachováním odpad vodorovný | soubor | 12 |  | 0 | CS ÚRS 2022 02 |  | základní |  | 0 | 0.02894 | 0.34728 | 0 | 0 | 16 | K | 2 |  |  |  | ROZPOCET | 0 | 0 | 0 | 0 | 0 | 1 | 0 | 16 | -2059850389
| Online PSC |  | https://podminky.urs.cz/item/CS_URS_2022_02/725112171 | [14 empty] | Online PSC | 2
128 | K | 725112173 | Zařízení záchodů kombi klozety s hlubokým splachováním zvýšený 50 cm s odpadem svislým | soubor | 1 |  | 0 | CS ÚRS 2022 02 |  | základní |  | 0 | 0.03991 | 0.03991 | 0 | 0 | 16 | K | 2 |  |  |  | ROZPOCET | 0 | 0 | 0 | 0 | 0 | 1 | 0 | 16 | 174109649
| Online PSC |  | https://podminky.urs.cz/item/CS_URS_2022_02/725112173 | [14 empty] | Online PSC | 2
129 | K | 725121511 | Pisoárové záchodky keramické bez splachovací nádrže urinál odsávací, přívod vody vnitřní vodorovný | soubor | 4 |  | 0 | CS ÚRS 2022 02 |  | základní |  | 0 | 0.01382 | 0.05528 | 0 | 0 | 16 | K | 2 |  |  |  | ROZPOCET | 0 | 0 | 0 | 0 | 0 | 1 | 0 | 16 | 1265611985
| Online PSC |  | https://podminky.urs.cz/item/CS_URS_2022_02/725121511 | [14 empty] | Online PSC | 2
130 | K | 725211601 | Umyvadla keramická bílá bez výtokových armatur připevněná na stěnu šrouby bez sloupu nebo krytu na sifon, šířka umyvadla 500 mm | soubor | 16 |  | 0 | CS ÚRS 2022 02 |  | základní |  | 0 | 0.01197 | 0.19152 | 0 | 0 | 16 | K | 2 |  |  |  | ROZPOCET | 0 | 0 | 0 | 0 | 0 | 1 | 0 | 16 | -1532819189
| Online PSC |  | https://podminky.urs.cz/item/CS_URS_2022_02/725211601 | [14 empty] | Online PSC | 2
131 | K | 725231203 | Bidety bez výtokových armatur se zápachovou uzávěrkou keramické závěsné | soubor | 1 |  | 0 | CS ÚRS 2022 02 |  | základní |  | 0 | 0.01689 | 0.01689 | 0 | 0 | 16 | K | 2 |  |  |  | ROZPOCET | 0 | 0 | 0 | 0 | 0 | 1 | 0 | 16 | -1051139354
| Online PSC |  | https://podminky.urs.cz/item/CS_URS_2022_02/725231203 | [14 empty] | Online PSC | 2
132 | K | 725291722 | Doplňky zařízení koupelen a záchodů smaltované madla krakorcová sklopná, délky 834 mm | soubor | 1 |  | 0 | CS ÚRS 2022 02 |  | základní |  | 0 | 0.00085 | 0.00085 | 0 | 0 | 16 | K | 2 |  |  |  | ROZPOCET | 0 | 0 | 0 | 0 | 0 | 1 | 0 | 16 | -1714086796
| Online PSC |  | https://podminky.urs.cz/item/CS_URS_2022_02/725291722 | [14 empty] | Online PSC | 2
133 | K | 725331111 | Výlevky bez výtokových armatur a splachovací nádrže keramické se sklopnou plastovou mřížkou 425 mm | soubor | 1 |  | 0 | CS ÚRS 2022 02 |  | základní |  | 0 | 0.01475 | 0.01475 | 0 | 0 | 16 | K | 2 |  |  |  | ROZPOCET | 0 | 0 | 0 | 0 | 0 | 1 | 0 | 16 | 1898549578
| Online PSC |  | https://podminky.urs.cz/item/CS_URS_2022_02/725331111 | [14 empty] | Online PSC | 2
134 | K | 725822633 | Baterie umyvadlové stojánkové klasické s výpustí | soubor | 16 |  | 0 | CS ÚRS 2022 02 |  | základní |  | 0 | 0.00154 | 0.02464 | 0 | 0 | 16 | K | 2 |  |  |  | ROZPOCET | 0 | 0 | 0 | 0 | 0 | 1 | 0 | 16 | -43076611
| Online PSC |  | https://podminky.urs.cz/item/CS_URS_2022_02/725822633 | [14 empty] | Online PSC | 2
135 | K | 998725203 | Přesun hmot pro zařizovací předměty stanovený procentní sazbou (%) z ceny vodorovná dopravní vzdálenost do 50 m v objektech výšky přes 12 do 24 m | % |  |  | 0 | CS ÚRS 2022 02 |  | základní |  | 0 | 0 | 0 | 0 | 0 | 16 | K | 2 |  |  |  | ROZPOCET | 0 | 0 | 0 | 0 | 0 | 1 | 0 | 16 | -606934341
| Online PSC |  | https://podminky.urs.cz/item/CS_URS_2022_02/998725203 | [14 empty] | Online PSC | 2
| D | 762 | Konstrukce tesařské |  |  |  | 0 |  |  |  |  | 0 |  | 40.8776 |  | 32.9173 | 2 | D | 1 |  |  |  | ROZPOCET | [6 empty] | 0
136 | K | 762083111 | Impregnace řeziva máčením proti dřevokaznému hmyzu a houbám, třída ohrožení 1 a 2 (dřevo v interiéru) | m3 | 10.217 |  | 0 | CS ÚRS 2022 02 |  | základní |  | 0 | 0.00122 | 0.012465 | 0 | 0 | 16 | K | 2 |  |  |  | ROZPOCET | 0 | 0 | 0 | 0 | 0 | 1 | 0 | 16 | -1656139886
| Online PSC |  | https://podminky.urs.cz/item/CS_URS_2022_02/762083111 | [14 empty] | Online PSC | 2
137 | K | 762211811 | Demontáž schodiště se zábradlím přímočarých nebo křivočarých z prken nebo fošen bez podstupnic, šířky do 1,00 m | m | 4.5 |  | 0 | CS ÚRS 2022 02 |  | základní |  | 0 | 0 | 0 | 0.1 | 0.45 | 16 | K | 2 |  |  |  | ROZPOCET | 0 | 0 | 0 | 0 | 0 | 1 | 0 | 16 | 241943831
| Online PSC |  | https://podminky.urs.cz/item/CS_URS_2022_02/762211811 | [14 empty] | Online PSC | 2
138 | K | 762331813 | Demontáž vázaných konstrukcí krovů sklonu do 60° z hranolů, hranolků, fošen, průřezové plochy přes 224 do 288 cm2 | m | 39 |  | 0 | CS ÚRS 2022 02 |  | základní |  | 0 | 0 | 0 | 0.024 | 0.936 | 16 | K | 2 |  |  |  | ROZPOCET | 0 | 0 | 0 | 0 | 0 | 1 | 0 | 16 | 2057855606
| Online PSC |  | https://podminky.urs.cz/item/CS_URS_2022_02/762331813 | [14 empty] | Online PSC | 2
139 | K | 762331953 | Vyřezání části střešní vazby vázané konstrukce krovů průřezové plochy řeziva přes 450 cm2, délky vyřezané části krovového prvku přes 5 do 8 m | m | 250.6 |  | 0 | CS ÚRS 2022 02 |  | základní |  | 0 | 0 | 0 | 0.033 | 8.2698 | 16 | K | 2 |  |  |  | ROZPOCET | 0 | 0 | 0 | 0 | 0 | 1 | 0 | 16 | -2090974846
| Online PSC |  | https://podminky.urs.cz/item/CS_URS_2022_02/762331953 | [14 empty] | Online PSC | 2
140 | K | 762332131 | Montáž vázaných konstrukcí krovů střech pultových, sedlových, valbových, stanových čtvercového nebo obdélníkového půdorysu z řeziva hraněného průřezové plochy do 120 cm2 | m | 643 |  | 0 | CS ÚRS 2022 02 |  | základní |  | 0 | 0 | 0 | 0 | 0 | 16 | K | 2 |  |  |  | ROZPOCET | 0 | 0 | 0 | 0 | 0 | 1 | 0 | 16 | 1716825283
| Online PSC |  | https://podminky.urs.cz/item/CS_URS_2022_02/762332131 | [14 empty] | Online PSC | 2
141 | M | 60512125 | hranol stavební řezivo průřezu do 120cm2 do dl 6m | m3 | 1.929 |  | 0 | CS ÚRS 2022 02 |  | základní |  | 0 | 0.55 | 1.061 | 0 | 0 | 32 | M | 2 |  |  |  | ROZPOCET | 0 | 0 | 0 | 0 | 0 | 1 | 0 | 16 | -1297327837
| VV |  | 643*0,06*0,05 |  | 1.929 | [12 empty] | VV | 2 | 2 | True | 0 | ROZPOCET
| VV |  | Součet |  | 1.929 | [12 empty] | VV | 2 | 4 | True | 1 | ROZPOCET
142 | K | 762332131.R01 | Vyrovnávací příložky trámů D+M | m | 1172.63 |  | 0 |  |  | základní |  | 0 | 0 | 0 | 0 | 0 | 16 | K | 2 |  |  |  | ROZPOCET | 0 | 0 | 0 | 0 | 0 | 1 | 0 | 16 | -350736798
143 | K | 762332542 | Montáž vázaných konstrukcí krovů střech pultových, sedlových, valbových, stanových čtvercového nebo obdélníkového půdorysu z řeziva hoblovaného s použitím ocelových spojek (spojky ve specifikaci) průřezové plochy přes 120 do 224 cm2 | m | 231.4 |  | 0 | CS ÚRS 2022 02 |  | základní |  | 0 | 0 | 0 | 0 | 0 | 16 | K | 2 |  |  |  | ROZPOCET | 0 | 0 | 0 | 0 | 0 | 1 | 0 | 16 | 1827104800
| Online PSC |  | https://podminky.urs.cz/item/CS_URS_2022_02/762332542 | [14 empty] | Online PSC | 2
| VV |  | 97,3 |  | 97.3 | [12 empty] | VV | 2 | 2 | True | 0 | ROZPOCET
| VV |  | "kleštiny | [14 empty] | VV | 2 | 1 | True | 0 | ROZPOCET
| VV |  | 134,1 |  | 134.1 | [12 empty] | VV | 2 | 2 | True | 0 | ROZPOCET
| VV |  | Součet |  | 231.4 | [12 empty] | VV | 2 | 4 | True | 1 | ROZPOCET
144 | M | 60512130 | hranol stavební řezivo průřezu do 224cm2 do dl 6m | m3 | 4.619 |  | 0 | CS ÚRS 2022 02 |  | základní |  | 0 | 0.55 | 2.5404 | 0 | 0 | 32 | M | 2 |  |  |  | ROZPOCET | 0 | 0 | 0 | 0 | 0 | 1 | 0 | 16 | -762037799
| VV |  | 97,3*0,12*0,12 |  | 1.401 | [12 empty] | VV | 2 | 2 | True | 0 | ROZPOCET
| VV |  | 134,1*0,12*0,2 |  | 3.218 | [12 empty] | VV | 2 | 2 | True | 0 | ROZPOCET
| VV |  | Součet |  | 4.619 | [12 empty] | VV | 2 | 4 | True | 1 | ROZPOCET
145 | K | 762334190 | Nastavovací vložky FD+M | m | 9.86 |  | 0 |  |  | základní |  | 0 | 0 | 0 | 0 | 0 | 16 | K | 2 |  |  |  | ROZPOCET | 0 | 0 | 0 | 0 | 0 | 1 | 0 | 16 | 1006889290
146 | K | 762341036 | Bednění střech střech rovných sklonu do 60° s vyřezáním otvorů z dřevoštěpkových desek OSB šroubovaných na rošt na sraz, tloušťky desky 22 mm | m2 | 107.421 |  | 0 | CS ÚRS 2022 02 |  | základní |  | 0 | 0.01434 | 1.5404 | 0 | 0 | 16 | K | 2 |  |  |  | ROZPOCET | 0 | 0 | 0 | 0 | 0 | 1 | 0 | 16 | 976503657
| Online PSC |  | https://podminky.urs.cz/item/CS_URS_2022_02/762341036 | [14 empty] | Online PSC | 2
| VV |  | 7,021*15,30 |  | 107.421 | [12 empty] | VV | 2 | 2 | True | 0 | ROZPOCET
| VV |  | Součet |  | 107.421 | [12 empty] | VV | 2 | 4 | True | 1 | ROZPOCET
147 | K | 762342214 | Montáž laťování střech jednoduchých sklonu do 60° při osové vzdálenosti latí přes 150 do 360 mm | m2 | 124.4 |  | 0 | CS ÚRS 2022 02 |  | základní |  | 0 | 0 | 0 | 0 | 0 | 16 | K | 2 |  |  |  | ROZPOCET | 0 | 0 | 0 | 0 | 0 | 1 | 0 | 16 | 793069164
| Online PSC |  | https://podminky.urs.cz/item/CS_URS_2022_02/762342214 | [14 empty] | Online PSC | 2
| VV |  | 62,2 |  | 62.2 | [12 empty] | VV | 2 | 2 | True | 0 | ROZPOCET
| VV |  | 62,2 |  | 62.2 | [12 empty] | VV | 2 | 2 | True | 0 | ROZPOCET
| VV |  | Součet |  | 124.4 | [12 empty] | VV | 2 | 4 | True | 1 | ROZPOCET
148 | M | 60514101 | řezivo jehličnaté lať 10-25cm2 | m3 | 1.306 |  | 0 | CS ÚRS 2022 02 |  | základní |  | 0 | 0.55 | 0.7183 | 0 | 0 | 32 | M | 2 |  |  |  | ROZPOCET | 0 | 0 | 0 | 0 | 0 | 1 | 0 | 16 | 959038998
| VV |  | 62,2*5*0,05*0,06 |  | 0.933 | [12 empty] | VV | 2 | 2 | True | 0 | ROZPOCET
| VV |  | 62,2*2*0,05*0,06 |  | 0.373 | [12 empty] | VV | 2 | 2 | True | 0 | ROZPOCET
| VV |  | Součet |  | 1.306 | [12 empty] | VV | 2 | 4 | True | 1 | ROZPOCET
149 | K | 762342811 | Demontáž bednění a laťování laťování střech sklonu do 60° se všemi nadstřešními konstrukcemi, z latí průřezové plochy do 25 cm2 při osové vzdálenosti do 0,22 m | m2 | 167.8 |  | 0 | CS ÚRS 2022 02 |  | základní |  | 0 | 0 | 0 | 0.007 | 1.1746 | 16 | K | 2 |  |  |  | ROZPOCET | 0 | 0 | 0 | 0 | 0 | 1 | 0 | 16 | -1842418559
| Online PSC |  | https://podminky.urs.cz/item/CS_URS_2022_02/762342811 | [14 empty] | Online PSC | 2
150 | K | 762395000 | Spojovací prostředky krovů, bednění a laťování, nadstřešních konstrukcí svory, prkna, hřebíky, pásová ocel, vruty | m3 | 10.217 |  | 0 | CS ÚRS 2022 02 |  | základní |  | 0 | 0.02337 | 0.23877 | 0 | 0 | 16 | K | 2 |  |  |  | ROZPOCET | 0 | 0 | 0 | 0 | 0 | 1 | 0 | 16 | 86924157
| Online PSC |  | https://podminky.urs.cz/item/CS_URS_2022_02/762395000 | [14 empty] | Online PSC | 2
| VV |  | 107,421*0,022 |  | 2.363 | [12 empty] | VV | 2 | 2 | True | 0 | ROZPOCET
| VV |  | 1,929 |  | 1.929 | [12 empty] | VV | 2 | 2 | True | 0 | ROZPOCET
| VV |  | 4,619 |  | 4.619 | [12 empty] | VV | 2 | 2 | True | 0 | ROZPOCET
| VV |  | 1,306 |  | 1.306 | [12 empty] | VV | 2 | 2 | True | 0 | ROZPOCET
| VV |  | Součet |  | 10.217 | [12 empty] | VV | 2 | 4 | True | 1 | ROZPOCET
151 | K | 762511173 | Podlahové konstrukce podkladové z cementotřískových desek dvouvrstvých šroubovaných na sraz, tloušťky desky 2x12 mm | m2 | 690.97 |  | 0 | CS ÚRS 2022 02 |  | základní |  | 0 | 0.03682 | 25.4415 | 0 | 0 | 16 | K | 2 |  |  |  | ROZPOCET | 0 | 0 | 0 | 0 | 0 | 1 | 0 | 16 | -811324091
| Online PSC |  | https://podminky.urs.cz/item/CS_URS_2022_02/762511173 | [14 empty] | Online PSC | 2
| VV |  | "s2 TL. 40 | [14 empty] | VV | 2 | 1 | True | 0 | ROZPOCET
| VV |  | "4.02 | [14 empty] | VV | 2 | 1 | True | 0 | ROZPOCET
| VV |  | 36,32 |  | 36.32 | [12 empty] | VV | 2 | 2 | True | 0 | ROZPOCET
| VV |  | "4.12 - 4.18 | [14 empty] | VV | 2 | 1 | True | 0 | ROZPOCET
| VV |  | 118,2+21+52,56+18,87+52+132+147,21 |  | 541.84 | [12 empty] | VV | 2 | 2 | True | 0 | ROZPOCET
| VV |  | Mezisoučet |  | 578.16 | [12 empty] | VV | 2 | 3 | True | 0 | ROZPOCET
| VV |  | "S3 kročejovka tl. 40 mm | [14 empty] | VV | 2 | 1 | True | 0 | ROZPOCET
| VV |  | "4.03 - 4.07 | [14 empty] | VV | 2 | 1 | True | 0 | ROZPOCET
| VV |  | 4,6+11,65+2,24+4,64+11,34 |  | 34.47 | [12 empty] | VV | 2 | 2 | True | 0 | ROZPOCET
| VV |  | "4.21 | [14 empty] | VV | 2 | 1 | True | 0 | ROZPOCET
| VV |  | 3,64 |  | 3.64 | [12 empty] | VV | 2 | 2 | True | 0 | ROZPOCET
| VV |  | Mezisoučet |  | 38.11 | [12 empty] | VV | 2 | 3 | True | 0 | ROZPOCET
| VV |  | "S4 "kročejovka tl. 40 | [14 empty] | VV | 2 | 1 | True | 0 | ROZPOCET
| VV |  | "4.08 - 4.11 | [14 empty] | VV | 2 | 1 | True | 0 | ROZPOCET
| VV |  | 1,84+1,9+1,84+1,9 |  | 7.48 | [12 empty] | VV | 2 | 2 | True | 0 | ROZPOCET
| VV |  | Mezisoučet |  | 7.48 | [12 empty] | VV | 2 | 3 | True | 0 | ROZPOCET
| VV |  | "S6 tl 40mm - 4.19 | [14 empty] | VV | 2 | 1 | True | 0 | ROZPOCET
| VV |  | 67,22 |  | 67.22 | [12 empty] | VV | 2 | 2 | True | 0 | ROZPOCET
| VV |  | Mezisoučet |  | 67.22 | [12 empty] | VV | 2 | 3 | True | 0 | ROZPOCET
| VV |  | Součet |  | 690.97 | [12 empty] | VV | 2 | 4 | True | 1 | ROZPOCET
152 | K | 762511267 | Podlahové konstrukce podkladové z dřevoštěpkových desek OSB jednovrstvých šroubovaných na pero a drážku nebroušených, tloušťky desky 25 mm | m2 | 585.64 |  | 0 | CS ÚRS 2022 02 |  | základní |  | 0 | 0.01571 | 9.2004 | 0 | 0 | 16 | K | 2 |  |  |  | ROZPOCET | 0 | 0 | 0 | 0 | 0 | 1 | 0 | 16 | 99329718
| Online PSC |  | https://podminky.urs.cz/item/CS_URS_2022_02/762511267 | [14 empty] | Online PSC | 2
| VV |  | "s2 TL. 40 | [14 empty] | VV | 2 | 1 | True | 0 | ROZPOCET
| VV |  | "4.02 | [14 empty] | VV | 2 | 1 | True | 0 | ROZPOCET
| VV |  | 36,32 |  | 36.32 | [12 empty] | VV | 2 | 2 | True | 0 | ROZPOCET
| VV |  | "4.12 - 4.18 | [14 empty] | VV | 2 | 1 | True | 0 | ROZPOCET
| VV |  | 118,2+21+52,56+18,87+52+132+147,21 |  | 541.84 | [12 empty] | VV | 2 | 2 | True | 0 | ROZPOCET
| VV |  | Mezisoučet |  | 578.16 | [12 empty] | VV | 2 | 3 | True | 0 | ROZPOCET
| VV |  | "S4 "kročejovka tl. 40 | [14 empty] | VV | 2 | 1 | True | 0 | ROZPOCET
| VV |  | "4.08 - 4.11 | [14 empty] | VV | 2 | 1 | True | 0 | ROZPOCET
| VV |  | 1,84+1,9+1,84+1,9 |  | 7.48 | [12 empty] | VV | 2 | 2 | True | 0 | ROZPOCET
| VV |  | Mezisoučet |  | 7.48 | [12 empty] | VV | 2 | 3 | True | 0 | ROZPOCET
| VV |  | Součet |  | 585.64 | [12 empty] | VV | 2 | 4 | True | 1 | ROZPOCET
153 | K | 762595001 | Spojovací prostředky podlah a podkladových konstrukcí hřebíky, vruty | m2 | 690.97 |  | 0 | CS ÚRS 2022 02 |  | základní |  | 0 | 0.00018 | 0.12437 | 0 | 0 | 16 | K | 2 |  |  |  | ROZPOCET | 0 | 0 | 0 | 0 | 0 | 1 | 0 | 16 | -1032566016
| Online PSC |  | https://podminky.urs.cz/item/CS_URS_2022_02/762595001 | [14 empty] | Online PSC | 2
154 | K | 762812811 | Demontáž záklopů stropů vrchních a zapuštěných z hoblovaných prken s olištováním, tl. do 32 mm | m2 | 1209.92 |  | 0 | CS ÚRS 2022 02 |  | základní |  | 0 | 0 | 0 | 0.014 | 16.9389 | 16 | K | 2 |  |  |  | ROZPOCET | 0 | 0 | 0 | 0 | 0 | 1 | 0 | 16 | -165754097
| Online PSC |  | https://podminky.urs.cz/item/CS_URS_2022_02/762812811 | [14 empty] | Online PSC | 2
| VV |  | 604,96*2 |  | 1209.92 | [12 empty] | VV | 2 | 2 | True | 0 | ROZPOCET
| VV |  | Součet |  | 1209.92 | [12 empty] | VV | 2 | 4 | True | 1 | ROZPOCET
155 | K | 762822850 | Demontáž stropních trámů z hraněného řeziva, průřezové plochy přes 540 cm2 | m | 114.4 |  | 0 | CS ÚRS 2022 02 |  | základní |  | 0 | 0 | 0 | 0.045 | 5.148 | 16 | K | 2 |  |  |  | ROZPOCET | 0 | 0 | 0 | 0 | 0 | 1 | 0 | 16 | 694175301
| Online PSC |  | https://podminky.urs.cz/item/CS_URS_2022_02/762822850 | [14 empty] | Online PSC | 2
156 | K | 998762203 | Přesun hmot pro konstrukce tesařské stanovený procentní sazbou (%) z ceny vodorovná dopravní vzdálenost do 50 m v objektech výšky přes 12 do 24 m | % |  |  | 0 | CS ÚRS 2022 02 |  | základní |  | 0 | 0 | 0 | 0 | 0 | 16 | K | 2 |  |  |  | ROZPOCET | 0 | 0 | 0 | 0 | 0 | 1 | 0 | 16 | -315023097
| Online PSC |  | https://podminky.urs.cz/item/CS_URS_2022_02/998762203 | [14 empty] | Online PSC | 2
| D | 763 | Konstrukce suché výstavby |  |  |  | 0 |  |  |  |  | 0 |  | 40.0898 |  | 0 | 2 | D | 1 |  |  |  | ROZPOCET | [6 empty] | 0
157 | K | 763111314 | Příčka ze sádrokartonových desek s nosnou konstrukcí z jednoduchých ocelových profilů UW, CW jednoduše opláštěná deskou standardní A tl. 12,5 mm, příčka tl. 100 mm, profil 75, s izolací, EI 30, Rw do 45 dB | m2 | 45.436 |  | 0 | CS ÚRS 2022 02 |  | základní |  | 0 | 0.02551 | 1.1591 | 0 | 0 | 16 | K | 2 |  |  |  | ROZPOCET | 0 | 0 | 0 | 0 | 0 | 1 | 0 | 16 | -1421273226
| Online PSC |  | https://podminky.urs.cz/item/CS_URS_2022_02/763111314 | [14 empty] | Online PSC | 2
| VV |  | "plynový kotel | [14 empty] | VV | 2 | 1 | True | 0 | ROZPOCET
| VV |  | (1,4+1,4+2,8)*3 |  | 16.8 | [12 empty] | VV | 2 | 2 | True | 0 | ROZPOCET
| VV |  | -0,7*1,97 |  | -1.379 | [12 empty] | VV | 2 | 2 | True | 0 | ROZPOCET
| VV |  | "4.13 | [14 empty] | VV | 2 | 1 | True | 0 | ROZPOCET
| VV |  | 6,9*4,35 |  | 30.015 | [12 empty] | VV | 2 | 2 | True | 0 | ROZPOCET
| VV |  | Součet |  | 45.436 | [12 empty] | VV | 2 | 4 | True | 1 | ROZPOCET
158 | K | 763111333 | Příčka ze sádrokartonových desek s nosnou konstrukcí z jednoduchých ocelových profilů UW, CW jednoduše opláštěná deskou impregnovanou H2 tl. 12,5 mm, příčka tl. 100 mm, profil 75, s izolací, EI 30, Rw do 45 dB | m2 | 108.202 |  | 0 | CS ÚRS 2022 02 |  | základní |  | 0 | 0.02614 | 2.8284 | 0 | 0 | 16 | K | 2 |  |  |  | ROZPOCET | 0 | 0 | 0 | 0 | 0 | 1 | 0 | 16 | 1772506608
| Online PSC |  | https://podminky.urs.cz/item/CS_URS_2022_02/763111333 | [14 empty] | Online PSC | 2
| VV |  | "koupelny + wc | [14 empty] | VV | 2 | 1 | True | 0 | ROZPOCET
| VV |  | (7,5+3,15+3,15+3,15+2,278+1,65+9,728+1,6+1,6+1,6+1,6+0,9)*3 |  | 113.718 | [12 empty] | VV | 2 | 2 | True | 0 | ROZPOCET
| VV |  | -0,7*1,97*4 |  | -5.516 | [12 empty] | VV | 2 | 2 | True | 0 | ROZPOCET
| VV |  | Součet |  | 108.202 | [12 empty] | VV | 2 | 4 | True | 1 | ROZPOCET
159 | K | 763111717 | Příčka ze sádrokartonových desek ostatní konstrukce a práce na příčkách ze sádrokartonových desek základní penetrační nátěr (oboustranný) | m2 | 282.475 |  | 0 | CS ÚRS 2022 02 |  | základní |  | 0 | 0.0002 | 0.056495 | 0 | 0 | 16 | K | 2 |  |  |  | ROZPOCET | 0 | 0 | 0 | 0 | 0 | 1 | 0 | 16 | 1082206811
| Online PSC |  | https://podminky.urs.cz/item/CS_URS_2022_02/763111717 | [14 empty] | Online PSC | 2
| VV |  | "plynový kotel | [14 empty] | VV | 2 | 1 | True | 0 | ROZPOCET
| VV |  | (1,4+1,4+2,8)*3 |  | 16.8 | [12 empty] | VV | 2 | 2 | True | 0 | ROZPOCET
| VV |  | -0,7*1,97 |  | -1.379 | [12 empty] | VV | 2 | 2 | True | 0 | ROZPOCET
| VV |  | "4.13 | [14 empty] | VV | 2 | 1 | True | 0 | ROZPOCET
| VV |  | 6,9*4,35 |  | 30.015 | [12 empty] | VV | 2 | 2 | True | 0 | ROZPOCET
| VV |  | "koupelny + wc | [14 empty] | VV | 2 | 1 | True | 0 | ROZPOCET
| VV |  | (7,5+3,15+3,15+3,15+2,278+1,65+9,728+1,6+1,6+1,6+1,6+0,9)*3 |  | 113.718 | [12 empty] | VV | 2 | 2 | True | 0 | ROZPOCET
| VV |  | -0,7*1,97*4 |  | -5.516 | [12 empty] | VV | 2 | 2 | True | 0 | ROZPOCET
| VV |  | Mezisoučet |  | 153.638 | [12 empty] | VV | 2 | 3 | True | 0 | ROZPOCET
| VV |  | 2,65*4,35 |  | 11.528 | [12 empty] | VV | 2 | 2 | True | 0 | ROZPOCET
| VV |  | 21,737*3 |  | 65.211 | [12 empty] | VV | 2 | 2 | True | 0 | ROZPOCET
| VV |  | 6,905*3*3 |  | 62.145 | [12 empty] | VV | 2 | 2 | True | 0 | ROZPOCET
| VV |  | -0,9*1,97*3 |  | -5.319 | [12 empty] | VV | 2 | 2 | True | 0 | ROZPOCET
| VV |  | -0,8*1,97*3 |  | -4.728 | [12 empty] | VV | 2 | 2 | True | 0 | ROZPOCET
| VV |  | Součet |  | 282.475 | [12 empty] | VV | 2 | 4 | True | 1 | ROZPOCET
160 | K | 763111718 | Příčka ze sádrokartonových desek ostatní konstrukce a práce na příčkách ze sádrokartonových desek úprava styku příčky a podhledu (oboustranně) separační páskou s akrylátem | m | 95.508 |  | 0 | CS ÚRS 2022 02 |  | základní |  | 0 | 0.0002 | 0.019102 | 0 | 0 | 16 | K | 2 |  |  |  | ROZPOCET | 0 | 0 | 0 | 0 | 0 | 1 | 0 | 16 | 940644999
| Online PSC |  | https://podminky.urs.cz/item/CS_URS_2022_02/763111718 | [14 empty] | Online PSC | 2
| VV |  | "plynový kotel | [14 empty] | VV | 2 | 1 | True | 0 | ROZPOCET
| VV |  | (1,4+1,4+2,8) |  | 5.6 | [12 empty] | VV | 2 | 2 | True | 0 | ROZPOCET
| VV |  | "4.13 | [14 empty] | VV | 2 | 1 | True | 0 | ROZPOCET
| VV |  | 6,9 |  | 6.9 | [12 empty] | VV | 2 | 2 | True | 0 | ROZPOCET
| VV |  | "koupelny + wc | [14 empty] | VV | 2 | 1 | True | 0 | ROZPOCET
| VV |  | (7,5+3,15+3,15+3,15+2,278+1,65+9,728+1,6+1,6+1,6+1,6+0,9) |  | 37.906 | [12 empty] | VV | 2 | 2 | True | 0 | ROZPOCET
| VV |  | Mezisoučet |  | 50.406 | [12 empty] | VV | 2 | 3 | True | 0 | ROZPOCET
| VV |  | 2,65 |  | 2.65 | [12 empty] | VV | 2 | 2 | True | 0 | ROZPOCET
| VV |  | 21,737 |  | 21.737 | [12 empty] | VV | 2 | 2 | True | 0 | ROZPOCET
| VV |  | 6,905*3 |  | 20.715 | [12 empty] | VV | 2 | 2 | True | 0 | ROZPOCET
| VV |  | Mezisoučet |  | 45.102 | [12 empty] | VV | 2 | 3 | True | 0 | ROZPOCET
| VV |  | Součet |  | 95.508 | [12 empty] | VV | 2 | 4 | True | 1 | ROZPOCET
161 | K | 763111741 | Příčka ze sádrokartonových desek ostatní konstrukce a práce na příčkách ze sádrokartonových desek montáž parotěsné zábrany | m2 | 10.176 |  | 0 | CS ÚRS 2022 02 |  | základní |  | 0 | 0 | 0 | 0 | 0 | 16 | K | 2 |  |  |  | ROZPOCET | 0 | 0 | 0 | 0 | 0 | 1 | 0 | 16 | -144970
| Online PSC |  | https://podminky.urs.cz/item/CS_URS_2022_02/763111741 | [14 empty] | Online PSC | 2
162 | M | 28329276 | fólie PE vyztužená pro parotěsnou vrstvu (reakce na oheň - třída E) 140g/m2 | m2 | 11.194 |  | 0 | CS ÚRS 2022 02 |  | základní |  | 0 | 0.00014 | 0.0015672 | 0 | 0 | 32 | M | 2 |  |  |  | ROZPOCET | 0 | 0 | 0 | 0 | 0 | 1 | 0 | 16 | -1618529399
| VV |  | 10,176*1,1 "Přepočtené koeficientem množství |  | 11.194 | [12 empty] | VV | 2 | 2 | True | 0 | ROZPOCET
| VV |  | Součet |  | 11.194 | [12 empty] | VV | 2 | 4 | True | 1 | ROZPOCET
163 | K | 763111742 | Příčka ze sádrokartonových desek ostatní konstrukce a práce na příčkách ze sádrokartonových desek montáž jedné vrstvy tepelné izolace | m2 | 10.176 |  | 0 | CS ÚRS 2022 02 |  | základní |  | 0 | 0 | 0 | 0 | 0 | 16 | K | 2 |  |  |  | ROZPOCET | 0 | 0 | 0 | 0 | 0 | 1 | 0 | 16 | -483008088
| Online PSC |  | https://podminky.urs.cz/item/CS_URS_2022_02/763111742 | [14 empty] | Online PSC | 2
| VV |  | "S12 | [14 empty] | VV | 2 | 1 | True | 0 | ROZPOCET
| VV |  | (0,59+4,13+6,587)*0,9 |  | 10.176 | [12 empty] | VV | 2 | 2 | True | 0 | ROZPOCET
| VV |  | Součet |  | 10.176 | [12 empty] | VV | 2 | 4 | True | 1 | ROZPOCET
164 | M | 63150968 | role akustická a tepelně izolační ze skelných vláken tl 100mm | m2 | 10.38 |  | 0 | CS ÚRS 2022 02 |  | základní |  | 0 | 0.0045 | 0.04671 | 0 | 0 | 32 | M | 2 |  |  |  | ROZPOCET | 0 | 0 | 0 | 0 | 0 | 1 | 0 | 16 | 1255832441
| VV |  | 10,176*1,02 "Přepočtené koeficientem množství |  | 10.38 | [12 empty] | VV | 2 | 2 | True | 0 | ROZPOCET
| VV |  | Součet |  | 10.38 | [12 empty] | VV | 2 | 4 | True | 1 | ROZPOCET
165 | K | 763112318 | Příčka mezibytová ze sádrokartonových desek s nosnou konstrukcí ze zdvojených ocelových profilů UW, CW dvojitě opláštěná deskami standardními A tl. 2 x 12,5 mm s dvojitou izolací, EI 60, příčka tl. 255 mm, profil 100, Rw do 65 dB | m2 | 128.837 |  | 0 | CS ÚRS 2022 02 |  | základní |  | 0 | 0.04599 | 5.9252 | 0 | 0 | 16 | K | 2 |  |  |  | ROZPOCET | 0 | 0 | 0 | 0 | 0 | 1 | 0 | 16 | 80059837
| Online PSC |  | https://podminky.urs.cz/item/CS_URS_2022_02/763112318 | [14 empty] | Online PSC | 2
| VV |  | 2,65*4,35 |  | 11.528 | [12 empty] | VV | 2 | 2 | True | 0 | ROZPOCET
| VV |  | 21,737*3 |  | 65.211 | [12 empty] | VV | 2 | 2 | True | 0 | ROZPOCET
| VV |  | 6,905*3*3 |  | 62.145 | [12 empty] | VV | 2 | 2 | True | 0 | ROZPOCET
| VV |  | -0,9*1,97*3 |  | -5.319 | [12 empty] | VV | 2 | 2 | True | 0 | ROZPOCET
| VV |  | -0,8*1,97*3 |  | -4.728 | [12 empty] | VV | 2 | 2 | True | 0 | ROZPOCET
| VV |  | Součet |  | 128.837 | [12 empty] | VV | 2 | 4 | True | 1 | ROZPOCET
166 | K | 763121415 | Stěna předsazená ze sádrokartonových desek s nosnou konstrukcí z ocelových profilů CW, UW jednoduše opláštěná deskou standardní A tl. 12,5 mm bez izolace, EI 15, stěna tl. 112,5 mm, profil 100 | m2 | 10.176 |  | 0 | CS ÚRS 2022 02 |  | základní |  | 0 | 0.01324 | 0.13473 | 0 | 0 | 16 | K | 2 |  |  |  | ROZPOCET | 0 | 0 | 0 | 0 | 0 | 1 | 0 | 16 | 1267290681
| Online PSC |  | https://podminky.urs.cz/item/CS_URS_2022_02/763121415 | [14 empty] | Online PSC | 2
| VV |  | "S12 | [14 empty] | VV | 2 | 1 | True | 0 | ROZPOCET
| VV |  | (0,59+4,13+6,587)*0,9 |  | 10.176 | [12 empty] | VV | 2 | 2 | True | 0 | ROZPOCET
| VV |  | Součet |  | 10.176 | [12 empty] | VV | 2 | 4 | True | 1 | ROZPOCET
167 | K | 763121714 | Stěna předsazená ze sádrokartonových desek ostatní konstrukce a práce na předsazených stěnách ze sádrokartonových desek základní penetrační nátěr | m2 | 492.943 |  | 0 | CS ÚRS 2022 02 |  | základní |  | 0 | 0.0001 | 0.049294 | 0 | 0 | 16 | K | 2 |  |  |  | ROZPOCET | 0 | 0 | 0 | 0 | 0 | 1 | 0 | 16 | -8988648
| Online PSC |  | https://podminky.urs.cz/item/CS_URS_2022_02/763121714 | [14 empty] | Online PSC | 2
| VV |  | 45,436*2 |  | 90.872 | [12 empty] | VV | 2 | 2 | True | 0 | ROZPOCET
| VV |  | 108,202*2 |  | 216.404 | [12 empty] | VV | 2 | 2 | True | 0 | ROZPOCET
| VV |  | 128,837*2 |  | 257.674 | [12 empty] | VV | 2 | 2 | True | 0 | ROZPOCET
| VV |  | 10,176 |  | 10.176 | [12 empty] | VV | 2 | 2 | True | 0 | ROZPOCET
| VV |  | "4.03 | [14 empty] | VV | 2 | 1 | True | 0 | ROZPOCET
| VV |  | -(1,6+1,6+2,85)*2,1 |  | -12.705 | [12 empty] | VV | 2 | 2 | True | 0 | ROZPOCET
| VV |  | "4.04 | [14 empty] | VV | 2 | 1 | True | 0 | ROZPOCET
| VV |  | -(3,65+3,65+3,15+0,925+0,925+0,1)*2,1 |  | -26.04 | [12 empty] | VV | 2 | 2 | True | 0 | ROZPOCET
| VV |  | "4.05 | [14 empty] | VV | 2 | 1 | True | 0 | ROZPOCET
| VV |  | -(1,4+1,6+1,6)*2,1 |  | -9.66 | [12 empty] | VV | 2 | 2 | True | 0 | ROZPOCET
| VV |  | "4.06 | [14 empty] | VV | 2 | 1 | True | 0 | ROZPOCET
| VV |  | -(2,875+1,6+1,6)*2,1 |  | -12.758 | [12 empty] | VV | 2 | 2 | True | 0 | ROZPOCET
| VV |  | "4.07 | [14 empty] | VV | 2 | 1 | True | 0 | ROZPOCET
| VV |  | (3,425+3,425+3,15+3,15)*2,1 |  | 27.615 | [12 empty] | VV | 2 | 2 | True | 0 | ROZPOCET
| VV |  | -0,7*1,97 |  | -1.379 | [12 empty] | VV | 2 | 2 | True | 0 | ROZPOCET
| VV |  | "4.08 - 4.11 | [14 empty] | VV | 2 | 1 | True | 0 | ROZPOCET
| VV |  | -(1,09+1,65+1,65)*2,1*2 |  | -18.438 | [12 empty] | VV | 2 | 2 | True | 0 | ROZPOCET
| VV |  | -(1,09+1,6+1,6)*2,1*2 |  | -18.018 | [12 empty] | VV | 2 | 2 | True | 0 | ROZPOCET
| VV |  | "4.13 | [14 empty] | VV | 2 | 1 | True | 0 | ROZPOCET
| VV |  | -(1,3+0,9)*1,8 |  | -3.96 | [12 empty] | VV | 2 | 2 | True | 0 | ROZPOCET
| VV |  | "4.14+4.16 | [14 empty] | VV | 2 | 1 | True | 0 | ROZPOCET
| VV |  | -(1+0,9)*1,8*2 |  | -6.84 | [12 empty] | VV | 2 | 2 | True | 0 | ROZPOCET
| VV |  | Součet |  | 492.943 | [12 empty] | VV | 2 | 4 | True | 1 | ROZPOCET
168 | K | 763121715 | Stěna předsazená ze sádrokartonových desek ostatní konstrukce a práce na předsazených stěnách ze sádrokartonových desek úprava styku stěny a podhledu separační páskou s akrylátem | m | 11.307 |  | 0 | CS ÚRS 2022 02 |  | základní |  | 0 | 0.0001 | 0.0011307 | 0 | 0 | 16 | K | 2 |  |  |  | ROZPOCET | 0 | 0 | 0 | 0 | 0 | 1 | 0 | 16 | -666429828
| Online PSC |  | https://podminky.urs.cz/item/CS_URS_2022_02/763121715 | [14 empty] | Online PSC | 2
| VV |  | "S12 | [14 empty] | VV | 2 | 1 | True | 0 | ROZPOCET
| VV |  | (0,59+4,13+6,587) |  | 11.307 | [12 empty] | VV | 2 | 2 | True | 0 | ROZPOCET
| VV |  | Součet |  | 11.307 | [12 empty] | VV | 2 | 4 | True | 1 | ROZPOCET
169 | K | 763121762 | Stěna předsazená ze sádrokartonových desek Příplatek k cenám za rovinnost kvality celoplošné tmelení kvality Q4 | m2 | 492.943 |  | 0 | CS ÚRS 2022 02 |  | základní |  | 0 | 0.0016 | 0.78871 | 0 | 0 | 16 | K | 2 |  |  |  | ROZPOCET | 0 | 0 | 0 | 0 | 0 | 1 | 0 | 16 | -346758584
| Online PSC |  | https://podminky.urs.cz/item/CS_URS_2022_02/763121762 | [14 empty] | Online PSC | 2
170 | K | 763131441 | Podhled ze sádrokartonových desek dvouvrstvá zavěšená spodní konstrukce z ocelových profilů CD, UD dvojitě opláštěná deskami protipožárními DF, tl. 2 x 12,5 mm, bez izolace, REI do 120 | m2 | 159.05 |  | 0 | CS ÚRS 2022 02 |  | základní |  | 0 | 0.02487 | 3.9556 | 0 | 0 | 16 | K | 2 |  |  |  | ROZPOCET | 0 | 0 | 0 | 0 | 0 | 1 | 0 | 16 | 1570897140
| Online PSC |  | https://podminky.urs.cz/item/CS_URS_2022_02/763131441 | [14 empty] | Online PSC | 2
| VV |  | "S6 +S7 +S3 | [14 empty] | VV | 2 | 1 | True | 0 | ROZPOCET
| VV |  | 70+3,64+18,19+67,22 |  | 159.05 | [12 empty] | VV | 2 | 2 | True | 0 | ROZPOCET
| VV |  | Součet |  | 159.05 | [12 empty] | VV | 2 | 4 | True | 1 | ROZPOCET
171 | K | 763131714 | Podhled ze sádrokartonových desek ostatní práce a konstrukce na podhledech ze sádrokartonových desek základní penetrační nátěr | m2 | 1012.108 |  | 0 | CS ÚRS 2022 02 |  | základní |  | 0 | 0.0001 | 0.10121 | 0 | 0 | 16 | K | 2 |  |  |  | ROZPOCET | 0 | 0 | 0 | 0 | 0 | 1 | 0 | 16 | 435149248
| Online PSC |  | https://podminky.urs.cz/item/CS_URS_2022_02/763131714 | [14 empty] | Online PSC | 2
| VV |  | 853,058+159,05 |  | 1012.108 | [12 empty] | VV | 2 | 2 | True | 0 | ROZPOCET
| VV |  | Součet |  | 1012.108 | [12 empty] | VV | 2 | 4 | True | 1 | ROZPOCET
172 | K | 763131751 | Podhled ze sádrokartonových desek ostatní práce a konstrukce na podhledech ze sádrokartonových desek montáž parotěsné zábrany | m2 | 1012.108 |  | 0 | CS ÚRS 2022 02 |  | základní |  | 0 | 0 | 0 | 0 | 0 | 16 | K | 2 |  |  |  | ROZPOCET | 0 | 0 | 0 | 0 | 0 | 1 | 0 | 16 | -2014876265
| Online PSC |  | https://podminky.urs.cz/item/CS_URS_2022_02/763131751 | [14 empty] | Online PSC | 2
| VV |  | 159,05 |  | 159.05 | [12 empty] | VV | 2 | 2 | True | 0 | ROZPOCET
| VV |  | 853,058 |  | 853.058 | [12 empty] | VV | 2 | 2 | True | 0 | ROZPOCET
| VV |  | Součet |  | 1012.108 | [12 empty] | VV | 2 | 4 | True | 1 | ROZPOCET
173 | M | 28329276 | fólie PE vyztužená pro parotěsnou vrstvu (reakce na oheň - třída E) 140g/m2 | m2 | 1113.319 |  | 0 | CS ÚRS 2022 02 |  | základní |  | 0 | 0.00014 | 0.15586 | 0 | 0 | 32 | M | 2 |  |  |  | ROZPOCET | 0 | 0 | 0 | 0 | 0 | 1 | 0 | 16 | 2063622052
| VV |  | 1012,108*1,1 "Přepočtené koeficientem množství |  | 1113.319 | [12 empty] | VV | 2 | 2 | True | 0 | ROZPOCET
| VV |  | Součet |  | 1113.319 | [12 empty] | VV | 2 | 4 | True | 1 | ROZPOCET
174 | K | 763131752 | Podhled ze sádrokartonových desek ostatní práce a konstrukce na podhledech ze sádrokartonových desek montáž jedné vrstvy tepelné izolace | m2 | 159.05 |  | 0 | CS ÚRS 2022 02 |  | základní |  | 0 | 0 | 0 | 0 | 0 | 16 | K | 2 |  |  |  | ROZPOCET | 0 | 0 | 0 | 0 | 0 | 1 | 0 | 16 | -2019148984
| Online PSC |  | https://podminky.urs.cz/item/CS_URS_2022_02/763131752 | [14 empty] | Online PSC | 2
175 | M | 63152100 | pás tepelně izolační univerzální λ=0,032-0,033 tl 120mm | m2 | 162.231 |  | 0 | CS ÚRS 2022 02 |  | základní |  | 0 | 0.0036 | 0.58403 | 0 | 0 | 32 | M | 2 |  |  |  | ROZPOCET | 0 | 0 | 0 | 0 | 0 | 1 | 0 | 16 | -1734783857
| VV |  | 159,05*1,02 "Přepočtené koeficientem množství |  | 162.231 | [12 empty] | VV | 2 | 2 | True | 0 | ROZPOCET
| VV |  | Součet |  | 162.231 | [12 empty] | VV | 2 | 4 | True | 1 | ROZPOCET
176 | K | 763131772 | Podhled ze sádrokartonových desek Příplatek k cenám za rovinnost kvality celoplošné tmelení kvality Q4 | m2 | 1865.166 |  | 0 | CS ÚRS 2022 02 |  | základní |  | 0 | 0.0016 | 2.9843 | 0 | 0 | 16 | K | 2 |  |  |  | ROZPOCET | 0 | 0 | 0 | 0 | 0 | 1 | 0 | 16 | 1273065383
| Online PSC |  | https://podminky.urs.cz/item/CS_URS_2022_02/763131772 | [14 empty] | Online PSC | 2
| VV |  | 1012,108 |  | 1012.108 | [12 empty] | VV | 2 | 2 | True | 0 | ROZPOCET
| VV |  | 22,6 |  | 22.6 | [12 empty] | VV | 2 | 2 | True | 0 | ROZPOCET
| VV |  | -1,7*1,86 |  | -3.162 | [12 empty] | VV | 2 | 2 | True | 0 | ROZPOCET
| VV |  | 113,65 |  | 113.65 | [12 empty] | VV | 2 | 2 | True | 0 | ROZPOCET
| VV |  | 152 |  | 152 | [12 empty] | VV | 2 | 2 | True | 0 | ROZPOCET
| VV |  | 60 |  | 60 | [12 empty] | VV | 2 | 2 | True | 0 | ROZPOCET
| VV |  | 25 |  | 25 | [12 empty] | VV | 2 | 2 | True | 0 | ROZPOCET
| VV |  | 2,5*(7+29+12,6) |  | 121.5 | [12 empty] | VV | 2 | 2 | True | 0 | ROZPOCET
| VV |  | 96 |  | 96 | [12 empty] | VV | 2 | 2 | True | 0 | ROZPOCET
| VV |  | 3,77*16 |  | 60.32 | [12 empty] | VV | 2 | 2 | True | 0 | ROZPOCET
| VV |  | 11*6,7 |  | 73.7 | [12 empty] | VV | 2 | 2 | True | 0 | ROZPOCET
| VV |  | 131,45 |  | 131.45 | [12 empty] | VV | 2 | 2 | True | 0 | ROZPOCET
| VV |  | Součet |  | 1865.166 | [12 empty] | VV | 2 | 4 | True | 1 | ROZPOCET
177 | K | 763161522 | Podkroví ze sádrokartonových desek dvouvrstvá spodní konstrukce z ocelových profilů CD, UD na krokvových nástavcích jednoduše opláštěných deskou protipožární DF, tl. 15 mm, TI tl. 100 mm 15 kg/m3, REI 30 DP3 | m2 | 853.058 |  | 0 | CS ÚRS 2022 02 |  | základní |  | 0 | 0.02132 | 18.1872 | 0 | 0 | 16 | K | 2 |  |  |  | ROZPOCET | 0 | 0 | 0 | 0 | 0 | 1 | 0 | 16 | -608686714
| Online PSC |  | https://podminky.urs.cz/item/CS_URS_2022_02/763161522 | [14 empty] | Online PSC | 2
| VV |  | 22,6 |  | 22.6 | [12 empty] | VV | 2 | 2 | True | 0 | ROZPOCET
| VV |  | -1,7*1,86 |  | -3.162 | [12 empty] | VV | 2 | 2 | True | 0 | ROZPOCET
| VV |  | 113,65 |  | 113.65 | [12 empty] | VV | 2 | 2 | True | 0 | ROZPOCET
| VV |  | 152 |  | 152 | [12 empty] | VV | 2 | 2 | True | 0 | ROZPOCET
| VV |  | 60 |  | 60 | [12 empty] | VV | 2 | 2 | True | 0 | ROZPOCET
| VV |  | 25 |  | 25 | [12 empty] | VV | 2 | 2 | True | 0 | ROZPOCET
| VV |  | 2,5*(7+29+12,6) |  | 121.5 | [12 empty] | VV | 2 | 2 | True | 0 | ROZPOCET
| VV |  | 96 |  | 96 | [12 empty] | VV | 2 | 2 | True | 0 | ROZPOCET
| VV |  | 3,77*16 |  | 60.32 | [12 empty] | VV | 2 | 2 | True | 0 | ROZPOCET
| VV |  | 11*6,7 |  | 73.7 | [12 empty] | VV | 2 | 2 | True | 0 | ROZPOCET
| VV |  | 131,45 |  | 131.45 | [12 empty] | VV | 2 | 2 | True | 0 | ROZPOCET
| VV |  | Součet |  | 853.058 | [12 empty] | VV | 2 | 4 | True | 1 | ROZPOCET
178 | K | 763161791 | Podkroví ze sádrokartonových desek Příplatek k cenám za dalších 10 mm tepelné izolace objemové hmotnost 16 kg/m3 | m2 | 4265.4 |  | 0 | CS ÚRS 2022 02 |  | základní |  | 0 | 0.00036 | 1.5355 | 0 | 0 | 16 | K | 2 |  |  |  | ROZPOCET | 0 | 0 | 0 | 0 | 0 | 1 | 0 | 16 | -264507015
| Online PSC |  | https://podminky.urs.cz/item/CS_URS_2022_02/763161791 | [14 empty] | Online PSC | 2
| VV |  | 853,08*5 |  | 4265.4 | [12 empty] | VV | 2 | 2 | True | 0 | ROZPOCET
| VV |  | Součet |  | 4265.4 | [12 empty] | VV | 2 | 4 | True | 1 | ROZPOCET
179 | K | 763172324 | Montáž dvířek pro konstrukce ze sádrokartonových desek revizních jednoplášťových pro příčky a předsazené stěny velikost (šxv) 500 x 500 mm | kus | 2 |  | 0 | CS ÚRS 2022 02 |  | základní |  | 0 | 3e-05 | 6e-05 | 0 | 0 | 16 | K | 2 |  |  |  | ROZPOCET | 0 | 0 | 0 | 0 | 0 | 1 | 0 | 16 | 380282569
| Online PSC |  | https://podminky.urs.cz/item/CS_URS_2022_02/763172324 | [14 empty] | Online PSC | 2
180 | M | 59030713 | dvířka revizní jednokřídlá s automatickým zámkem 500x500mm | kus | 2 |  | 0 | CS ÚRS 2022 02 |  | základní |  | 0 | 0.0032 | 0.0064 | 0 | 0 | 32 | M | 2 |  |  |  | ROZPOCET | 0 | 0 | 0 | 0 | 0 | 1 | 0 | 16 | -1448011700
181 | K | 763173111 | Montáž nosičů zařizovacích předmětů pro konstrukce ze sádrokartonových desek úchytu pro umyvadlo | kus | 9 |  | 0 | CS ÚRS 2022 02 |  | základní |  | 0 | 1e-05 | 9e-05 | 0 | 0 | 16 | K | 2 |  |  |  | ROZPOCET | 0 | 0 | 0 | 0 | 0 | 1 | 0 | 16 | 763661503
| Online PSC |  | https://podminky.urs.cz/item/CS_URS_2022_02/763173111 | [14 empty] | Online PSC | 2
| VV |  | 9 |  | 9 | [12 empty] | VV | 2 | 2 | True | 0 | ROZPOCET
| VV |  | Součet |  | 9 | [12 empty] | VV | 2 | 4 | True | 1 | ROZPOCET
182 | M | 59030729 | konstrukce pro uchycení umyvadla s nástěnnými bateriemi osová rozteč CW profilů 450-625mm | kus | 9 |  | 0 | CS ÚRS 2022 02 |  | základní |  | 0 | 0.0025 | 0.0225 | 0 | 0 | 32 | M | 2 |  |  |  | ROZPOCET | 0 | 0 | 0 | 0 | 0 | 1 | 0 | 16 | 545384772
183 | K | 763173112 | Montáž nosičů zařizovacích předmětů pro konstrukce ze sádrokartonových desek úchytu pro pisoár | kus | 4 |  | 0 | CS ÚRS 2022 02 |  | základní |  | 0 | 1e-05 | 4e-05 | 0 | 0 | 16 | K | 2 |  |  |  | ROZPOCET | 0 | 0 | 0 | 0 | 0 | 1 | 0 | 16 | 793029239
| Online PSC |  | https://podminky.urs.cz/item/CS_URS_2022_02/763173112 | [14 empty] | Online PSC | 2
184 | M | 59030728 | konstrukce pro uchycení pisoáru osová rozteč CW profilů 450-625mm | kus | 4 |  | 0 | CS ÚRS 2022 02 |  | základní |  | 0 | 0.0025 | 0.01 | 0 | 0 | 32 | M | 2 |  |  |  | ROZPOCET | 0 | 0 | 0 | 0 | 0 | 1 | 0 | 16 | -1475607783
185 | K | 763173113 | Montáž nosičů zařizovacích předmětů pro konstrukce ze sádrokartonových desek úchytu pro WC | kus | 11 |  | 0 | CS ÚRS 2022 02 |  | základní |  | 0 | 1e-05 | 0.00011 | 0 | 0 | 16 | K | 2 |  |  |  | ROZPOCET | 0 | 0 | 0 | 0 | 0 | 1 | 0 | 16 | 6449364
| Online PSC |  | https://podminky.urs.cz/item/CS_URS_2022_02/763173113 | [14 empty] | Online PSC | 2
| VV |  | 11 |  | 11 | [12 empty] | VV | 2 | 2 | True | 0 | ROZPOCET
| VV |  | Součet |  | 11 | [12 empty] | VV | 2 | 4 | True | 1 | ROZPOCET
186 | M | 59030731 | konstrukce pro uchycení WC osová rozteč CW profilů 450-625mm | kus | 11 |  | 0 | CS ÚRS 2022 02 |  | základní |  | 0 | 0.0067 | 0.0737 | 0 | 0 | 32 | M | 2 |  |  |  | ROZPOCET | 0 | 0 | 0 | 0 | 0 | 1 | 0 | 16 | 98097245
187 | K | 763181311 | Výplně otvorů konstrukcí ze sádrokartonových desek montáž zárubně kovové s konstrukcí jednokřídlové | kus | 11 |  | 0 | CS ÚRS 2022 02 |  | základní |  | 0 | 0.00022 | 0.00242 | 0 | 0 | 16 | K | 2 |  |  |  | ROZPOCET | 0 | 0 | 0 | 0 | 0 | 1 | 0 | 16 | 1032265809
| Online PSC |  | https://podminky.urs.cz/item/CS_URS_2022_02/763181311 | [14 empty] | Online PSC | 2
| VV |  | 11 |  | 11 | [12 empty] | VV | 2 | 2 | True | 0 | ROZPOCET
| VV |  | Součet |  | 11 | [12 empty] | VV | 2 | 4 | True | 1 | ROZPOCET
188 | M | 55331590 | zárubeň jednokřídlá ocelová pro sádrokartonové příčky tl stěny 75-100mm rozměru 800/1970, 2100mm | kus | 5 |  | 0 | CS ÚRS 2022 02 |  | základní |  | 0 | 0.01249 | 0.06245 | 0 | 0 | 32 | M | 2 |  |  |  | ROZPOCET | 0 | 0 | 0 | 0 | 0 | 1 | 0 | 16 | -185107277
189 | M | 55331705 | zárubeň jednokřídlá ocelová pro sádrokartonové příčky tl stěny 210-250mm rozměru 800/1970, 2100mm | kus | 3 |  | 0 | CS ÚRS 2022 02 |  | základní |  | 0 | 0.02065 | 0.06195 | 0 | 0 | 32 | M | 2 |  |  |  | ROZPOCET | 0 | 0 | 0 | 0 | 0 | 1 | 0 | 16 | -808510894
190 | M | 55331706 | zárubeň jednokřídlá ocelová pro sádrokartonové příčky tl stěny 210-250mm rozměru 900/1970, 2100mm | kus | 3 |  | 0 | CS ÚRS 2022 02 |  | základní |  | 0 | 0.02115 | 0.06345 | 0 | 0 | 32 | M | 2 |  |  |  | ROZPOCET | 0 | 0 | 0 | 0 | 0 | 1 | 0 | 16 | 2144583466
191 | K | 763182314 | Výplně otvorů konstrukcí ze sádrokartonových desek ostění oken z desek hloubky přes 0,3 do 0,5 m | m | 276.04 |  | 0 | CS ÚRS 2022 02 |  | základní |  | 0 | 0.00461 | 1.2725 | 0 | 0 | 16 | K | 2 |  |  |  | ROZPOCET | 0 | 0 | 0 | 0 | 0 | 1 | 0 | 16 | 1626428664
| Online PSC |  | https://podminky.urs.cz/item/CS_URS_2022_02/763182314 | [14 empty] | Online PSC | 2
| VV |  | 21*(2,4+2,4+1,76+1,76) |  | 174.72 | [12 empty] | VV | 2 | 2 | True | 0 | ROZPOCET
| VV |  | (2+2+1,76+1,76) |  | 7.52 | [12 empty] | VV | 2 | 2 | True | 0 | ROZPOCET
| VV |  | (1,3+1,3+0,8+0,8)*13 |  | 54.6 | [12 empty] | VV | 2 | 2 | True | 0 | ROZPOCET
| VV |  | (0,6+0,6+0,8+0,8)*6 |  | 16.8 | [12 empty] | VV | 2 | 2 | True | 0 | ROZPOCET
| VV |  | (0,95+0,95+0,65+0,65)*7 |  | 22.4 | [12 empty] | VV | 2 | 2 | True | 0 | ROZPOCET
| VV |  | Součet |  | 276.04 | [12 empty] | VV | 2 | 4 | True | 1 | ROZPOCET
192 | K | 763782212 | Montáž stropní konstrukce z plnostěnných nosníků (např. trámů, průvlaků, překladů) konstrukční délky do 15 m, průřezové plochy přes 50 do 150 cm2 | m | 428.55 |  | 0 | CS ÚRS 2022 02 |  | základní |  | 0 | 0 | 0 | 0 | 0 | 16 | K | 2 |  |  |  | ROZPOCET | 0 | 0 | 0 | 0 | 0 | 1 | 0 | 16 | 136113439
| Online PSC |  | https://podminky.urs.cz/item/CS_URS_2022_02/763782212 | [14 empty] | Online PSC | 2
193 | M | 156165 | Nosník I - Steico H 400 mm pásnice 100x60 mm | m | 428.55 |  | 0 |  |  | základní |  | 0 | 0 | 0 | 0 | 0 | 32 | M | 2 |  |  |  | ROZPOCET | 0 | 0 | 0 | 0 | 0 | 1 | 0 | 16 | -213861370
194 | K | 998763202 | Přesun hmot pro dřevostavby stanovený procentní sazbou (%) z ceny vodorovná dopravní vzdálenost do 50 m v objektech výšky přes 12 do 24 m | % |  |  | 0 | CS ÚRS 2022 02 |  | základní |  | 0 | 0 | 0 | 0 | 0 | 16 | K | 2 |  |  |  | ROZPOCET | 0 | 0 | 0 | 0 | 0 | 1 | 0 | 16 | -913222751
| Online PSC |  | https://podminky.urs.cz/item/CS_URS_2022_02/998763202 | [14 empty] | Online PSC | 2
| D | 764 | Konstrukce klempířské |  |  |  | 0 |  |  |  |  | 0 |  | 0.66211 |  | 1.4215 | 2 | D | 1 |  |  |  | ROZPOCET | [6 empty] | 0
195 | K | 764001831 | Demontáž klempířských konstrukcí krytiny z taškových tabulí do suti | m2 | 102.34 |  | 0 | CS ÚRS 2022 02 |  | základní |  | 0 | 0 | 0 | 0.00571 | 0.58436 | 16 | K | 2 |  |  |  | ROZPOCET | 0 | 0 | 0 | 0 | 0 | 1 | 0 | 16 | 1494657513
| Online PSC |  | https://podminky.urs.cz/item/CS_URS_2022_02/764001831 | [14 empty] | Online PSC | 2
196 | K | 764004801 | Demontáž klempířských konstrukcí žlabu podokapního do suti | m | 148.6 |  | 0 | CS ÚRS 2022 02 |  | základní |  | 0 | 0 | 0 | 0.0026 | 0.38636 | 16 | K | 2 |  |  |  | ROZPOCET | 0 | 0 | 0 | 0 | 0 | 1 | 0 | 16 | 165519357
| Online PSC |  | https://podminky.urs.cz/item/CS_URS_2022_02/764004801 | [14 empty] | Online PSC | 2
197 | K | 764004861 | Demontáž klempířských konstrukcí svodu do suti | m | 114.4 |  | 0 | CS ÚRS 2022 02 |  | základní |  | 0 | 0 | 0 | 0.00394 | 0.45074 | 16 | K | 2 |  |  |  | ROZPOCET | 0 | 0 | 0 | 0 | 0 | 1 | 0 | 16 | -139765401
| Online PSC |  | https://podminky.urs.cz/item/CS_URS_2022_02/764004861 | [14 empty] | Online PSC | 2
198 | K | 764011614 | Podkladní plech z pozinkovaného plechu s povrchovou úpravou rš 330 mm | m | 3.3 |  | 0 | CS ÚRS 2022 02 |  | základní |  | 0 | 0.00294 | 0.009702 | 0 | 0 | 16 | K | 2 |  |  |  | ROZPOCET | 0 | 0 | 0 | 0 | 0 | 1 | 0 | 16 | 978547072
| Online PSC |  | https://podminky.urs.cz/item/CS_URS_2022_02/764011614 | [14 empty] | Online PSC | 2
199 | K | 764211407 | Oplechování střešních prvků z pozinkovaného plechu hřebene větraného, včetně větrací mřížky rš 670 mm | m | 15.4 |  | 0 | CS ÚRS 2022 02 |  | základní |  | 0 | 0.00499 | 0.076846 | 0 | 0 | 16 | K | 2 |  |  |  | ROZPOCET | 0 | 0 | 0 | 0 | 0 | 1 | 0 | 16 | -1609016771
| Online PSC |  | https://podminky.urs.cz/item/CS_URS_2022_02/764211407 | [14 empty] | Online PSC | 2
200 | K | 764212665 | Oplechování střešních prvků z pozinkovaného plechu s povrchovou úpravou okapu střechy rovné okapovým plechem rš 400 mm | m | 43.3 |  | 0 | CS ÚRS 2022 02 |  | základní |  | 0 | 0.00358 | 0.15501 | 0 | 0 | 16 | K | 2 |  |  |  | ROZPOCET | 0 | 0 | 0 | 0 | 0 | 1 | 0 | 16 | 2122524341
| Online PSC |  | https://podminky.urs.cz/item/CS_URS_2022_02/764212665 | [14 empty] | Online PSC | 2
201 | K | 764215607 | Oplechování horních ploch zdí a nadezdívek (atik) z pozinkovaného plechu s povrchovou úpravou celoplošně lepené rš 670 mm | m | 13.8 |  | 0 | CS ÚRS 2022 02 |  | základní |  | 0 | 0.00712 | 0.098256 | 0 | 0 | 16 | K | 2 |  |  |  | ROZPOCET | 0 | 0 | 0 | 0 | 0 | 1 | 0 | 16 | -1386115149
| Online PSC |  | https://podminky.urs.cz/item/CS_URS_2022_02/764215607 | [14 empty] | Online PSC | 2
202 | K | 764311613 | Lemování zdí z pozinkovaného plechu s povrchovou úpravou boční nebo horní rovné, střech s krytinou skládanou mimo prejzovou rš 250 mm | m | 8.5 |  | 0 | CS ÚRS 2022 02 |  | základní |  | 0 | 0.0022 | 0.0187 | 0 | 0 | 16 | K | 2 |  |  |  | ROZPOCET | 0 | 0 | 0 | 0 | 0 | 1 | 0 | 16 | 769485041
| Online PSC |  | https://podminky.urs.cz/item/CS_URS_2022_02/764311613 | [14 empty] | Online PSC | 2
203 | K | 764511603 | Žlab podokapní z pozinkovaného plechu s povrchovou úpravou včetně háků a čel půlkruhový rš 400 mm | m | 187.4 |  | 0 | CS ÚRS 2022 02 |  | základní |  | 0 | 0.00162 | 0.30359 | 0 | 0 | 16 | K | 2 |  |  |  | ROZPOCET | 0 | 0 | 0 | 0 | 0 | 1 | 0 | 16 | 1007019597
| Online PSC |  | https://podminky.urs.cz/item/CS_URS_2022_02/764511603 | [14 empty] | Online PSC | 2
204 | K | 998764203 | Přesun hmot pro konstrukce klempířské stanovený procentní sazbou (%) z ceny vodorovná dopravní vzdálenost do 50 m v objektech výšky přes 12 do 24 m | % |  |  | 0 | CS ÚRS 2022 02 |  | základní |  | 0 | 0 | 0 | 0 | 0 | 16 | K | 2 |  |  |  | ROZPOCET | 0 | 0 | 0 | 0 | 0 | 1 | 0 | 16 | -1926155066
| Online PSC |  | https://podminky.urs.cz/item/CS_URS_2022_02/998764203 | [14 empty] | Online PSC | 2
| D | 765 | Krytina skládaná |  |  |  | 0 |  |  |  |  | 0 |  | 0.048305 |  | 13.6958 | 2 | D | 1 |  |  |  | ROZPOCET | [6 empty] | 0
205 | K | 765121103 | Montáž krytiny betonové sklonu do 30° bobrovky na sucho, počet kusů přes 32 do 40 ks/m2 korunové krytí | m2 | 142.16 |  | 0 | CS ÚRS 2022 02 |  | základní |  | 0 | 0 | 0 | 0 | 0 | 16 | K | 2 |  |  |  | ROZPOCET | 0 | 0 | 0 | 0 | 0 | 1 | 0 | 16 | 314166295
| Online PSC |  | https://podminky.urs.cz/item/CS_URS_2022_02/765121103 | [14 empty] | Online PSC | 2
206 | K | 765121842 | Demontáž krytiny betonové bobrovky, sklonu do 30° na sucho k dalšímu použití | m2 | 167.8 |  | 0 | CS ÚRS 2022 02 |  | základní |  | 0 | 0 | 0 | 0.08162 | 13.6958 | 16 | K | 2 |  |  |  | ROZPOCET | 0 | 0 | 0 | 0 | 0 | 1 | 0 | 16 | -4314357
| Online PSC |  | https://podminky.urs.cz/item/CS_URS_2022_02/765121842 | [14 empty] | Online PSC | 2
207 | K | 765191013 | Montáž pojistné hydroizolační nebo parotěsné fólie kladené ve sklonu přes 20° volně na bednění nebo tepelnou izolaci | m2 | 337.8 |  | 0 | CS ÚRS 2022 02 |  | základní |  | 0 | 0 | 0 | 0 | 0 | 16 | K | 2 |  |  |  | ROZPOCET | 0 | 0 | 0 | 0 | 0 | 1 | 0 | 16 | -1412098698
| Online PSC |  | https://podminky.urs.cz/item/CS_URS_2022_02/765191013 | [14 empty] | Online PSC | 2
208 | M | 28329045 | fólie kontaktní difuzně propustná pro doplňkovou hydroizolační vrstvu, třívrstvá 110g/m2 | m2 | 371.58 |  | 0 | CS ÚRS 2022 02 |  | základní |  | 0 | 0.00013 | 0.048305 | 0 | 0 | 32 | M | 2 |  |  |  | ROZPOCET | 0 | 0 | 0 | 0 | 0 | 1 | 0 | 16 | 1523691352
| VV |  | 337,8*1,1 "Přepočtené koeficientem množství |  | 371.58 | [12 empty] | VV | 2 | 2 | True | 0 | ROZPOCET
| VV |  | Součet |  | 371.58 | [12 empty] | VV | 2 | 4 | True | 1 | ROZPOCET
209 | K | 998765203 | Přesun hmot pro krytiny skládané stanovený procentní sazbou (%) z ceny vodorovná dopravní vzdálenost do 50 m v objektech výšky přes 12 do 24 m | % |  |  | 0 | CS ÚRS 2022 02 |  | základní |  | 0 | 0 | 0 | 0 | 0 | 16 | K | 2 |  |  |  | ROZPOCET | 0 | 0 | 0 | 0 | 0 | 1 | 0 | 16 | 609361442
| Online PSC |  | https://podminky.urs.cz/item/CS_URS_2022_02/998765203 | [14 empty] | Online PSC | 2
| D | 766 | Konstrukce truhlářské |  |  |  | 0 |  |  |  |  | 0 |  | 4.6131 |  | 0.9591 | 2 | D | 1 |  |  |  | ROZPOCET | [6 empty] | 0
210 | K | 7661135R | Vnitřní prosklená stěna 4,17/2,84 dle PSV PS1 protipožární předběžná cena | m2 | 11.952 |  | 0 |  |  | základní |  | 0 | 0 | 0 | 0 | 0 | 16 | K | 2 |  |  |  | ROZPOCET | 0 | 0 | 0 | 0 | 0 | 1 | 0 | 16 | -1571865271
| VV |  | 4,1*(2,84+0,075) |  | 11.952 | [12 empty] | VV | 2 | 2 | True | 0 | ROZPOCET
| VV |  | Součet |  | 11.952 | [12 empty] | VV | 2 | 4 | True | 1 | ROZPOCET
211 | K | 766113510.1 | Vnitřní prosklená stěna 1,70/3,0 hliníková dle PSV PS2 cena je předběžná dle použité konstrukce | m2 | 5.1 |  | 0 |  |  | základní |  | 0 | 0 | 0 | 0 | 0 | 16 | K | 2 |  |  |  | ROZPOCET | 0 | 0 | 0 | 0 | 0 | 1 | 0 | 16 | -870024059
| VV |  | 1,7*3 |  | 5.1 | [12 empty] | VV | 2 | 2 | True | 0 | ROZPOCET
| VV |  | Součet |  | 5.1 | [12 empty] | VV | 2 | 4 | True | 1 | ROZPOCET
212 | K | 766660101 | Montáž dveřních křídel dřevěných nebo plastových otevíravých do dřevěné rámové zárubně povrchově upravených jednokřídlových, šířky do 800 mm | kus | 18 |  | 0 | CS ÚRS 2022 02 |  | základní |  | 0 | 0 | 0 | 0 | 0 | 16 | K | 2 |  |  |  | ROZPOCET | 0 | 0 | 0 | 0 | 0 | 1 | 0 | 16 | 1441445820
| Online PSC |  | https://podminky.urs.cz/item/CS_URS_2022_02/766660101 | [14 empty] | Online PSC | 2
| VV |  | 17 |  | 17 | [12 empty] | VV | 2 | 2 | True | 0 | ROZPOCET
| VV |  | "atyp | [14 empty] | VV | 2 | 1 | True | 0 | ROZPOCET
| VV |  | 1 |  | 1 | [12 empty] | VV | 2 | 2 | True | 0 | ROZPOCET
| VV |  | Součet |  | 18 | [12 empty] | VV | 2 | 4 | True | 1 | ROZPOCET
213 | M | 61162001 | dveře jednokřídlé dřevotřískové povrch dýhovaný plné 700x1970-2100mm | kus | 15 |  | 0 | CS ÚRS 2022 02 |  | základní |  | 0 | 0.0175 | 0.2625 | 0 | 0 | 32 | M | 2 |  |  |  | ROZPOCET | 0 | 0 | 0 | 0 | 0 | 1 | 0 | 16 | 264167818
| VV |  | 7+8 |  | 15 | [12 empty] | VV | 2 | 2 | True | 0 | ROZPOCET
| VV |  | Součet |  | 15 | [12 empty] | VV | 2 | 4 | True | 1 | ROZPOCET
214 | M | 611620R01 | dveře jednokřídlé dřevotřískové povrch dýhovaný plné 700x1145 - 1630mm atyp dle PSV D6 | kus | 1 |  | 0 |  |  | základní |  | 0 | 0 | 0 | 0 | 0 | 32 | M | 2 |  |  |  | ROZPOCET | 0 | 0 | 0 | 0 | 0 | 1 | 0 | 16 | -1345415141
| VV |  | 1 |  | 1 | [12 empty] | VV | 2 | 2 | True | 0 | ROZPOCET
| VV |  | Součet |  | 1 | [12 empty] | VV | 2 | 4 | True | 1 | ROZPOCET
215 | M | 61162002 | dveře jednokřídlé dřevotřískové povrch dýhovaný plné 800x1970-2100mm | kus | 2 |  | 0 | CS ÚRS 2022 02 |  | základní |  | 0 | 0.0195 | 0.039 | 0 | 0 | 32 | M | 2 |  |  |  | ROZPOCET | 0 | 0 | 0 | 0 | 0 | 1 | 0 | 16 | -670264027
216 | K | 766660102 | Montáž dveřních křídel dřevěných nebo plastových otevíravých do dřevěné rámové zárubně povrchově upravených jednokřídlových, šířky přes 800 mm | kus | 4 |  | 0 | CS ÚRS 2022 02 |  | základní |  | 0 | 0 | 0 | 0 | 0 | 16 | K | 2 |  |  |  | ROZPOCET | 0 | 0 | 0 | 0 | 0 | 1 | 0 | 16 | 1269643712
| Online PSC |  | https://podminky.urs.cz/item/CS_URS_2022_02/766660102 | [14 empty] | Online PSC | 2
217 | M | 61162003 | dveře jednokřídlé dřevotřískové povrch dýhovaný plné 900x1970-2100mm | kus | 4 |  | 0 | CS ÚRS 2022 02 |  | základní |  | 0 | 0.0205 | 0.082 | 0 | 0 | 32 | M | 2 |  |  |  | ROZPOCET | 0 | 0 | 0 | 0 | 0 | 1 | 0 | 16 | 1169074278
218 | K | 766660112 | Montáž dveřních křídel dřevěných nebo plastových otevíravých do dřevěné rámové zárubně povrchově upravených dvoukřídlových, šířky přes 1450 mm | kus | 2 |  | 0 | CS ÚRS 2022 02 |  | základní |  | 0 | 0 | 0 | 0 | 0 | 16 | K | 2 |  |  |  | ROZPOCET | 0 | 0 | 0 | 0 | 0 | 1 | 0 | 16 | 638305107
| Online PSC |  | https://podminky.urs.cz/item/CS_URS_2022_02/766660112 | [14 empty] | Online PSC | 2
219 | M | 611621R | dveře dvoukřídlé 1600x1970/2100mm dle PSV D 2 | kus | 2 |  | 0 |  |  | základní |  | 0 | 0 | 0 | 0 | 0 | 32 | M | 2 |  |  |  | ROZPOCET | 0 | 0 | 0 | 0 | 0 | 1 | 0 | 16 | -663003373
220 | K | 766660181 | Montáž dveřních křídel dřevěných nebo plastových otevíravých do obložkové zárubně protipožárních jednokřídlových, šířky do 800 mm | kus | 1 |  | 0 | CS ÚRS 2022 02 |  | základní |  | 0 | 0 | 0 | 0 | 0 | 16 | K | 2 |  |  |  | ROZPOCET | 0 | 0 | 0 | 0 | 0 | 1 | 0 | 16 | 1671724680
| Online PSC |  | https://podminky.urs.cz/item/CS_URS_2022_02/766660181 | [14 empty] | Online PSC | 2
221 | M | 61161025 | dveře jednokřídlé dřevotřískové protipožární EI (EW) 30 D3 povrch lakovaný plné 700x1970-2100mm | kus | 1 |  | 0 | CS ÚRS 2022 02 |  | základní |  | 0 | 0.0175 | 0.0175 | 0 | 0 | 32 | M | 2 |  |  |  | ROZPOCET | 0 | 0 | 0 | 0 | 0 | 1 | 0 | 16 | 1282281550
222 | K | 766660451 | Montáž dveřních křídel dřevěných nebo plastových vchodových dveří včetně rámu do zdiva dvoukřídlových bez nadsvětlíku | kus | 1 |  | 0 | CS ÚRS 2022 02 |  | základní |  | 0 | 0.00088 | 0.00088 | 0 | 0 | 16 | K | 2 |  |  |  | ROZPOCET | 0 | 0 | 0 | 0 | 0 | 1 | 0 | 16 | -2085360396
| Online PSC |  | https://podminky.urs.cz/item/CS_URS_2022_02/766660451 | [14 empty] | Online PSC | 2
223 | M | 611R001 | dveře plastové vchodové dvoukřídlé otvíravé 1800x2400mm - izolační trojsklo vč. bezpečnostního vyznačení zasklených ploch | kus | 1 |  | 0 |  |  | základní |  | 0 | 0 | 0 | 0 | 0 | 32 | M | 2 |  |  |  | ROZPOCET | 0 | 0 | 0 | 0 | 0 | 1 | 0 | 16 | 1912618167
224 | K | 766660717 | Montáž dveřních doplňků samozavírače na zárubeň ocelovou | kus | 2 |  | 0 | CS ÚRS 2022 02 |  | základní |  | 0 | 0 | 0 | 0 | 0 | 16 | K | 2 |  |  |  | ROZPOCET | 0 | 0 | 0 | 0 | 0 | 1 | 0 | 16 | 728276047
| Online PSC |  | https://podminky.urs.cz/item/CS_URS_2022_02/766660717 | [14 empty] | Online PSC | 2
225 | M | 54917250 | samozavírač dveří hydraulický | kus | 2 |  | 0 | CS ÚRS 2022 02 |  | základní |  | 0 | 0.0024 | 0.0048 | 0 | 0 | 32 | M | 2 |  |  |  | ROZPOCET | 0 | 0 | 0 | 0 | 0 | 1 | 0 | 16 | 2039346199
226 | K | 766660728 | Montáž dveřních doplňků dveřního kování interiérového zámku | kus | 25 |  | 0 | CS ÚRS 2022 02 |  | základní |  | 0 | 0 | 0 | 0 | 0 | 16 | K | 2 |  |  |  | ROZPOCET | 0 | 0 | 0 | 0 | 0 | 1 | 0 | 16 | -1581719018
| Online PSC |  | https://podminky.urs.cz/item/CS_URS_2022_02/766660728 | [14 empty] | Online PSC | 2
227 | M | 54924010 | zámek zadlabací protipožární rozteč 90x55,5mm | kus | 1 |  | 0 | CS ÚRS 2022 02 |  | základní |  | 0 | 0.00015 | 0.00015 | 0 | 0 | 32 | M | 2 |  |  |  | ROZPOCET | 0 | 0 | 0 | 0 | 0 | 1 | 0 | 16 | 85617905
228 | M | 54924009 | zámek zadlabací vložkový pravolevý rozteč 90x50,5mm | kus | 24 |  | 0 | CS ÚRS 2022 02 |  | základní |  | 0 | 0.00015 | 0.0036 | 0 | 0 | 32 | M | 2 |  |  |  | ROZPOCET | 0 | 0 | 0 | 0 | 0 | 1 | 0 | 16 | -356324203
229 | K | 766660729 | Montáž dveřních doplňků dveřního kování interiérového štítku s klikou | kus | 2 |  | 0 | CS ÚRS 2022 02 |  | základní |  | 0 | 0 | 0 | 0 | 0 | 16 | K | 2 |  |  |  | ROZPOCET | 0 | 0 | 0 | 0 | 0 | 1 | 0 | 16 | -1029022729
| Online PSC |  | https://podminky.urs.cz/item/CS_URS_2022_02/766660729 | [14 empty] | Online PSC | 2
230 | M | 54914102 | kování bezpečnostní koule/klika RC3 | kus | 2 |  | 0 | CS ÚRS 2022 02 |  | základní |  | 0 | 0.0022 | 0.0044 | 0 | 0 | 32 | M | 2 |  |  |  | ROZPOCET | 0 | 0 | 0 | 0 | 0 | 1 | 0 | 16 | -1547372214
231 | K | 766660729 | Montáž dveřních doplňků dveřního kování interiérového štítku s klikou | kus | 25 |  | 0 | CS ÚRS 2022 02 |  | základní |  | 0 | 0 | 0 | 0 | 0 | 16 | K | 2 |  |  |  | ROZPOCET | 0 | 0 | 0 | 0 | 0 | 1 | 0 | 16 | -1885659623
| Online PSC |  | https://podminky.urs.cz/item/CS_URS_2022_02/766660729 | [14 empty] | Online PSC | 2
| VV |  | 2+7+8+1+1+4+1+1 |  | 25 | [12 empty] | VV | 2 | 2 | True | 0 | ROZPOCET
| VV |  | Součet |  | 25 | [12 empty] | VV | 2 | 4 | True | 1 | ROZPOCET
232 | M | 54914120 | kování bezpečnostní klika/klika RC4 | kus | 1 |  | 0 | CS ÚRS 2022 02 |  | základní |  | 0 | 0.0022 | 0.0022 | 0 | 0 | 32 | M | 2 |  |  |  | ROZPOCET | 0 | 0 | 0 | 0 | 0 | 1 | 0 | 16 | -574657673
233 | M | 54914620 | kování rozetové spodní pro cylindrickou vložku | kus | 24 |  | 0 | CS ÚRS 2022 02 |  | základní |  | 0 | 0.0022 | 0.0528 | 0 | 0 | 32 | M | 2 |  |  |  | ROZPOCET | 0 | 0 | 0 | 0 | 0 | 1 | 0 | 16 | -608566762
234 | K | 766660734 | Montáž dveřních doplňků dveřního kování bezpečnostního panikového kování | kus | 1 |  | 0 | CS ÚRS 2022 02 |  | základní |  | 0 | 0 | 0 | 0 | 0 | 16 | K | 2 |  |  |  | ROZPOCET | 0 | 0 | 0 | 0 | 0 | 1 | 0 | 16 | 772527233
| Online PSC |  | https://podminky.urs.cz/item/CS_URS_2022_02/766660734 | [14 empty] | Online PSC | 2
235 | M | 161R02 | Panikové kování | soubor | 1 |  | 0 |  |  | základní |  | 0 | 0 | 0 | 0 | 0 | 32 | M | 2 |  |  |  | ROZPOCET | 0 | 0 | 0 | 0 | 0 | 1 | 0 | 16 | -69364932
236 | K | 766671021 | Montáž střešních oken dřevěných nebo plastových kyvných, výklopných/kyvných s okenním rámem a lemováním, s plisovaným límcem, s napojením na krytinu do krytiny tvarované, rozměru 55 x 78 cm | kus | 32 |  | 0 | CS ÚRS 2022 02 |  | základní |  | 0 | 0.00026 | 0.00832 | 0 | 0 | 16 | K | 2 |  |  |  | ROZPOCET | 0 | 0 | 0 | 0 | 0 | 1 | 0 | 16 | 517463307
| Online PSC |  | https://podminky.urs.cz/item/CS_URS_2022_02/766671021 | [14 empty] | Online PSC | 2
| VV |  | 26 |  | 26 | [12 empty] | VV | 2 | 2 | True | 0 | ROZPOCET
| VV |  | 6 |  | 6 | [12 empty] | VV | 2 | 2 | True | 0 | ROZPOCET
| VV |  | Součet |  | 32 | [12 empty] | VV | 2 | 4 | True | 1 | ROZPOCET
237 | M | 61143315 | okno střešní plastové výsuvně kyvné, izolační trojsklo, se zateplením a oplechování Al 54x78cm Uw=1,1W/m2K | kus | 32 |  | 0 | CS ÚRS 2022 02 |  | základní |  | 0 | 0.015 | 0.48 | 0 | 0 | 32 | M | 2 |  |  |  | ROZPOCET | 0 | 0 | 0 | 0 | 0 | 1 | 0 | 16 | -155708610
238 | K | 766671024 | Montáž střešních oken dřevěných nebo plastových kyvných, výklopných/kyvných s okenním rámem a lemováním, s plisovaným límcem, s napojením na krytinu do krytiny tvarované, rozměru 78 x 118 cm | kus | 4 |  | 0 | CS ÚRS 2022 02 |  | základní |  | 0 | 0.00027 | 0.00108 | 0 | 0 | 16 | K | 2 |  |  |  | ROZPOCET | 0 | 0 | 0 | 0 | 0 | 1 | 0 | 16 | -1320408492
| Online PSC |  | https://podminky.urs.cz/item/CS_URS_2022_02/766671024 | [14 empty] | Online PSC | 2
239 | M | 61143319 | okno střešní plastové výsuvně kyvné, izolační trojsklo, se zateplením a oplechování Al 74x118cm Uw=1,1W/m2K | kus | 4 |  | 0 | CS ÚRS 2022 02 |  | základní |  | 0 | 0.031 | 0.124 | 0 | 0 | 32 | M | 2 |  |  |  | ROZPOCET | 0 | 0 | 0 | 0 | 0 | 1 | 0 | 16 | 554797135
240 | K | 766671025 | Montáž střešních oken dřevěných nebo plastových kyvných, výklopných/kyvných s okenním rámem a lemováním, s plisovaným límcem, s napojením na krytinu do krytiny tvarované, rozměru 78 x 140 cm | kus | 84 |  | 0 | CS ÚRS 2022 02 |  | základní |  | 0 | 0.00027 | 0.02268 | 0 | 0 | 16 | K | 2 |  |  |  | ROZPOCET | 0 | 0 | 0 | 0 | 0 | 1 | 0 | 16 | -1097529138
| Online PSC |  | https://podminky.urs.cz/item/CS_URS_2022_02/766671025 | [14 empty] | Online PSC | 2
| VV |  | 84 |  | 84 | [12 empty] | VV | 2 | 2 | True | 0 | ROZPOCET
| VV |  | Součet |  | 84 | [12 empty] | VV | 2 | 4 | True | 1 | ROZPOCET
241 | M | 61143320 | okno střešní plastové výsuvně kyvné, izolační trojsklo, se zateplením a oplechování Al 74x140cm Uw=1,1W/m2K | kus | 84 |  | 0 | CS ÚRS 2022 02 |  | základní |  | 0 | 0.037 | 3.108 | 0 | 0 | 32 | M | 2 |  |  |  | ROZPOCET | 0 | 0 | 0 | 0 | 0 | 1 | 0 | 16 | 448891921
242 | K | 766673810 | Demontáž střešních oken na krytině vlnité a prejzové, sklonu do 30° | kus | 23 |  | 0 | CS ÚRS 2022 02 |  | základní |  | 0 | 0 | 0 | 0.0417 | 0.9591 | 16 | K | 2 |  |  |  | ROZPOCET | 0 | 0 | 0 | 0 | 0 | 1 | 0 | 16 | -617124174
| Online PSC |  | https://podminky.urs.cz/item/CS_URS_2022_02/766673810 | [14 empty] | Online PSC | 2
243 | K | 766682111 | Montáž zárubní dřevěných, plastových nebo z lamina obložkových, pro dveře jednokřídlové, tloušťky stěny do 170 mm | kus | 21 |  | 0 | CS ÚRS 2022 02 |  | základní |  | 0 | 0.00047 | 0.00987 | 0 | 0 | 16 | K | 2 |  |  |  | ROZPOCET | 0 | 0 | 0 | 0 | 0 | 1 | 0 | 16 | 1325211051
| Online PSC |  | https://podminky.urs.cz/item/CS_URS_2022_02/766682111 | [14 empty] | Online PSC | 2
| VV |  | 7+8 |  | 15 | [12 empty] | VV | 2 | 2 | True | 0 | ROZPOCET
| VV |  | 1+1 |  | 2 | [12 empty] | VV | 2 | 2 | True | 0 | ROZPOCET
| VV |  | 4 |  | 4 | [12 empty] | VV | 2 | 2 | True | 0 | ROZPOCET
| VV |  | Součet |  | 21 | [12 empty] | VV | 2 | 4 | True | 1 | ROZPOCET
244 | M | 61182307 | zárubeň jednokřídlá obložková s laminátovým povrchem tl stěny 60-150mm rozměru 600-1100/1970, 2100mm | kus | 21 |  | 0 | CS ÚRS 2022 02 |  | základní |  | 0 | 0.016 | 0.336 | 0 | 0 | 32 | M | 2 |  |  |  | ROZPOCET | 0 | 0 | 0 | 0 | 0 | 1 | 0 | 16 | 1965123204
245 | K | 766682121 | Montáž zárubní dřevěných, plastových nebo z lamina obložkových, pro dveře dvoukřídlové, tloušťky stěny do 170 mm | kus | 2 |  | 0 | CS ÚRS 2022 02 |  | základní |  | 0 | 0.00047 | 0.00094 | 0 | 0 | 16 | K | 2 |  |  |  | ROZPOCET | 0 | 0 | 0 | 0 | 0 | 1 | 0 | 16 | 1720828163
| Online PSC |  | https://podminky.urs.cz/item/CS_URS_2022_02/766682121 | [14 empty] | Online PSC | 2
246 | M | 61182329 | zárubeň dvoukřídlá obložková s laminátovým povrchem tl stěny 60-150mm rozměru 1250-1850/1970, 2100mm | kus | 2 |  | 0 | CS ÚRS 2022 02 |  | základní |  | 0 | 0.018 | 0.036 | 0 | 0 | 32 | M | 2 |  |  |  | ROZPOCET | 0 | 0 | 0 | 0 | 0 | 1 | 0 | 16 | 1531938459
247 | K | 766682211 | Montáž zárubní dřevěných, plastových nebo z lamina obložkových protipožárních, pro dveře jednokřídlové, tloušťky stěny do 170 mm | kus | 1 |  | 0 | CS ÚRS 2022 02 |  | základní |  | 0 | 0.0004 | 0.0004 | 0 | 0 | 16 | K | 2 |  |  |  | ROZPOCET | 0 | 0 | 0 | 0 | 0 | 1 | 0 | 16 | -2057374890
| Online PSC |  | https://podminky.urs.cz/item/CS_URS_2022_02/766682211 | [14 empty] | Online PSC | 2
248 | M | 61182318 | zárubeň jednokřídlá obložková s laminátovým povrchem a protipožární úpravou tl stěny 60-150mm rozměru 600-1100/1970, 2100mm | kus | 1 |  | 0 | CS ÚRS 2022 02 |  | základní |  | 0 | 0.016 | 0.016 | 0 | 0 | 32 | M | 2 |  |  |  | ROZPOCET | 0 | 0 | 0 | 0 | 0 | 1 | 0 | 16 | 2079912065
249 | K | 998766203 | Přesun hmot pro konstrukce truhlářské stanovený procentní sazbou (%) z ceny vodorovná dopravní vzdálenost do 50 m v objektech výšky přes 12 do 24 m | % |  |  | 0 | CS ÚRS 2022 02 |  | základní |  | 0 | 0 | 0 | 0 | 0 | 16 | K | 2 |  |  |  | ROZPOCET | 0 | 0 | 0 | 0 | 0 | 1 | 0 | 16 | 917037554
| Online PSC |  | https://podminky.urs.cz/item/CS_URS_2022_02/998766203 | [14 empty] | Online PSC | 2
| D | 767 | Konstrukce zámečnické |  |  |  | 0 |  |  |  |  | 0 |  | 1.5545 |  | 0.0608 | 2 | D | 1 |  |  |  | ROZPOCET | [6 empty] | 0
250 | K | 767111180 | Montáž stěn a příček pro zasklení z ocelových profilů, hmotnosti jednotlivých stěn přes 350 kg | m2 | 40 |  | 0 | CS ÚRS 2022 02 |  | základní |  | 0 | 0.00034 | 0.0136 | 0 | 0 | 16 | K | 2 |  |  |  | ROZPOCET | 0 | 0 | 0 | 0 | 0 | 1 | 0 | 16 | 1664380884
| Online PSC |  | https://podminky.urs.cz/item/CS_URS_2022_02/767111180 | [14 empty] | Online PSC | 2
251 | K | 767111201 | Vchodová branka 140x135 cm únikový východ pozinkováno | kus | 1 |  | 0 |  |  | základní |  | 0 | 0 | 0 | 0 | 0 | 16 | K | 2 |  |  |  | ROZPOCET | 0 | 0 | 0 | 0 | 0 | 1 | 0 | 16 | 1303152176
252 | K | 767113120 | Montáž stěn a příček pro zasklení z hliníkových profilů, plochy jednotlivých stěn přes 6 do 9 m2 | m2 | 28.6 |  | 0 | CS ÚRS 2022 02 |  | základní |  | 0 | 5e-05 | 0.00143 | 0 | 0 | 16 | K | 2 |  |  |  | ROZPOCET | 0 | 0 | 0 | 0 | 0 | 1 | 0 | 16 | -462254630
| Online PSC |  | https://podminky.urs.cz/item/CS_URS_2022_02/767113120 | [14 empty] | Online PSC | 2
253 | K | 767136143 | Montáž stěn a příček z plechu příček doplňujících částí sloupků rohových | kus | 15 |  | 0 | CS ÚRS 2022 02 |  | základní |  | 0 | 1e-05 | 0.00015 | 0 | 0 | 16 | K | 2 |  |  |  | ROZPOCET | 0 | 0 | 0 | 0 | 0 | 1 | 0 | 16 | -1064183497
| Online PSC |  | https://podminky.urs.cz/item/CS_URS_2022_02/767136143 | [14 empty] | Online PSC | 2
254 | K | 767161232 | Montáž zábradlí rovného z profilové oceli na ocelovou konstrukci, hmotnosti 1 m zábradlí přes 30 do 45 kg | m | 12.49 |  | 0 | CS ÚRS 2022 02 |  | základní |  | 0 | 6e-05 | 0.0007494 | 0 | 0 | 16 | K | 2 |  |  |  | ROZPOCET | 0 | 0 | 0 | 0 | 0 | 1 | 0 | 16 | -1872996568
| Online PSC |  | https://podminky.urs.cz/item/CS_URS_2022_02/767161232 | [14 empty] | Online PSC | 2
255 | M | 13010404R01 | Zábradlí na terase vč. kotvícího materiálu a povrchové úpravy | m | 12.49 |  | 0 |  |  | základní |  | 0 | 0 | 0 | 0 | 0 | 32 | M | 2 |  |  |  | ROZPOCET | 0 | 0 | 0 | 0 | 0 | 1 | 0 | 16 | 1265934018
256 | K | 767161813 | Demontáž zábradlí do suti rovného nerozebíratelný spoj hmotnosti 1 m zábradlí do 20 kg | m | 3.8 |  | 0 | CS ÚRS 2022 02 |  | základní |  | 0 | 0 | 0 | 0.016 | 0.0608 | 16 | K | 2 |  |  |  | ROZPOCET | 0 | 0 | 0 | 0 | 0 | 1 | 0 | 16 | 964414034
| Online PSC |  | https://podminky.urs.cz/item/CS_URS_2022_02/767161813 | [14 empty] | Online PSC | 2
257 | K | 76721131R02 | Montáž a dodání ocelového venkovního kovového schodiště - informativní cena dle výběru dodavatele | soubor | 1 |  | 0 |  |  | základní |  | 0 | 0 | 0 | 0 | 0 | 16 | K | 2 |  |  |  | ROZPOCET | 0 | 0 | 0 | 0 | 0 | 1 | 0 | 16 | -133066927
258 | K | 767220220 | Montáž schodišťového zábradlí z trubek nebo tenkostěnných profilů na ocelovou konstrukci, hmotnosti 1 m zábradlí přes 15 do 25 kg | m | 8.94 |  | 0 | CS ÚRS 2022 02 |  | základní |  | 0 | 0.00011 | 0.0009834 | 0 | 0 | 16 | K | 2 |  |  |  | ROZPOCET | 0 | 0 | 0 | 0 | 0 | 1 | 0 | 16 | 620314489
| Online PSC |  | https://podminky.urs.cz/item/CS_URS_2022_02/767220220 | [14 empty] | Online PSC | 2
259 | M | 14011012R03 | zábradlí schodišťové vč. kotvícího materiálu a povrchové úpravy | m | 8.94 |  | 0 |  |  | základní |  | 0 | 0 | 0 | 0 | 0 | 32 | M | 2 |  |  |  | ROZPOCET | 0 | 0 | 0 | 0 | 0 | 1 | 0 | 16 | 146608611
260 | K | 767316310 | Montáž světlíků bodových do 1 m2 | kus | 7 |  | 0 | CS ÚRS 2022 02 |  | základní |  | 0 | 0 | 0 | 0 | 0 | 16 | K | 2 |  |  |  | ROZPOCET | 0 | 0 | 0 | 0 | 0 | 1 | 0 | 16 | 1568676853
| Online PSC |  | https://podminky.urs.cz/item/CS_URS_2022_02/767316310 | [14 empty] | Online PSC | 2
| VV |  | 7 |  | 7 | [12 empty] | VV | 2 | 2 | True | 0 | ROZPOCET
| VV |  | Součet |  | 7 | [12 empty] | VV | 2 | 4 | True | 1 | ROZPOCET
261 | M | 56245353 | světlík bodový třívrstvá kopule, manžeta v 150mm 1,2x1,2m | kus | 7 |  | 0 | CS ÚRS 2022 02 |  | základní |  | 0 | 0.013 | 0.091 | 0 | 0 | 32 | M | 2 |  |  |  | ROZPOCET | 0 | 0 | 0 | 0 | 0 | 1 | 0 | 16 | 1448573862
262 | K | 767649194 | Montáž dveří ocelových nebo hliníkových doplňků dveří madel | kus | 4 |  | 0 | CS ÚRS 2022 02 |  | základní |  | 0 | 0 | 0 | 0 | 0 | 16 | K | 2 |  |  |  | ROZPOCET | 0 | 0 | 0 | 0 | 0 | 1 | 0 | 16 | 2092848325
| Online PSC |  | https://podminky.urs.cz/item/CS_URS_2022_02/767649194 | [14 empty] | Online PSC | 2
263 | M | 54914113 | kování bezpečnostní madlo/klika R1 | kus | 4 |  | 0 | CS ÚRS 2022 02 |  | základní |  | 0 | 0.0022 | 0.0088 | 0 | 0 | 32 | M | 2 |  |  |  | ROZPOCET | 0 | 0 | 0 | 0 | 0 | 1 | 0 | 16 | 1181488223
264 | K | 767810113 | Montáž větracích mřížek ocelových čtyřhranných, průřezu přes 0,04 do 0,09 m2 | kus | 1 |  | 0 | CS ÚRS 2022 02 |  | základní |  | 0 | 0 | 0 | 0 | 0 | 16 | K | 2 |  |  |  | ROZPOCET | 0 | 0 | 0 | 0 | 0 | 1 | 0 | 16 | -651276560
| Online PSC |  | https://podminky.urs.cz/item/CS_URS_2022_02/767810113 | [14 empty] | Online PSC | 2
265 | M | 55341426 | mřížka větrací nerezová se síťovinou 200x200mm | kus | 1 |  | 0 | CS ÚRS 2022 02 |  | základní |  | 0 | 0.00035 | 0.00035 | 0 | 0 | 32 | M | 2 |  |  |  | ROZPOCET | 0 | 0 | 0 | 0 | 0 | 1 | 0 | 16 | -676737303
266 | K | 767995115 | Montáž ostatních atypických zámečnických konstrukcí hmotnosti přes 50 do 100 kg | kg | 1249.6 |  | 0 | CS ÚRS 2022 02 |  | základní |  | 0 | 5e-05 | 0.06248 | 0 | 0 | 16 | K | 2 |  |  |  | ROZPOCET | 0 | 0 | 0 | 0 | 0 | 1 | 0 | 16 | -406114445
| Online PSC |  | https://podminky.urs.cz/item/CS_URS_2022_02/767995115 | [14 empty] | Online PSC | 2
| VV |  | "Sloup U 100 | [14 empty] | VV | 2 | 1 | True | 0 | ROZPOCET
| VV |  | 10,9*3*8 |  | 261.6 | [12 empty] | VV | 2 | 2 | True | 0 | ROZPOCET
| VV |  | "U200 | [14 empty] | VV | 2 | 1 | True | 0 | ROZPOCET
| VV |  | 26*2*(4,4+10,1+4,5) |  | 988 | [12 empty] | VV | 2 | 2 | True | 0 | ROZPOCET
| VV |  | Součet |  | 1249.6 | [12 empty] | VV | 2 | 4 | True | 1 | ROZPOCET
267 | M | 13011027 | ocel profilová jakost S235JR (11 375) průřez UPE 100 | t | 0.288 |  | 0 | CS ÚRS 2022 02 |  | základní |  | 0 | 1 | 0.288 | 0 | 0 | 32 | M | 2 |  |  |  | ROZPOCET | 0 | 0 | 0 | 0 | 0 | 1 | 0 | 16 | -26678201
| VV |  | "Sloup U 100 | [14 empty] | VV | 2 | 1 | True | 0 | ROZPOCET
| VV |  | 10,9*3*8/1000*1,1 |  | 0.288 | [12 empty] | VV | 2 | 2 | True | 0 | ROZPOCET
| VV |  | Součet |  | 0.288 | [12 empty] | VV | 2 | 4 | True | 1 | ROZPOCET
268 | M | 13010938 | ocel profilová jakost S235JR (11 375) průřez UPE 200 | t | 1.087 |  | 0 | CS ÚRS 2022 02 |  | základní |  | 0 | 1 | 1.087 | 0 | 0 | 32 | M | 2 |  |  |  | ROZPOCET | 0 | 0 | 0 | 0 | 0 | 1 | 0 | 16 | 1996810295
| VV |  | "U200 | [14 empty] | VV | 2 | 1 | True | 0 | ROZPOCET
| VV |  | 26*2*(4,4+10,1+4,5)/1000*1,1 |  | 1.087 | [12 empty] | VV | 2 | 2 | True | 0 | ROZPOCET
| VV |  | Součet |  | 1.087 | [12 empty] | VV | 2 | 4 | True | 1 | ROZPOCET
269 | K | 998767203 | Přesun hmot pro zámečnické konstrukce stanovený procentní sazbou (%) z ceny vodorovná dopravní vzdálenost do 50 m v objektech výšky přes 12 do 24 m | % |  |  | 0 | CS ÚRS 2022 02 |  | základní |  | 0 | 0 | 0 | 0 | 0 | 16 | K | 2 |  |  |  | ROZPOCET | 0 | 0 | 0 | 0 | 0 | 1 | 0 | 16 | -1463705649
| Online PSC |  | https://podminky.urs.cz/item/CS_URS_2022_02/998767203 | [14 empty] | Online PSC | 2
| D | 771 | Podlahy z dlaždic |  |  |  | 0 |  |  |  |  | 0 |  | 3.8766 |  | 0 | 2 | D | 1 |  |  |  | ROZPOCET | [6 empty] | 0
270 | K | 771111011 | Příprava podkladu před provedením dlažby vysátí podlah | m2 | 123.223 |  | 0 | CS ÚRS 2022 02 |  | základní |  | 0 | 0 | 0 | 0 | 0 | 16 | K | 2 |  |  |  | ROZPOCET | 0 | 0 | 0 | 0 | 0 | 1 | 0 | 16 | 1549435568
| Online PSC |  | https://podminky.urs.cz/item/CS_URS_2022_02/771111011 | [14 empty] | Online PSC | 2
271 | K | 771121011 | Příprava podkladu před provedením dlažby nátěr penetrační na podlahu | m2 | 123.223 |  | 0 | CS ÚRS 2022 02 |  | základní |  | 0 | 0.0003 | 0.036967 | 0 | 0 | 16 | K | 2 |  |  |  | ROZPOCET | 0 | 0 | 0 | 0 | 0 | 1 | 0 | 16 | -111570390
| Online PSC |  | https://podminky.urs.cz/item/CS_URS_2022_02/771121011 | [14 empty] | Online PSC | 2
| VV |  | "S3 kročejovka tl. 40 mm | [14 empty] | VV | 2 | 1 | True | 0 | ROZPOCET
| VV |  | "4.03 - 4.07 | [14 empty] | VV | 2 | 1 | True | 0 | ROZPOCET
| VV |  | 4,6+11,65+2,24+4,64+11,34 |  | 34.47 | [12 empty] | VV | 2 | 2 | True | 0 | ROZPOCET
| VV |  | "4.21 | [14 empty] | VV | 2 | 1 | True | 0 | ROZPOCET
| VV |  | 3,64 |  | 3.64 | [12 empty] | VV | 2 | 2 | True | 0 | ROZPOCET
| VV |  | "S4 "kročejovka tl. 40 | [14 empty] | VV | 2 | 1 | True | 0 | ROZPOCET
| VV |  | "4.08 - 4.11 | [14 empty] | VV | 2 | 1 | True | 0 | ROZPOCET
| VV |  | 1,84+1,9+1,84+1,9 |  | 7.48 | [12 empty] | VV | 2 | 2 | True | 0 | ROZPOCET
| VV |  | "2.NP | [14 empty] | VV | 2 | 1 | True | 0 | ROZPOCET
| VV |  | 19,55 |  | 19.55 | [12 empty] | VV | 2 | 2 | True | 0 | ROZPOCET
| VV |  | "teras | [14 empty] | VV | 2 | 1 | True | 0 | ROZPOCET
| VV |  | 18,19 |  | 18.19 | [12 empty] | VV | 2 | 2 | True | 0 | ROZPOCET
| VV |  | "s1 4.01 TL. 50 | [14 empty] | VV | 2 | 1 | True | 0 | ROZPOCET
| VV |  | 4,*1,85 |  | 7.4 | [12 empty] | VV | 2 | 2 | True | 0 | ROZPOCET
| VV |  | 4,13*2,5 |  | 10.325 | [12 empty] | VV | 2 | 2 | True | 0 | ROZPOCET
| VV |  | (15+9)*(0,28+0,175)*2,03 |  | 22.168 | [12 empty] | VV | 2 | 2 | True | 0 | ROZPOCET
| VV |  | Součet |  | 123.223 | [12 empty] | VV | 2 | 4 | True | 1 | ROZPOCET
272 | K | 771151023 | Příprava podkladu před provedením dlažby samonivelační stěrka min.pevnosti 30 MPa, tloušťky přes 5 do 8 mm | m2 | 123.223 |  | 0 | CS ÚRS 2022 02 |  | základní |  | 0 | 0.012 | 1.4787 | 0 | 0 | 16 | K | 2 |  |  |  | ROZPOCET | 0 | 0 | 0 | 0 | 0 | 1 | 0 | 16 | 706699460
| Online PSC |  | https://podminky.urs.cz/item/CS_URS_2022_02/771151023 | [14 empty] | Online PSC | 2
273 | K | 771274113 | Montáž obkladů schodišť z dlaždic keramických lepených flexibilním lepidlem stupnic hladkých, šířky přes 250 do 300 mm | m | 48.72 |  | 0 | CS ÚRS 2022 02 |  | základní |  | 0 | 0.00153 | 0.074542 | 0 | 0 | 16 | K | 2 |  |  |  | ROZPOCET | 0 | 0 | 0 | 0 | 0 | 1 | 0 | 16 | -1636892802
| Online PSC |  | https://podminky.urs.cz/item/CS_URS_2022_02/771274113 | [14 empty] | Online PSC | 2
| VV |  | 2,03*(15+9) |  | 48.72 | [12 empty] | VV | 2 | 2 | True | 0 | ROZPOCET
| VV |  | Součet |  | 48.72 | [12 empty] | VV | 2 | 4 | True | 1 | ROZPOCET
274 | K | 771274232 | Montáž obkladů schodišť z dlaždic keramických lepených flexibilním lepidlem podstupnic hladkých, výšky přes 150 do 200 mm | m | 48.72 |  | 0 | CS ÚRS 2022 02 |  | základní |  | 0 | 0.00102 | 0.049694 | 0 | 0 | 16 | K | 2 |  |  |  | ROZPOCET | 0 | 0 | 0 | 0 | 0 | 1 | 0 | 16 | 1544472311
| Online PSC |  | https://podminky.urs.cz/item/CS_URS_2022_02/771274232 | [14 empty] | Online PSC | 2
275 | K | 771574222 | Montáž podlah z dlaždic keramických lepených flexibilním lepidlem maloformátových reliéfních nebo z dekorů přes 6 do 9 ks/m2 | m2 | 82.865 |  | 0 | CS ÚRS 2022 02 |  | základní |  | 0 | 0.0075 | 0.62149 | 0 | 0 | 16 | K | 2 |  |  |  | ROZPOCET | 0 | 0 | 0 | 0 | 0 | 1 | 0 | 16 | -2123961830
| Online PSC |  | https://podminky.urs.cz/item/CS_URS_2022_02/771574222 | [14 empty] | Online PSC | 2
| VV |  | "S3 kročejovka tl. 40 mm | [14 empty] | VV | 2 | 1 | True | 0 | ROZPOCET
| VV |  | "4.03 - 4.07 | [14 empty] | VV | 2 | 1 | True | 0 | ROZPOCET
| VV |  | 4,6+11,65+2,24+4,64+11,34 |  | 34.47 | [12 empty] | VV | 2 | 2 | True | 0 | ROZPOCET
| VV |  | "4.21 | [14 empty] | VV | 2 | 1 | True | 0 | ROZPOCET
| VV |  | 3,64 |  | 3.64 | [12 empty] | VV | 2 | 2 | True | 0 | ROZPOCET
| VV |  | "S4 "kročejovka tl. 40 | [14 empty] | VV | 2 | 1 | True | 0 | ROZPOCET
| VV |  | "4.08 - 4.11 | [14 empty] | VV | 2 | 1 | True | 0 | ROZPOCET
| VV |  | 1,84+1,9+1,84+1,9 |  | 7.48 | [12 empty] | VV | 2 | 2 | True | 0 | ROZPOCET
| VV |  | "2.NP | [14 empty] | VV | 2 | 1 | True | 0 | ROZPOCET
| VV |  | 19,55 |  | 19.55 | [12 empty] | VV | 2 | 2 | True | 0 | ROZPOCET
| VV |  | "s1 4.01 TL. 50 | [14 empty] | VV | 2 | 1 | True | 0 | ROZPOCET
| VV |  | 4,*1,85 |  | 7.4 | [12 empty] | VV | 2 | 2 | True | 0 | ROZPOCET
| VV |  | 4,13*2,5 |  | 10.325 | [12 empty] | VV | 2 | 2 | True | 0 | ROZPOCET
| VV |  | Součet |  | 82.865 | [12 empty] | VV | 2 | 4 | True | 1 | ROZPOCET
276 | M | 59761011 | dlažba keramická slinutá hladká do interiéru i exteriéru do 9ks/m2 | m2 | 74.911 |  | 0 | CS ÚRS 2022 02 |  | základní |  | 0 | 0.0177 | 1.3259 | 0 | 0 | 32 | M | 2 |  |  |  | ROZPOCET | 0 | 0 | 0 | 0 | 0 | 1 | 0 | 16 | -408478399
| VV |  | "S3 kročejovka tl. 40 mm | [14 empty] | VV | 2 | 1 | True | 0 | ROZPOCET
| VV |  | "4.03 - 4.07 | [14 empty] | VV | 2 | 1 | True | 0 | ROZPOCET
| VV |  | 4,6+11,65+2,24+4,64+11,34 |  | 34.47 | [12 empty] | VV | 2 | 2 | True | 0 | ROZPOCET
| VV |  | "4.21 | [14 empty] | VV | 2 | 1 | True | 0 | ROZPOCET
| VV |  | 3,64 |  | 3.64 | [12 empty] | VV | 2 | 2 | True | 0 | ROZPOCET
| VV |  | "S4 "kročejovka tl. 40 | [14 empty] | VV | 2 | 1 | True | 0 | ROZPOCET
| VV |  | "4.08 - 4.11 | [14 empty] | VV | 2 | 1 | True | 0 | ROZPOCET
| VV |  | 1,84+1,9+1,84+1,9 |  | 7.48 | [12 empty] | VV | 2 | 2 | True | 0 | ROZPOCET
| VV |  | "2.NP | [14 empty] | VV | 2 | 1 | True | 0 | ROZPOCET
| VV |  | 19,55 |  | 19.55 | [12 empty] | VV | 2 | 2 | True | 0 | ROZPOCET
| VV |  | Součet |  | 65.14 | [12 empty] | VV | 2 | 4 | True | 0 | ROZPOCET
| VV |  | 65,14*1,15 "Přepočtené koeficientem množství |  | 74.911 | [12 empty] | VV | 2 | 2 | True | 0 | ROZPOCET
| VV |  | Součet |  | 74.911 | [12 empty] | VV | 2 | 4 | True | 1 | ROZPOCET
277 | M | 59761003.1 | dlažba keramická hutná hladká do interiéru přes 9 do 12ks/m2- tl. 15mm | m2 | 20.919 |  | 0 |  |  | základní |  | 0 | 0 | 0 | 0 | 0 | 32 | M | 2 |  |  |  | ROZPOCET | 0 | 0 | 0 | 0 | 0 | 1 | 0 | 16 | 465129465
| VV |  | "teras | [14 empty] | VV | 2 | 1 | True | 0 | ROZPOCET
| VV |  | 18,19 |  | 18.19 | [12 empty] | VV | 2 | 2 | True | 0 | ROZPOCET
| VV |  | Součet |  | 18.19 | [12 empty] | VV | 2 | 4 | True | 0 | ROZPOCET
| VV |  | 18,19*1,15 "Přepočtené koeficientem množství |  | 20.919 | [12 empty] | VV | 2 | 2 | True | 0 | ROZPOCET
| VV |  | Součet |  | 20.919 | [12 empty] | VV | 2 | 4 | True | 1 | ROZPOCET
278 | M | 59761003.2 | dlažba keramická hutná hladká do interiéru přes 9 do 12ks/m2- tl. 15mm | m2 | 45.877 |  | 0 |  |  | základní |  | 0 | 0 | 0 | 0 | 0 | 32 | M | 2 |  |  |  | ROZPOCET | 0 | 0 | 0 | 0 | 0 | 1 | 0 | 16 | 1032453371
| VV |  | 4,*1,85 |  | 7.4 | [12 empty] | VV | 2 | 2 | True | 0 | ROZPOCET
| VV |  | 4,13*2,5 |  | 10.325 | [12 empty] | VV | 2 | 2 | True | 0 | ROZPOCET
| VV |  | "schody | [14 empty] | VV | 2 | 1 | True | 0 | ROZPOCET
| VV |  | (2,03*(9+15)*(0,28+0,175)) |  | 22.168 | [12 empty] | VV | 2 | 2 | True | 0 | ROZPOCET
| VV |  | Součet |  | 39.893 | [12 empty] | VV | 2 | 4 | True | 0 | ROZPOCET
| VV |  | 39,893*1,15 "Přepočtené koeficientem množství |  | 45.877 | [12 empty] | VV | 2 | 2 | True | 0 | ROZPOCET
| VV |  | Součet |  | 45.877 | [12 empty] | VV | 2 | 4 | True | 1 | ROZPOCET
279 | K | 771574240 | Montáž podlah z dlaždic keramických lepených flexibilním lepidlem maloformátových pro vysoké mechanické zatížení hladkých přes 6 do 9 ks/m2 | m2 | 18.19 |  | 0 | CS ÚRS 2022 02 |  | základní |  | 0 | 0.00822 | 0.14952 | 0 | 0 | 16 | K | 2 |  |  |  | ROZPOCET | 0 | 0 | 0 | 0 | 0 | 1 | 0 | 16 | -1007062179
| Online PSC |  | https://podminky.urs.cz/item/CS_URS_2022_02/771574240 | [14 empty] | Online PSC | 2
280 | K | 771577114 | Montáž podlah z dlaždic keramických lepených flexibilním lepidlem Příplatek k cenám za dvousložkový spárovací tmel | m2 | 65.14 |  | 0 | CS ÚRS 2022 02 |  | základní |  | 0 | 0 | 0 | 0 | 0 | 16 | K | 2 |  |  |  | ROZPOCET | 0 | 0 | 0 | 0 | 0 | 1 | 0 | 16 | 1236624122
| Online PSC |  | https://podminky.urs.cz/item/CS_URS_2022_02/771577114 | [14 empty] | Online PSC | 2
281 | K | 771577115 | Montáž podlah z dlaždic keramických lepených flexibilním lepidlem Příplatek k cenám za dvousložkové lepidlo | m2 | 65.14 |  | 0 | CS ÚRS 2022 02 |  | základní |  | 0 | 0 | 0 | 0 | 0 | 16 | K | 2 |  |  |  | ROZPOCET | 0 | 0 | 0 | 0 | 0 | 1 | 0 | 16 | 2075247978
| Online PSC |  | https://podminky.urs.cz/item/CS_URS_2022_02/771577115 | [14 empty] | Online PSC | 2
282 | K | 771591112 | Izolace podlahy pod dlažbu nátěrem nebo stěrkou ve dvou vrstvách | m2 | 78.627 |  | 0 | CS ÚRS 2022 02 |  | základní |  | 0 | 0.0015 | 0.11794 | 0 | 0 | 16 | K | 2 |  |  |  | ROZPOCET | 0 | 0 | 0 | 0 | 0 | 1 | 0 | 16 | 269561565
| Online PSC |  | https://podminky.urs.cz/item/CS_URS_2022_02/771591112 | [14 empty] | Online PSC | 2
| VV |  | "S3 kročejovka tl. 40 mm | [14 empty] | VV | 2 | 1 | True | 0 | ROZPOCET
| VV |  | "4.03 - 4.07 | [14 empty] | VV | 2 | 1 | True | 0 | ROZPOCET
| VV |  | 4,6+11,65+2,24+4,64+11,34 |  | 34.47 | [12 empty] | VV | 2 | 2 | True | 0 | ROZPOCET
| VV |  | "4.21 | [14 empty] | VV | 2 | 1 | True | 0 | ROZPOCET
| VV |  | 3,64 |  | 3.64 | [12 empty] | VV | 2 | 2 | True | 0 | ROZPOCET
| VV |  | "S4 "kročejovka tl. 40 | [14 empty] | VV | 2 | 1 | True | 0 | ROZPOCET
| VV |  | "4.08 - 4.11 | [14 empty] | VV | 2 | 1 | True | 0 | ROZPOCET
| VV |  | 1,84+1,9+1,84+1,9 |  | 7.48 | [12 empty] | VV | 2 | 2 | True | 0 | ROZPOCET
| VV |  | Mezisoučet |  | 45.59 | [12 empty] | VV | 2 | 3 | True | 0 | ROZPOCET
| VV |  | "2.NP | [14 empty] | VV | 2 | 1 | True | 0 | ROZPOCET
| VV |  | 19,55 |  | 19.55 | [12 empty] | VV | 2 | 2 | True | 0 | ROZPOCET
| VV |  | Mezisoučet |  | 19.55 | [12 empty] | VV | 2 | 3 | True | 0 | ROZPOCET
| VV |  | "4.03 | [14 empty] | VV | 2 | 1 | True | 0 | ROZPOCET
| VV |  | (1,6+1,6+1,85+1,85)*0,15 |  | 1.035 | [12 empty] | VV | 2 | 2 | True | 0 | ROZPOCET
| VV |  | -0,7*0,15*2 |  | -0.21 | [12 empty] | VV | 2 | 2 | True | 0 | ROZPOCET
| VV |  | "4.04 | [14 empty] | VV | 2 | 1 | True | 0 | ROZPOCET
| VV |  | (3,65+3,65+3,15+3,15+0,925+0,925+0,1)*0,15 |  | 2.333 | [12 empty] | VV | 2 | 2 | True | 0 | ROZPOCET
| VV |  | -0,7*0,15 |  | -0.105 | [12 empty] | VV | 2 | 2 | True | 0 | ROZPOCET
| VV |  | "4.05 | [14 empty] | VV | 2 | 1 | True | 0 | ROZPOCET
| VV |  | (1,4+1,4+1,6+1,6)*0,15 |  | 0.9 | [12 empty] | VV | 2 | 2 | True | 0 | ROZPOCET
| VV |  | -0,7*0,15 |  | -0.105 | [12 empty] | VV | 2 | 2 | True | 0 | ROZPOCET
| VV |  | "4.06 | [14 empty] | VV | 2 | 1 | True | 0 | ROZPOCET
| VV |  | (2,875+2,875+1,6+1,6)*0,15 |  | 1.343 | [12 empty] | VV | 2 | 2 | True | 0 | ROZPOCET
| VV |  | -0,7*0,15*2 |  | -0.21 | [12 empty] | VV | 2 | 2 | True | 0 | ROZPOCET
| VV |  | "4.07 | [14 empty] | VV | 2 | 1 | True | 0 | ROZPOCET
| VV |  | (3,425+3,425+3,15+3,15)*0,15 |  | 1.973 | [12 empty] | VV | 2 | 2 | True | 0 | ROZPOCET
| VV |  | -0,7*0,15 |  | -0.105 | [12 empty] | VV | 2 | 2 | True | 0 | ROZPOCET
| VV |  | "4.08 - 4.11 | [14 empty] | VV | 2 | 1 | True | 0 | ROZPOCET
| VV |  | (1,09+1,09+1,65+1,65)*0,15*2 |  | 1.644 | [12 empty] | VV | 2 | 2 | True | 0 | ROZPOCET
| VV |  | -0,7*0,15*2 |  | -0.21 | [12 empty] | VV | 2 | 2 | True | 0 | ROZPOCET
| VV |  | (1,09+1,09+1,6+1,6)*0,15*2 |  | 1.614 | [12 empty] | VV | 2 | 2 | True | 0 | ROZPOCET
| VV |  | -0,7*0,15*2 |  | -0.21 | [12 empty] | VV | 2 | 2 | True | 0 | ROZPOCET
| VV |  | Mezisoučet |  | 9.687 | [12 empty] | VV | 2 | 3 | True | 0 | ROZPOCET
| VV |  | "2.NP | [14 empty] | VV | 2 | 1 | True | 0 | ROZPOCET
| VV |  | 3,8 |  | 3.8 | [12 empty] | VV | 2 | 2 | True | 0 | ROZPOCET
| VV |  | Součet |  | 78.627 | [12 empty] | VV | 2 | 4 | True | 1 | ROZPOCET
283 | K | 771591264 | Izolace podlahy pod dlažbu těsnícími izolačními pásy mezi podlahou a stěnu | m | 68.37 |  | 0 | CS ÚRS 2022 02 |  | základní |  | 0 | 0.00032 | 0.021878 | 0 | 0 | 16 | K | 2 |  |  |  | ROZPOCET | 0 | 0 | 0 | 0 | 0 | 1 | 0 | 16 | 2138607089
| Online PSC |  | https://podminky.urs.cz/item/CS_URS_2022_02/771591264 | [14 empty] | Online PSC | 2
| VV |  | "4.03 | [14 empty] | VV | 2 | 1 | True | 0 | ROZPOCET
| VV |  | (1,6+1,6+1,85+1,85) |  | 6.9 | [12 empty] | VV | 2 | 2 | True | 0 | ROZPOCET
| VV |  | -0,7*2 |  | -1.4 | [12 empty] | VV | 2 | 2 | True | 0 | ROZPOCET
| VV |  | "4.04 | [14 empty] | VV | 2 | 1 | True | 0 | ROZPOCET
| VV |  | (3,65+3,65+3,15+3,15+0,925+0,925+0,1) |  | 15.55 | [12 empty] | VV | 2 | 2 | True | 0 | ROZPOCET
| VV |  | -0,7 |  | -0.7 | [12 empty] | VV | 2 | 2 | True | 0 | ROZPOCET
| VV |  | "4.05 | [14 empty] | VV | 2 | 1 | True | 0 | ROZPOCET
| VV |  | (1,4+1,4+1,6+1,6) |  | 6 | [12 empty] | VV | 2 | 2 | True | 0 | ROZPOCET
| VV |  | -0,7 |  | -0.7 | [12 empty] | VV | 2 | 2 | True | 0 | ROZPOCET
| VV |  | "4.06 | [14 empty] | VV | 2 | 1 | True | 0 | ROZPOCET
| VV |  | (2,875+2,875+1,6+1,6) |  | 8.95 | [12 empty] | VV | 2 | 2 | True | 0 | ROZPOCET
| VV |  | -0,7*2 |  | -1.4 | [12 empty] | VV | 2 | 2 | True | 0 | ROZPOCET
| VV |  | "4.07 | [14 empty] | VV | 2 | 1 | True | 0 | ROZPOCET
| VV |  | (3,425+3,425+3,15+3,15) |  | 13.15 | [12 empty] | VV | 2 | 2 | True | 0 | ROZPOCET
| VV |  | -0,7 |  | -0.7 | [12 empty] | VV | 2 | 2 | True | 0 | ROZPOCET
| VV |  | "4.08 - 4.11 | [14 empty] | VV | 2 | 1 | True | 0 | ROZPOCET
| VV |  | (1,09+1,09+1,65+1,65)*2 |  | 10.96 | [12 empty] | VV | 2 | 2 | True | 0 | ROZPOCET
| VV |  | -0,7*2 |  | -1.4 | [12 empty] | VV | 2 | 2 | True | 0 | ROZPOCET
| VV |  | (1,09+1,09+1,6+1,6)*2 |  | 10.76 | [12 empty] | VV | 2 | 2 | True | 0 | ROZPOCET
| VV |  | -0,7*2 |  | -1.4 | [12 empty] | VV | 2 | 2 | True | 0 | ROZPOCET
| VV |  | Mezisoučet |  | 64.57 | [12 empty] | VV | 2 | 3 | True | 0 | ROZPOCET
| VV |  | "2.NP | [14 empty] | VV | 2 | 1 | True | 0 | ROZPOCET
| VV |  | 3,8 |  | 3.8 | [12 empty] | VV | 2 | 2 | True | 0 | ROZPOCET
| VV |  | Součet |  | 68.37 | [12 empty] | VV | 2 | 4 | True | 1 | ROZPOCET
284 | K | 998771203 | Přesun hmot pro podlahy z dlaždic stanovený procentní sazbou (%) z ceny vodorovná dopravní vzdálenost do 50 m v objektech výšky přes 12 do 24 m | % |  |  | 0 | CS ÚRS 2022 02 |  | základní |  | 0 | 0 | 0 | 0 | 0 | 16 | K | 2 |  |  |  | ROZPOCET | 0 | 0 | 0 | 0 | 0 | 1 | 0 | 16 | 801695786
| Online PSC |  | https://podminky.urs.cz/item/CS_URS_2022_02/998771203 | [14 empty] | Online PSC | 2
| D | 776 | Podlahy povlakové |  |  |  | 0 |  |  |  |  | 0 |  | 10.7985 |  | 0 | 2 | D | 1 |  |  |  | ROZPOCET | [6 empty] | 0
285 | K | 776111311 | Příprava podkladu vysátí podlah | m2 | 645.38 |  | 0 | CS ÚRS 2022 02 |  | základní |  | 0 | 0 | 0 | 0 | 0 | 16 | K | 2 |  |  |  | ROZPOCET | 0 | 0 | 0 | 0 | 0 | 1 | 0 | 16 | 1604237740
| Online PSC |  | https://podminky.urs.cz/item/CS_URS_2022_02/776111311 | [14 empty] | Online PSC | 2
286 | K | 776141113 | Příprava podkladu vyrovnání samonivelační stěrkou podlah min.pevnosti 20 MPa, tloušťky přes 5 do 8 mm | m2 | 645.38 |  | 0 | CS ÚRS 2022 02 |  | základní |  | 0 | 0.012 | 7.7446 | 0 | 0 | 16 | K | 2 |  |  |  | ROZPOCET | 0 | 0 | 0 | 0 | 0 | 1 | 0 | 16 | 353154648
| Online PSC |  | https://podminky.urs.cz/item/CS_URS_2022_02/776141113 | [14 empty] | Online PSC | 2
| VV |  | "s2 TL. 40 | [14 empty] | VV | 2 | 1 | True | 0 | ROZPOCET
| VV |  | "4.02 | [14 empty] | VV | 2 | 1 | True | 0 | ROZPOCET
| VV |  | 36,32 |  | 36.32 | [12 empty] | VV | 2 | 2 | True | 0 | ROZPOCET
| VV |  | "4.12 - 4.18 | [14 empty] | VV | 2 | 1 | True | 0 | ROZPOCET
| VV |  | 118,2+21+52,56+18,87+52+132+147,21 |  | 541.84 | [12 empty] | VV | 2 | 2 | True | 0 | ROZPOCET
| VV |  | Mezisoučet |  | 578.16 | [12 empty] | VV | 2 | 3 | True | 0 | ROZPOCET
| VV |  | "S6 tl 40mm - 4.19 | [14 empty] | VV | 2 | 1 | True | 0 | ROZPOCET
| VV |  | 67,22 |  | 67.22 | [12 empty] | VV | 2 | 2 | True | 0 | ROZPOCET
| VV |  | Součet |  | 645.38 | [12 empty] | VV | 2 | 4 | True | 1 | ROZPOCET
287 | K | 776221111 | Montáž podlahovin z PVC lepením standardním lepidlem z pásů standardních | m2 | 645.38 |  | 0 | CS ÚRS 2022 02 |  | základní |  | 0 | 0.0003 | 0.19361 | 0 | 0 | 16 | K | 2 |  |  |  | ROZPOCET | 0 | 0 | 0 | 0 | 0 | 1 | 0 | 16 | -230769097
| Online PSC |  | https://podminky.urs.cz/item/CS_URS_2022_02/776221111 | [14 empty] | Online PSC | 2
| VV |  | "s2 TL. 40 | [14 empty] | VV | 2 | 1 | True | 0 | ROZPOCET
| VV |  | "4.02 | [14 empty] | VV | 2 | 1 | True | 0 | ROZPOCET
| VV |  | 36,32 |  | 36.32 | [12 empty] | VV | 2 | 2 | True | 0 | ROZPOCET
| VV |  | "4.12 - 4.18 | [14 empty] | VV | 2 | 1 | True | 0 | ROZPOCET
| VV |  | 118,2+21+52,56+18,87+52+132+147,21 |  | 541.84 | [12 empty] | VV | 2 | 2 | True | 0 | ROZPOCET
| VV |  | Mezisoučet |  | 578.16 | [12 empty] | VV | 2 | 3 | True | 0 | ROZPOCET
| VV |  | "S6 tl 40mm - 4.19 | [14 empty] | VV | 2 | 1 | True | 0 | ROZPOCET
| VV |  | 67,22 |  | 67.22 | [12 empty] | VV | 2 | 2 | True | 0 | ROZPOCET
| VV |  | Mezisoučet |  | 67.22 | [12 empty] | VV | 2 | 3 | True | 0 | ROZPOCET
| VV |  | Součet |  | 645.38 | [12 empty] | VV | 2 | 4 | True | 1 | ROZPOCET
288 | M | 28411031 | PVC vinyl heterogenní akustická čtverce 500x500mm, tl 3,40mm, nášlapná vrstva 0,67mm, třída zátěže 34/42, útlum 17dB, hořlavost Cfl S1 | m2 | 709.918 |  | 0 | CS ÚRS 2022 02 |  | základní |  | 0 | 0.00388 | 2.7545 | 0 | 0 | 32 | M | 2 |  |  |  | ROZPOCET | 0 | 0 | 0 | 0 | 0 | 1 | 0 | 16 | 740440519
| VV |  | 645,38*1,1 "Přepočtené koeficientem množství |  | 709.918 | [12 empty] | VV | 2 | 2 | True | 0 | ROZPOCET
| VV |  | Součet |  | 709.918 | [12 empty] | VV | 2 | 4 | True | 1 | ROZPOCET
289 | K | 776411111 | Montáž soklíků lepením obvodových, výšky do 80 mm | m | 288.427 |  | 0 | CS ÚRS 2022 02 |  | základní |  | 0 | 1e-05 | 0.0028843 | 0 | 0 | 16 | K | 2 |  |  |  | ROZPOCET | 0 | 0 | 0 | 0 | 0 | 1 | 0 | 16 | 2143156459
| Online PSC |  | https://podminky.urs.cz/item/CS_URS_2022_02/776411111 | [14 empty] | Online PSC | 2
| VV |  | "s2 TL. 40 | [14 empty] | VV | 2 | 1 | True | 0 | ROZPOCET
| VV |  | "4.02 | [14 empty] | VV | 2 | 1 | True | 0 | ROZPOCET
| VV |  | sqrt(36,32)*4 |  | 24.106 | [12 empty] | VV | 2 | 2 | True | 0 | ROZPOCET
| VV |  | "4.12 - 4.18 | [14 empty] | VV | 2 | 1 | True | 0 | ROZPOCET
| VV |  | sqrt(118,2)*4 |  | 43.488 | [12 empty] | VV | 2 | 2 | True | 0 | ROZPOCET
| VV |  | sqrt(21)*4 |  | 18.33 | [12 empty] | VV | 2 | 2 | True | 0 | ROZPOCET
| VV |  | sqrt(52,56)*4 |  | 28.999 | [12 empty] | VV | 2 | 2 | True | 0 | ROZPOCET
| VV |  | sqrt(18,87)*4 |  | 17.376 | [12 empty] | VV | 2 | 2 | True | 0 | ROZPOCET
| VV |  | sqrt(52)*4 |  | 28.844 | [12 empty] | VV | 2 | 2 | True | 0 | ROZPOCET
| VV |  | sqrt(132)*4 |  | 45.957 | [12 empty] | VV | 2 | 2 | True | 0 | ROZPOCET
| VV |  | sqrt(147,21)*4 |  | 48.532 | [12 empty] | VV | 2 | 2 | True | 0 | ROZPOCET
| VV |  | Mezisoučet |  | 255.632 | [12 empty] | VV | 2 | 3 | True | 0 | ROZPOCET
| VV |  | "S6 tl 40mm - 4.19 | [14 empty] | VV | 2 | 1 | True | 0 | ROZPOCET
| VV |  | sqrt(67,22)*4 |  | 32.795 | [12 empty] | VV | 2 | 2 | True | 0 | ROZPOCET
| VV |  | Mezisoučet |  | 32.795 | [12 empty] | VV | 2 | 3 | True | 0 | ROZPOCET
| VV |  | Součet |  | 288.427 | [12 empty] | VV | 2 | 4 | True | 1 | ROZPOCET
290 | M | 28411009 | lišta soklová PVC 18x80mm | m | 294.196 |  | 0 | CS ÚRS 2022 02 |  | základní |  | 0 | 0.00035 | 0.10297 | 0 | 0 | 32 | M | 2 |  |  |  | ROZPOCET | 0 | 0 | 0 | 0 | 0 | 1 | 0 | 16 | 1230463290
| VV |  | 288,427*1,02 "Přepočtené koeficientem množství |  | 294.196 | [12 empty] | VV | 2 | 2 | True | 1 | ROZPOCET
291 | K | 998776203 | Přesun hmot pro podlahy povlakové stanovený procentní sazbou (%) z ceny vodorovná dopravní vzdálenost do 50 m v objektech výšky přes 12 do 24 m | % |  |  | 0 | CS ÚRS 2022 02 |  | základní |  | 0 | 0 | 0 | 0 | 0 | 16 | K | 2 |  |  |  | ROZPOCET | 0 | 0 | 0 | 0 | 0 | 1 | 0 | 16 | -301192001
| Online PSC |  | https://podminky.urs.cz/item/CS_URS_2022_02/998776203 | [14 empty] | Online PSC | 2
| D | 781 | Dokončovací práce - obklady |  |  |  | 0 |  |  |  |  | 0 |  | 6.3003 |  | 0 | 2 | D | 1 |  |  |  | ROZPOCET | [6 empty] | 0
292 | K | 781111011 | Příprava podkladu před provedením obkladu oprášení (ometení) stěny | m2 | 215.836 |  | 0 | CS ÚRS 2022 02 |  | základní |  | 0 | 0 | 0 | 0 | 0 | 16 | K | 2 |  |  |  | ROZPOCET | 0 | 0 | 0 | 0 | 0 | 1 | 0 | 16 | -936858484
| Online PSC |  | https://podminky.urs.cz/item/CS_URS_2022_02/781111011 | [14 empty] | Online PSC | 2
293 | K | 781121011 | Příprava podkladu před provedením obkladu nátěr penetrační na stěnu | m2 | 215.836 |  | 0 | CS ÚRS 2022 02 |  | základní |  | 0 | 0.0003 | 0.064751 | 0 | 0 | 16 | K | 2 |  |  |  | ROZPOCET | 0 | 0 | 0 | 0 | 0 | 1 | 0 | 16 | 648040544
| Online PSC |  | https://podminky.urs.cz/item/CS_URS_2022_02/781121011 | [14 empty] | Online PSC | 2
| VV |  | "4.03 | [14 empty] | VV | 2 | 1 | True | 0 | ROZPOCET
| VV |  | (1,6+1,6+2,85+2,85)*2,1 |  | 18.69 | [12 empty] | VV | 2 | 2 | True | 0 | ROZPOCET
| VV |  | -0,7*1,97*2 |  | -2.758 | [12 empty] | VV | 2 | 2 | True | 0 | ROZPOCET
| VV |  | "4.04 | [14 empty] | VV | 2 | 1 | True | 0 | ROZPOCET
| VV |  | (3,65+3,65+3,15+3,15+0,925+0,925+0,1)*2,1 |  | 32.655 | [12 empty] | VV | 2 | 2 | True | 0 | ROZPOCET
| VV |  | -0,7*1,97 |  | -1.379 | [12 empty] | VV | 2 | 2 | True | 0 | ROZPOCET
| VV |  | "4.05 | [14 empty] | VV | 2 | 1 | True | 0 | ROZPOCET
| VV |  | (1,4+1,4+1,6+1,6)*2,1 |  | 12.6 | [12 empty] | VV | 2 | 2 | True | 0 | ROZPOCET
| VV |  | -0,7*1,97 |  | -1.379 | [12 empty] | VV | 2 | 2 | True | 0 | ROZPOCET
| VV |  | "4.06 | [14 empty] | VV | 2 | 1 | True | 0 | ROZPOCET
| VV |  | (2,875+2,875+1,6+1,6)*2,1 |  | 18.795 | [12 empty] | VV | 2 | 2 | True | 0 | ROZPOCET
| VV |  | -0,7*1,97*2 |  | -2.758 | [12 empty] | VV | 2 | 2 | True | 0 | ROZPOCET
| VV |  | "4.07 | [14 empty] | VV | 2 | 1 | True | 0 | ROZPOCET
| VV |  | (3,425+3,425+3,15+3,15)*2,1 |  | 27.615 | [12 empty] | VV | 2 | 2 | True | 0 | ROZPOCET
| VV |  | -0,7*1,97 |  | -1.379 | [12 empty] | VV | 2 | 2 | True | 0 | ROZPOCET
| VV |  | "4.08 - 4.11 | [14 empty] | VV | 2 | 1 | True | 0 | ROZPOCET
| VV |  | (1,09+1,09+1,65+1,65)*2,1*2 |  | 23.016 | [12 empty] | VV | 2 | 2 | True | 0 | ROZPOCET
| VV |  | -0,7*1,97*2 |  | -2.758 | [12 empty] | VV | 2 | 2 | True | 0 | ROZPOCET
| VV |  | (1,09+1,09+1,6+1,6)*2,1*2 |  | 22.596 | [12 empty] | VV | 2 | 2 | True | 0 | ROZPOCET
| VV |  | -0,7*1,97*2 |  | -2.758 | [12 empty] | VV | 2 | 2 | True | 0 | ROZPOCET
| VV |  | "4.13 | [14 empty] | VV | 2 | 1 | True | 0 | ROZPOCET
| VV |  | (1,3+0,9)*1,8 |  | 3.96 | [12 empty] | VV | 2 | 2 | True | 0 | ROZPOCET
| VV |  | "4.14+4.16 | [14 empty] | VV | 2 | 1 | True | 0 | ROZPOCET
| VV |  | (1+0,9)*1,8*2 |  | 6.84 | [12 empty] | VV | 2 | 2 | True | 0 | ROZPOCET
| VV |  | "4.17 | [14 empty] | VV | 2 | 1 | True | 0 | ROZPOCET
| VV |  | 0,95*1,8 |  | 1.71 | [12 empty] | VV | 2 | 2 | True | 0 | ROZPOCET
| VV |  | "4.18 | [14 empty] | VV | 2 | 1 | True | 0 | ROZPOCET
| VV |  | 0,95*1,8 |  | 1.71 | [12 empty] | VV | 2 | 2 | True | 0 | ROZPOCET
| VV |  | "4.12 | [14 empty] | VV | 2 | 1 | True | 0 | ROZPOCET
| VV |  | (1,31+0,1+0,1)*1,8 |  | 2.718 | [12 empty] | VV | 2 | 2 | True | 0 | ROZPOCET
| VV |  | "2.NP | [14 empty] | VV | 2 | 1 | True | 0 | ROZPOCET
| VV |  | 58,1 |  | 58.1 | [12 empty] | VV | 2 | 2 | True | 0 | ROZPOCET
| VV |  | Součet |  | 215.836 | [12 empty] | VV | 2 | 4 | True | 1 | ROZPOCET
294 | K | 781151031 | Příprava podkladu před provedením obkladu celoplošné vyrovnání podkladu stěrkou, tloušťky 3 mm | m2 | 215.836 |  | 0 | CS ÚRS 2022 02 |  | základní |  | 0 | 0.0045 | 0.97126 | 0 | 0 | 16 | K | 2 |  |  |  | ROZPOCET | 0 | 0 | 0 | 0 | 0 | 1 | 0 | 16 | 258047625
| Online PSC |  | https://podminky.urs.cz/item/CS_URS_2022_02/781151031 | [14 empty] | Online PSC | 2
295 | K | 781151041 | Příprava podkladu před provedením obkladu celoplošné vyrovnání podkladu příplatek za každý další 1 mm tloušťky přes 3 mm | m2 | 431.672 |  | 0 | CS ÚRS 2022 02 |  | základní |  | 0 | 0.00145 | 0.62592 | 0 | 0 | 16 | K | 2 |  |  |  | ROZPOCET | 0 | 0 | 0 | 0 | 0 | 1 | 0 | 16 | 2142588926
| Online PSC |  | https://podminky.urs.cz/item/CS_URS_2022_02/781151041 | [14 empty] | Online PSC | 2
| VV |  | 215,836*2 "Přepočtené koeficientem množství |  | 431.672 | [12 empty] | VV | 2 | 2 | True | 1 | ROZPOCET
296 | K | 781474111 | Montáž obkladů vnitřních stěn z dlaždic keramických lepených flexibilním lepidlem maloformátových hladkých přes 6 do 9 ks/m2 | m2 | 215.836 |  | 0 | CS ÚRS 2022 02 |  | základní |  | 0 | 0.0073 | 1.5756 | 0 | 0 | 16 | K | 2 |  |  |  | ROZPOCET | 0 | 0 | 0 | 0 | 0 | 1 | 0 | 16 | 955090932
| Online PSC |  | https://podminky.urs.cz/item/CS_URS_2022_02/781474111 | [14 empty] | Online PSC | 2
297 | M | 59761066 | obklad keramický reliéfní pro interiér přes 12 do 19ks/m2 | m2 | 237.42 |  | 0 | CS ÚRS 2022 02 |  | základní |  | 0 | 0.0129 | 3.0627 | 0 | 0 | 32 | M | 2 |  |  |  | ROZPOCET | 0 | 0 | 0 | 0 | 0 | 1 | 0 | 16 | 402804011
| VV |  | 215,836*1,1 "Přepočtené koeficientem množství |  | 237.42 | [12 empty] | VV | 2 | 2 | True | 0 | ROZPOCET
| VV |  | Součet |  | 237.42 | [12 empty] | VV | 2 | 4 | True | 1 | ROZPOCET
298 | K | 781477114 | Montáž obkladů vnitřních stěn z dlaždic keramických Příplatek k cenám za dvousložkový spárovací tmel | m2 | 215.836 |  | 0 | CS ÚRS 2022 02 |  | základní |  | 0 | 0 | 0 | 0 | 0 | 16 | K | 2 |  |  |  | ROZPOCET | 0 | 0 | 0 | 0 | 0 | 1 | 0 | 16 | -2013715230
| Online PSC |  | https://podminky.urs.cz/item/CS_URS_2022_02/781477114 | [14 empty] | Online PSC | 2
299 | K | 781477115 | Montáž obkladů vnitřních stěn z dlaždic keramických Příplatek k cenám za dvousložkové lepidlo | m2 | 215.836 |  | 0 | CS ÚRS 2022 02 |  | základní |  | 0 | 0 | 0 | 0 | 0 | 16 | K | 2 |  |  |  | ROZPOCET | 0 | 0 | 0 | 0 | 0 | 1 | 0 | 16 | -514139242
| Online PSC |  | https://podminky.urs.cz/item/CS_URS_2022_02/781477115 | [14 empty] | Online PSC | 2
300 | K | 998781203 | Přesun hmot pro obklady keramické stanovený procentní sazbou (%) z ceny vodorovná dopravní vzdálenost do 50 m v objektech výšky přes 12 do 24 m | % |  |  | 0 | CS ÚRS 2022 02 |  | základní |  | 0 | 0 | 0 | 0 | 0 | 16 | K | 2 |  |  |  | ROZPOCET | 0 | 0 | 0 | 0 | 0 | 1 | 0 | 16 | -1268763231
| Online PSC |  | https://podminky.urs.cz/item/CS_URS_2022_02/998781203 | [14 empty] | Online PSC | 2
| D | 783 | Dokončovací práce - nátěry |  |  |  | 0 |  |  |  |  | 0 |  | 0.082912 |  | 0 | 2 | D | 1 |  |  |  | ROZPOCET | [6 empty] | 0
301 | K | 783214101 | Základní nátěr tesařských konstrukcí jednonásobný syntetický | m2 | 275.6 |  | 0 | CS ÚRS 2022 02 |  | základní |  | 0 | 0.00013 | 0.035828 | 0 | 0 | 16 | K | 2 |  |  |  | ROZPOCET | 0 | 0 | 0 | 0 | 0 | 1 | 0 | 16 | 1371126643
| Online PSC |  | https://podminky.urs.cz/item/CS_URS_2022_02/783214101 | [14 empty] | Online PSC | 2
302 | K | 783217101 | Krycí nátěr tesařských konstrukcí jednonásobný syntetický | m2 | 275.6 |  | 0 | CS ÚRS 2022 02 |  | základní |  | 0 | 0.00014 | 0.038584 | 0 | 0 | 16 | K | 2 |  |  |  | ROZPOCET | 0 | 0 | 0 | 0 | 0 | 1 | 0 | 16 | 1686712142
| Online PSC |  | https://podminky.urs.cz/item/CS_URS_2022_02/783217101 | [14 empty] | Online PSC | 2
303 | K | 783314201 | Základní antikorozní nátěr zámečnických konstrukcí jednonásobný syntetický standardní | m2 | 50 |  | 0 | CS ÚRS 2022 02 |  | základní |  | 0 | 0.00017 | 0.0085 | 0 | 0 | 16 | K | 2 |  |  |  | ROZPOCET | 0 | 0 | 0 | 0 | 0 | 1 | 0 | 16 | 244149810
| Online PSC |  | https://podminky.urs.cz/item/CS_URS_2022_02/783314201 | [14 empty] | Online PSC | 2
| D | 784 | Dokončovací práce - malby a tapety |  |  |  | 0 |  |  |  |  | 0 |  | 0.8062 |  | 0 | 2 | D | 1 |  |  |  | ROZPOCET | [6 empty] | 0
304 | K | 784111001 | Oprášení (ometení) podkladu v místnostech výšky do 3,80 m | m2 | 1752.614 |  | 0 | CS ÚRS 2022 02 |  | základní |  | 0 | 0 | 0 | 0 | 0 | 16 | K | 2 |  |  |  | ROZPOCET | 0 | 0 | 0 | 0 | 0 | 1 | 0 | 16 | -248518167
| Online PSC |  | https://podminky.urs.cz/item/CS_URS_2022_02/784111001 | [14 empty] | Online PSC | 2
305 | K | 784181121 | Penetrace podkladu jednonásobná hloubková akrylátová bezbarvá v místnostech výšky do 3,80 m | m2 | 1752.614 |  | 0 | CS ÚRS 2022 02 |  | základní |  | 0 | 0.0002 | 0.35052 | 0 | 0 | 16 | K | 2 |  |  |  | ROZPOCET | 0 | 0 | 0 | 0 | 0 | 1 | 0 | 16 | 1152268041
| Online PSC |  | https://podminky.urs.cz/item/CS_URS_2022_02/784181121 | [14 empty] | Online PSC | 2
| VV |  | 1012,108 |  | 1012.108 | [12 empty] | VV | 2 | 2 | True | 0 | ROZPOCET
| VV |  | 492,935 |  | 492.935 | [12 empty] | VV | 2 | 2 | True | 0 | ROZPOCET
| VV |  | 247,571 |  | 247.571 | [12 empty] | VV | 2 | 2 | True | 0 | ROZPOCET
| VV |  | Součet |  | 1752.614 | [12 empty] | VV | 2 | 4 | True | 1 | ROZPOCET
306 | K | 784211101 | Malby z malířských směsí oděruvzdorných za mokra dvojnásobné, bílé za mokra oděruvzdorné výborně v místnostech výšky do 3,80 m | m2 | 1752.614 |  | 0 | CS ÚRS 2022 02 |  | základní |  | 0 | 0.00026 | 0.45568 | 0 | 0 | 16 | K | 2 |  |  |  | ROZPOCET | 0 | 0 | 0 | 0 | 0 | 1 | 0 | 16 | 1392035559
| Online PSC |  | https://podminky.urs.cz/item/CS_URS_2022_02/784211101 | [14 empty] | Online PSC | 2
| D | HZS | Hodinové zúčtovací sazby |  |  |  | 0 |  |  |  |  | 0 |  | 0 |  | 0 | 4 | D | 0 |  |  |  | ROZPOCET | [6 empty] | 0
307 | K | HZS1292 | Hodinové zúčtovací sazby profesí HSV zemní a pomocné práce stavební dělník | hod | 100 |  | 0 | CS ÚRS 2022 02 |  | základní |  | 0 | 0 | 0 | 0 | 0 | 512 | K | 1 |  |  |  | ROZPOCET | 0 | 0 | 0 | 0 | 0 | 1 | 0 | 512 | 1261256046
| Online PSC |  | https://podminky.urs.cz/item/CS_URS_2022_02/HZS1292 | [14 empty] | Online PSC | 1
| VV |  | ostatní neměřitelné práce | [14 empty] | VV | 1 | 1 | True | 0 | ROZPOCET
| VV |  | bude účtováno na základě vykázaných a vzájemně odsouhlasených hodin | [14 empty] | VV | 1 | 1 | True | 0 | ROZPOCET
| VV |  | 100 |  | 100 | [12 empty] | VV | 1 | 2 | True | 1 | ROZPOCET
308 | K | HZS2491 | Hodinové zúčtovací sazby profesí PSV zednické výpomoci a pomocné práce PSV dělník zednických výpomocí | hod | 100 |  | 0 | CS ÚRS 2022 02 |  | základní |  | 0 | 0 | 0 | 0 | 0 | 512 | K | 1 |  |  |  | ROZPOCET | 0 | 0 | 0 | 0 | 0 | 1 | 0 | 512 | -603378745
| Online PSC |  | https://podminky.urs.cz/item/CS_URS_2022_02/HZS2491 | [14 empty] | Online PSC | 1

## VRN - Vedlejší rozpočtové...
{f117296d-9dcf-466a-af84-5a950b178ce4}
2
| KRYCÍ LIST SOUPISU PRACÍ | [7 empty] | v --- níže se nacházejí doplnkové a pomocné údaje k sestavám --- v | [8 empty] | False
Zakázka:
Změny stavby objektu ZŠ Karlov č.p. 372
Objekt:
VRN - Vedlejší rozpočtové náklady
| KSO: |  |  |  |  | CC-CZ:
| Místo: |  | st.p. 1289 k.ú. Benešov |  |  | Datum: | 19. 10. 2022
| Zadavatel: |  |  |  |  | IČ:
|  | Město Benešov |  |  |  | DIČ:
| Uchazeč: |  |  |  |  | IČ: | Vyplň údaj
|  | Vyplň údaj |  |  |  | DIČ: | Vyplň údaj
| Projektant: |  |  |  |  | IČ:
|  | Ing. Martin Bursík Ph.D |  |  |  | DIČ:
| Zpracovatel: |  |  |  |  | IČ: | 07036167
|  | STAVEBNÍ ROZPOČTY s.r.o. |  |  |  | DIČ: | CZ07036167
Poznámka:
Soupis prací je sestaven s využitím Cenové soustavy ÚRS. Položky, které pochází z této cenové soustavy, jsou ve sloupci 'Cenová soustava' označeny popisem 'CS ÚRS' a úrovní příslušného kalendářního pololetí. Veškeré další informace vymezující popis a podmínky použití těchto položek z Cenové soustavy, které nejsou uvedeny přímo v soupisu prací, jsou neomezeně dálkově k dispozici na webu podminky.urs.cz.
| Cena bez DPH | [5 empty] | 0
|  |  | Základ daně |  |  | Sazba daně | Výše daně
| DPH | základní | 0 |  |  | 21% | 0
|  | snížená | 0 |  |  | 15% | 0
|  | zákl. přenesená | 0 |  |  | 21% | 0
|  | sníž. přenesená | 0 |  |  | 15% | 0
|  | nulová | 0 |  |  | 0% | 0
| Cena s DPH |  |  | v | CZK |  | 0
REKAPITULACE ČLENĚNÍ SOUPISU PRACÍ
Zakázka:
Změny stavby objektu ZŠ Karlov č.p. 372
Objekt:
VRN - Vedlejší rozpočtové náklady
Místo: |  |  | st.p. 1289 k.ú. Benešov |  |  | Datum: | 19. 10. 2022
Zadavatel: |  |  | Město Benešov |  |  | Projektant: | Ing. Martin Bursík Ph.D
Uchazeč: |  |  | Vyplň údaj |  |  | Zpracovatel: | STAVEBNÍ ROZPOČTY s.r.o.
Kód dílu - Popis | [6 empty] | Cena celkem [CZK]
Náklady zakázky celkem | [6 empty] | 0 | [11 empty] | -1
| VRN - Vedlejší rozpočtové náklady | [5 empty] | 0
| VRN1 - Průzkumné, geodetické a projektové práce | [5 empty] | 0
| VRN3 - Zařízení staveniště | [5 empty] | 0
| VRN4 - Inženýrská činnost | [5 empty] | 0
SOUPIS PRACÍ
Zakázka:
Změny stavby objektu ZŠ Karlov č.p. 372
Objekt:
VRN - Vedlejší rozpočtové náklady
Místo: |  |  | st.p. 1289 k.ú. Benešov |  |  | Datum: | 19. 10. 2022
Zadavatel: |  |  | Město Benešov |  |  | Projektant: | Ing. Martin Bursík Ph.D
Uchazeč: |  |  | Vyplň údaj |  |  | Zpracovatel: | STAVEBNÍ ROZPOČTY s.r.o.
PČ | Typ | Kód | Popis | MJ | Množství | J.cena [CZK] | Cena celkem [CZK] | Cenová soustava |  | DPH | J. Nh [h] | Nh celkem [h] | J. hmotnost [t] | Hmotnost celkem [t] | J. suť [t] | Suť Celkem [t]
Náklady soupisu celkem | [6 empty] | 0 |  |  |  |  | 0 |  | 0 |  | 0 |  | D | -1 | [7 empty] | 0
| D | VRN | Vedlejší rozpočtové náklady |  |  |  | 0 |  |  |  |  | 0 |  | 0 |  | 0 | 5 | D | 0 | ROZPOCET | [6 empty] | 0
| D | VRN1 | Průzkumné, geodetické a projektové práce |  |  |  | 0 |  |  |  |  | 0 |  | 0 |  | 0 | 5 | D | 1 | ROZPOCET | [6 empty] | 0
1 | K | 010001000 | Průzkumné, geodetické a projektové práce | … | 1 |  | 0 | CS ÚRS 2022 02 |  | základní |  | 0 | 0 | 0 | 0 | 0 | 4 | K | 2 | ROZPOCET | 0 | 0 | 0 | 0 | 0 | 1 | 0 | 4 | 486918096
| Online PSC |  | https://podminky.urs.cz/item/CS_URS_2022_02/010001000 | [14 empty] | Online PSC | 2
| D | VRN3 | Zařízení staveniště |  |  |  | 0 |  |  |  |  | 0 |  | 0 |  | 0 | 5 | D | 1 | ROZPOCET | [6 empty] | 0
2 | K | 030001000 | Zařízení staveniště | … | 1 |  | 0 | CS ÚRS 2022 02 |  | základní |  | 0 | 0 | 0 | 0 | 0 | 4 | K | 2 | ROZPOCET | 0 | 0 | 0 | 0 | 0 | 1 | 0 | 4 | 603848305
| Online PSC |  | https://podminky.urs.cz/item/CS_URS_2022_02/030001000 | [14 empty] | Online PSC | 2
| D | VRN4 | Inženýrská činnost |  |  |  | 0 |  |  |  |  | 0 |  | 0 |  | 0 | 5 | D | 1 | ROZPOCET | [6 empty] | 0
3 | K | 043002000 | Zkoušky a ostatní měření | … | 1 |  | 0 | CS ÚRS 2022 02 |  | základní |  | 0 | 0 | 0 | 0 | 0 | 4 | K | 2 | ROZPOCET | 0 | 0 | 0 | 0 | 0 | 1 | 0 | 4 | -137462222
| Online PSC |  | https://podminky.urs.cz/item/CS_URS_2022_02/043002000 | [14 empty] | Online PSC | 2

## Pokyny pro vyplnění
Struktura údajů, formát souboru a metodika pro zpracování
Struktura
Soubor je složen ze záložky Rekapitulace rekonstrukce a záložek s názvem soupisu prací pro jednotlivé objekty ve formátu XLS. Každá ze záložek přitom obsahuje
ještě samostatné sestavy vymezené orámovaním a nadpisem sestavy.
Rekapitulace rekonstrukce obsahuje sestavu Rekapitulace rekonstrukce a Rekapitulace objektů rekonstrukce a soupisů prací.
V sestavě Rekapitulace rekonstrukce jsou uvedeny informace identifikující předmět veřejné zakázky na stavební práce, KSO, CC-CZ, CZ-CPV, CZ-CPA a rekapitulaci
celkové nabídkové ceny uchazeče.
Termínem "uchazeč" (resp. zhotovitel) se myslí "účastník zadávacího řízení" ve smyslu zákona o zadávání veřejných zakázek.
V sestavě Rekapitulace objektů rekonstrukce a soupisů prací je uvedena rekapitulace stavebních objektů, inženýrských objektů, provozních souborů,
vedlejších a ostatních nákladů a ostatních nákladů s rekapitulací nabídkové ceny za jednotlivé soupisy prací. Na základě údaje Typ je možné
identifikovat, zda se jedná o objekt nebo soupis prací pro daný objekt:
|  | STA | Stavební objekt pozemní
|  | ING | Stavební objekt inženýrský
|  | PRO | Provozní soubor
|  | VON | Vedlejší a ostatní náklady
|  | OST | Ostatní
|  | Soupis | Soupis prací pro daný typ objektu
Soupis prací pro jednotlivé objekty obsahuje sestavy Krycí list soupisu prací, Rekapitulace členění soupisu prací, Soupis prací. Za soupis prací může být považován
i objekt rekonstrukce v případě, že neobsahuje podřízenou zakázku.
Krycí list soupisu obsahuje rekapitulaci informací o předmětu veřejné zakázky ze sestavy Rekapitulace rekonstrukce, informaci o zařazení objektu do KSO,
CC-CZ, CZ-CPV, CZ-CPA a rekapitulaci celkové nabídkové ceny uchazeče za aktuální soupis prací.
Rekapitulace členění soupisu prací obsahuje rekapitulaci soupisu prací ve všech úrovních členění soupisu tak, jak byla tato členění použita (např.
stavební díly, funkční díly, případně jiné členění) s rekapitulací nabídkové ceny.
Soupis prací obsahuje položky veškerých stavebních nebo montážních prací, dodávek materiálů a služeb nezbytných pro zhotovení stavebního objektu,
inženýrského objektu, provozního souboru, vedlejších a ostatních nákladů.
Pro položky soupisu prací se zobrazují následující informace:
|  | PČ |  | Pořadové číslo položky v aktuálním soupisu
|  | TYP |  | Typ položky: K - konstrukce, M - materiál, PP - plný popis, PSC - poznámka k souboru cen, P - poznámka k položce, VV - výkaz výměr
|  | Kód |  | Kód položky
|  | Popis |  | Zkrácený popis položky
|  | MJ |  | Měrná jednotka položky
|  | Množství |  | Množství v měrné jednotce
|  | J.cena |  | Jednotková cena položky. Zadaní může obsahovat namísto J.ceny sloupce J.materiál a J.montáž, jejichž součet definuje
J.cenu položky.
|  | Cena celkem |  | Celková cena položky daná jako součin množství a j.ceny
|  | Cenová soustava |  | Příslušnost položky do cenové soustavy
Ke každé položce soupisu prací se na samostatných řádcích může zobrazovat:
Plný popis položky
Poznámka k souboru cen a poznámka zadavatele
Výkaz výměr
Pokud je k řádku výkazu výměr evidovaný údaj ve sloupci Kód, jedná se o definovaný odkaz, na který se může odvolávat výkaz výměr z jiné položky.
Metodika pro zpracování
Jednotlivé sestavy jsou v souboru provázány. Editovatelné pole jsou zvýrazněny žlutým podbarvením, ostatní pole neslouží k editaci a nesmí být jakkoliv
modifikovány.
Uchazeč je pro podání nabídky povinen vyplnit žlutě podbarvená pole:
Pole Uchazeč v sestavě Rekapitulace rekonstrukce - zde uchazeč vyplní svůj název (název subjektu)
Pole IČ a DIČ v sestavě Rekapitulace rekonstrukce - zde uchazeč vyplní svoje IČ a DIČ
Datum v sestavě Rekapitulace rekonstrukce - zde uchazeč vyplní datum vytvoření nabídky
J.cena = jednotková cena v sestavě Soupis prací o maximálním počtu desetinných míst uvedených v poli
- pokud sestavy soupisů prací obsahují pole J.cena, měla by být všechna tato pole vyplněna nenulovými kladnými číslicemi
Poznámka - nepovinný údaj pro položku soupisu
V případě, že sestavy soupisů prací neobsahují pole J.cena, potom ve všech soupisech prací obsahují pole:
- J.materiál - jednotková cena materiálu
- J.montáž - jednotková cena montáže
Uchazeč v tomto případě by měl vyplnit všechna pole J.materiál a pole J.montáž nenulovými kladnými číslicemi. V případech, kdy položka
neobsahuje žádný materiál je přípustné, aby pole J.materiál bylo vyplněno nulou. V případech, kdy položka neobsahuje žádnou montáž je přípustné,
aby pole J.montáž bylo vyplněno nulou. Obě pole - J.materiál, J.Montáž u jedné položky by však neměly být vyplněny nulou.
Rekapitulace rekonstrukce
Název |  |  | Povinný |  | Popis | Typ | Max. počet
atributu |  |  | (A/N) |  |  |  | znaků
Kód |  |  | A |  | Kód rekonstrukce | String | 20
Rekonstrukce |  |  | A |  | Název rekonstrukce | String | 120
Místo |  |  | N |  | Místo rekonstrukce | String | 50
Datum |  |  | A |  | Datum vykonaného exportu | Date
KSO |  |  | N |  | Klasifikace stavebního objektu | String | 15
CC-CZ |  |  | N |  | Klasifikace stavbeních děl | String | 15
CZ-CPV |  |  | N |  | Společný slovník pro veřejné zakázky | String | 20
CZ-CPA |  |  | N |  | Klasifikace produkce podle činností | String | 20
Zadavatel |  |  | N |  | Zadavatel zadaní | String | 50
IČ |  |  | N |  | IČ zadavatele zadaní | String | 20
DIČ |  |  | N |  | DIČ zadavatele zadaní | String | 20
Uchazeč |  |  | N |  | Uchazeč veřejné zakázky | String | 50
Projektant |  |  | N |  | Projektant | String | 50
Poznámka |  |  | N |  | Poznámka k zadání | String | 255
Sazba DPH |  |  | A |  | Rekapitulace sazeb DPH u položek soupisů | eGSazbaDph
Základna DPH |  |  | A |  | Základna DPH určena součtem celkové ceny z položek soupisů | Double
Hodnota DPH |  |  | A |  | Hodnota DPH | Double
Cena bez DPH |  |  | A |  | Celková cena bez DPH za celou rekonstrukci. Sčítává se ze všech listů. | Double
Cena s DPH |  |  | A |  | Celková cena s DPH za celou rekonstrukci | Double
Rekapitulace objektů rekonstrukce a soupisů prací
Název |  |  | Povinný |  | Popis | Typ | Max. počet
atributu |  |  | (A/N) |  |  |  | znaků
Kód |  |  | A |  | Přebírá se z Rekapitulace rekonstrukce | String | 20
Rekonstrukce |  |  | A |  | Přebírá se z Rekapitulace rekonstrukce | String | 120
Místo |  |  | N |  | Přebírá se z Rekapitulace rekonstrukce | String | 50
Datum |  |  | A |  | Přebírá se z Rekapitulace rekonstrukce | Date
Zadavatel |  |  | N |  | Přebírá se z Rekapitulace rekonstrukce | String | 50
Projektant |  |  | N |  | Přebírá se z Rekapitulace rekonstrukce | String | 50
Uchazeč |  |  | N |  | Přebírá se z Rekapitulace rekonstrukce | String | 50
Kód |  |  | A |  | Kód objektu | String | 20
Objektu, Soupis prací |  |  | A |  | Název objektu | String | 120
Cena bez DPH |  |  | A |  | Cena bez DPH za daný objekt | Double
Cena s DPH |  |  | A |  | Cena spolu s DPH za daný objekt | Double
Typ |  |  | A |  | Typ zakázky | eGTypZakazky
Krycí list soupisu
Název |  |  | Povinný |  | Popis | Typ | Max. počet
atributu |  |  | (A/N) |  |  |  | znaků
Rekonstrukce |  |  | A |  | Přebírá se z Rekapitulace rekonstrukce | String | 120
Objekt |  |  | A |  | Kód a název objektu | String | 20 + 120
Soupis |  |  | A |  | Kód a název soupisu | String | 20 + 120
KSO |  |  | N |  | Klasifikace stavebního objektu | String | 15
CC-CZ |  |  | N |  | Klasifikace stavbeních děl | String | 15
CZ-CPV |  |  | N |  | Společný slovník pro veřejné zakázky | String | 20
CZ-CPA |  |  | N |  | Klasifikace produkce podle činností | String | 20
Místo |  |  | N |  | Přebírá se z Rekapitulace rekonstrukce | String | 50
Zadavatel |  |  | N |  | Přebírá se z Rekapitulace rekonstrukce | String | 50
Uchazeč |  |  | N |  | Přebírá se z Rekapitulace rekonstrukce | String | 50
Projektant |  |  | N |  | Přebírá se z Rekapitulace rekonstrukce | String | 50
Poznámka |  |  | N |  | Poznámka k soupisu prací | String | 255
Sazba DPH |  |  | A |  | Rekapitulace sazeb DPH na položkách aktuálního soupisu | eGSazbaDph
Základna DPH |  |  | A |  | Základna DPH určena součtem celkové ceny z položek aktuálního soupisu | Double
Hodnota DPH |  |  | A |  | Hodnota DPH | Double
Cena bez DPH |  |  | A |  | Cena bez DPH za daný soupis | Double
Cena s DPH |  |  | A |  | Cena s DPH za daný soupis | Double
Rekapitulace členění soupisu prací
Název |  |  | Povinný |  | Popis | Typ | Max. počet
atributu |  |  | (A/N) |  |  |  | znaků
Rekonstrukce |  |  | A |  | Přebírá se z Rekapitulace rekonstrukce | String | 120
Objekt |  |  | A |  | Kód a název objektu, přebírá se z Krycího listu soupisu | String | 20 + 120
Soupis |  |  | A |  | Kód a název objektu, přebírá se z Krycího listu soupisu | String | 20 + 120
Místo |  |  | N |  | Přebírá se z Rekapitulace rekonstrukce | String | 50
Datum |  |  | A |  | Přebírá se z Rekapitulace rekonstrukce | Date
Zadavatel |  |  | N |  | Přebírá se z Rekapitulace rekonstrukce | String | 50
Projektant |  |  | N |  | Přebírá se z Rekapitulace rekonstrukce | String | 50
Uchazeč |  |  | N |  | Přebírá se z Rekapitulace rekonstrukce | String | 50
Kód dílu - Popis |  |  | A |  | Kód a název dílu ze soupisu | String | 20 + 100
Cena celkem |  |  | A |  | Cena celkem za díl ze soupisu | Double
Soupis prací
Název |  |  | Povinný |  | Popis | Typ | Max. počet
atributu |  |  | (A/N) |  |  |  | znaků
Rekonstrukce |  |  | A |  | Přebírá se z Rekapitulace rekonstrukce | String | 120
Objekt |  |  | A |  | Kód a název objektu | String | 20 + 120
Soupis |  |  | A |  | Přebírá se z Krycího listu soupisu | String | 20 + 120
Místo |  |  | N |  | Přebírá se z Krycího listu soupisu | String | 50
Datum |  |  | A |  | Přebírá se z Krycího listu soupisu | Date
Zadavatel |  |  | N |  | Přebírá se z Krycího listu soupisu | String | 50
Projektant |  |  | N |  | Přebírá se z Krycího listu soupisu | String | 50
Uchazeč |  |  | N |  | Přebírá se z Krycího listu soupisu | String | 50
PČ |  |  | A |  | Pořadové číslo položky soupisu | Long
Typ |  |  | A |  | Typ položky soupisu | eGTypPolozky | 1
Kód |  |  | A |  | Kód položky ze soupisu | String | 20
Popis |  |  | A |  | Popis položky ze soupisu | String | 255
MJ |  |  | A |  | Měrná jednotka položky | String | 10
Množství |  |  | A |  | Množství položky soupisu | Double
J.Cena |  |  | A |  | Jednotková cena položky | Double
Cena celkem |  |  | A |  | Cena celkem vyčíslena jako J.Cena * Množství | Double
Cenová soustava |  |  | N |  | Zařazení položky do cenové soustavy | String | 50
p |  |  | N |  | Poznámka položky ze soupisu | Memo
psc |  |  | N |  | Poznámka k souboru cen ze soupisu | Memo
pp |  |  | N |  | Plný popis položky ze soupisu | Memo
vv |  |  | N |  | Výkaz výměr (figura, výraz, výměra) ze soupisu | Text,Text,Double | 20, 150
DPH |  |  | A |  | Sazba DPH pro položku | eGSazbaDPH
Hmotnost |  |  | A |  | Hmotnost položky ze soupisu | Double
Suť |  |  | A |  | Suť položky ze soupisu | Double
Nh |  |  | N |  | Normohodiny položky ze soupisu | Double
Datová věta
Typ věty |  |  | Hodnota |  | Význam
eGSazbaDPH |  |  | základní |  | Základní sazba DPH
|  |  | snížená |  | Snížená sazba DPH
|  |  | nulová |  | Nulová sazba DPH
|  |  | zákl. přenesená |  | Základní sazba DPH přenesená
|  |  | sníž. přenesená |  | Snížená sazba DPH přenesená
eGTypZakazky |  |  | STA |  | Stavební objekt
|  |  | PRO |  | Provozní soubor
|  |  | ING |  | Inženýrský objekt
|  |  | VON |  | Vedlejší a ostatní náklady
|  |  | OST |  | Ostatní náklady
eGTypPolozky |  |  | 1 |  | Položka typu HSV
|  |  | 2 |  | Položka typu PSV
|  |  | 3 |  | Položka typu M
|  |  | 4 |  | Položka typu OST