## List1
Změny stavby objektu Zakladni Škola Karlov Benesov
2.1 Elektroinstalace - M74 Elektromontážní práce (silnoproud-slaboproud.sdělovací rozvod)doplněno dne 29.03.2023
Výpis materiálu a montážních prací
Položka | Popis výkonu | jednotka | množství | jednotková cena v Kč bez DPH | celkem v Kč bez DPH
1 | Oprava rozvaděče RE | ks | 1 |  | 0
2 | Výměna jističe 3x50A za 3x80A | ks | 1 |  | 0
3 | Oprava rozvaděče HR | ks | 1 |  | 0
4 | Doplnění jističe 3x50A | ks | 1 |  | 0
5 | Výměna hl. vypínače z 3x50A na 3x80A | ks | 1 |  | 0
6 | Přepět'ova ochrana B | ks | 3 |  | 0
7 | Rozvaděč R4 | ks | 1 |  | 0
8 | Kabel CYKY pod omítkou 2x1.5 | m | 60 |  | 0
9 | Dtto 3x1.5 | m | 960 |  | 0
10 | Dtto 3x2,5 | m | 560 |  | 0
11 | Dtto 5x1,5 | m | 40 |  | 0
12 | Dtto 5x2,5 | m | 15 |  | 0
13 | Dtto 5x16 | m | 25 |  | 0
14 | Dtto 3x35+25 | m | 45 |  | 0
15 | Kabel JYsTY 4x1 v trubce | m | 25 |  | 0
16 | Vodič CY 25 | m | 120 |  | 0
17 | Svorka k ochrannému pospojovaní | ks | 14 |  | 0
18 | Trubka plastová ochranná | m | 10 |  | 0
19 | Odbočná krabice pod om. | ks | 78 |  | 0
20 | Dtto lP54 | ks | 3 |  | 0
21 | Přístrojová krabice | ks | 150 |  | 0
22 | Trubka ohebná pod omítkou 23mm | m | 80 |  | 0
23 | Dtto 29mm | m | 50 |  | 0
24 | Dtto 36mm | m | 30 |  | 0
25 | Vypínač pod om. Jednopolový | ks | 45 |  | 0
26 | Vypínač seriový | ks | 9 |  | 0
27 | Střídavy přepínač | ks | 2 |  | 0
28 | Střídavý přepínač pod omítku s vypínačem | ks | 2 |  | 0
29 | Křízovy přepínač | ks | 2 |  | 0
30 | Ovladač s kontrolkou | ks | 21 |  | 0
31 | Zasuvka 230V/16A jednoduchá | ks | 11 |  | 0
32 | Dtto dvojita | ks | 53 |  | 0
33 | Dvojitá zásuvka s přepěťovou ochranou | ks | 6 |  | 0
34 | Závěsný system 2x35W Fl=f35W/830 - A | ks | 10 |  | 0
35 | Nouzový modul pro 1 trubici sv. A | ks | 6 |  | 0
36 | Závěsný system 254 FQ54W/840 A2. | ks | 59 |  | 0
37 | Přisazené svítidlo kruhové 275 B | ks | 22 |  | 0
38 | Mřížkové svitidlo, přisazené leštěné, 136,EV6 C | ks | 3 |  | 0
39 | Zářivkové svítidlo s mřížkou 1x55W, asym. D | ks | 2 |  | 0
40 | Venkovní svítidlo s nouz. modulem 30 min. 18W E/f | ks | 7 |  | 0
41 | Svítidlo s komp. zářivkou iz.tr.II 23W F | ks | 6 |  | 0
42 | Nouzové svítidlo s piktogramem 30 min. 18W N | ks | 2 |  | 0
43 | Sběrnice ochranného pospojování | ks | 1 |  | 0
44 | Drážka ve zdivu vc. Začistení | m | 80 |  | 0
45 | Průraz zdivem 30 cm | ks | 12 |  | 0
46 | Ukončení vodiče pospojovaní | ks | 20 |  | 0
47 | Ukončení kabelu | ks | 108 |  | 0
48 | Ukoncení kabelu do 4x35 | ks | 2 |  | 0
49 | Nespecifikovane montážní práce, demontáž | hod | 55 |  | 0
50 | Topný kabel v konstrukci podlahy 1350W 30W/m | ks | 3 |  | 0
51 | Regulátor temperování podlahy (osazen v R4} | ks | 1 |  | 0
52 | Venkovní čidlo pro regulator | ks | 1 |  | 0
Pro cenovou nabídku je uvažovánono s osazenim
přístroji ABB Tango.
| Celkem |  |  |  | 0
Celková cena bude vložena do rozpočtu č. 1 Změna stavby objektu ZŠ Karlov, stavební
Elektroinstalace - M74 Elektromontážní práce (silnoproud)
2.2 Hromosvod a uzemnění
Výpis materiálu a montážních prací
Položka | Popis výkonu | jednotka | množství
1 | Drat FeZn 8 mm vč. podpěr | m | 650 |  | 0
2 | Drat FeZn 1O mm v základu a v zemi | m | 170 |  | 0
3 | Zkušební svorka SZ | ks | 17 |  | 0
4 | Ochranný úhelnik | ks | 16 |  | 0
5 | Svorky hromosvodu | ks | 270 |  | 0
0
6 | Rýha pro drat FeZn 35x80 | m | 50 |  | 0
7 | Pomocné montážní práce, demontáž | hod | 40 |  | 0
| Celkem |  |  |  | 0
Celková cena bude vložena do rozpočtu č. 1 Změna stavby objektu ZŠ Karlov, stavební
Elektroinstalace - M74 Elektromontážní práce (hromosvod)
2.3 Sdělovací rozvod
Výpis matriálu a montážních prací
1 | Datová zásuvka 2xRJ 45 Cat.6 | ks | 14 |  | 0
2 | Osazení datové zásuvky | ks | 14 |  | 0
3 | Telefonní zásuvka | ks | 2 |  | 0
4 | Zásuvka TV-R | ks | 7 |  | 0
5 | Přístrojová krabice | ks | 45 |  | 0
6 | Protahovací krabice KO | ks | 14 |  | 0
7 | Krabice KT 250 | ks | 2 |  | 0
8 | Kabel SYKFY 2x2x0,5 | m | 170 |  | 0
9 | Kabel UTP 4x2 (telefon) | m | 60 |  | 0
10 | Vodič BELDEN H125, 75 ohmů TWR | m | 110 |  | 0
11 | Kabel FTP Cat.5e | m | 230 |  | 0
12 | Vodič CY 1 ,5mm2 v trubce | m | 490 |  | 0
13 | Ukončení kabelů | ks | 75 |  | 0
14 | Ukončení vodiče | ks | 110 |  | 0
15 | Krabicová svorka | ks | 210 |  | 0
16 | Trubka pod omítkou 16 mm | m | 110 |  | 0
17 | Trubka 23 mm pod omítkou | m | 105 |  | 0
18 | Trubka pod omítkou 29 mm 19 | m | 70 |  | 0
19 | Školní zvonek | ks | 6 |  | 0
20 | Ústředna EZS | ks | 1 |  | 0
21 | Koncentrátor | ks | 4 |  | 0
22 | Prostorové čidlo EZS | ks | 9 |  | 0
23 | Skříň RACK 24 portů | ks | 1 |  | 0
24 | Rozvaděč TV-R včetně vybavení | ks | 1 |  | 0
25 | Demontáž, pomocné práce | hod | 20 |  | 0
26 | Průraz zdivem tl 35 cm | ks | 10 |  | 0
27 | drážka ve zdivu včetně začištění | m | 40 |  | 0
28 | přeložka stávající sirény včetně stožáru a anteny | ks | 1 |  | 0
Celkem
Celková cena bude vložena do rozpočtu č. 1 Změna stavby objektu ZŠ Karlov, stavební |  |  |  |  | 0
Elektroinstalace - M22 (Sdělovací a zabezpečovací technika)