## Rekapitulace stavby (hidden)
Export Komplet | [27 empty] | 2.0 |  |  |  |  | False | False | {cd263c55-f72b-4db5-9078-fa1bc42e6a2c}
[19 empty] | >> skryté sloupce << | [12 empty] | 0,01 | 21
[32 empty] | 0,01 | 12
|  | REKAPITULACE STAVBY | [17 empty] | v --- níže se nacházejí doplnkové a pomocné údaje k sestavám --- v | [11 empty] | 0,001
|  | Kód: |  |  |  | StavBJ232-1 | [25 empty] | 0,01
|  | Stavba: |  |  |  | Stavební úpravy bytu 232/1, Malé náměstí, Benešov | [25 empty] | 0,01
|  | KSO: | [12 empty] | CC-CZ: | [16 empty] | 0,01
|  | Místo: | [12 empty] | Datum: |  | 28. 2. 2024 | [14 empty] | 0,01
0,01
|  | Zadavatel: | [12 empty] | IČ: | [16 empty] | 0,01
[15 empty] | DIČ: | [16 empty] | 0,01
0,01
|  | Zhotovitel: | [12 empty] | IČ: | [16 empty] | 0,01
[15 empty] | DIČ: | [16 empty] | 0,01
False
|  | Projektant: | [12 empty] | IČ: | [16 empty] | False
[15 empty] | DIČ: | [16 empty] | True
0,01
|  | Zpracovatel: | [12 empty] | IČ: | [16 empty] | 0,01
[15 empty] | DIČ: | [16 empty] | True
Poznámka:
|  | Cena bez DPH | [12 empty] | 0
[7 empty] | Sazba daně |  |  | Základ daně |  |  |  |  | Výše daně
|  | DPH | základní |  |  |  | 21% |  |  | 0 |  |  |  |  | 0
|  |  | snížená |  |  |  | 12% |  |  | 0 |  |  |  |  | 0
|  |  | zákl. přenesená |  |  |  | 21% |  |  | 0 |  |  |  |  | 0
|  |  | sníž. přenesená |  |  |  | 12% |  |  | 0 |  |  |  |  | 0
|  |  | nulová |  |  |  | 0% |  |  | 0 |  |  |  |  | 0
|  | Cena s DPH | [5 empty] | v |  |  | CZK |  |  |  | 0
|  | Projektant | [10 empty] | Zpracovatel
|  | Datum a podpis: | [6 empty] | Razítko |  |  |  | Datum a podpis: |  |  | Razítko
|  | Objednavatel | [10 empty] | Zhotovitel
|  | Datum a podpis: | [6 empty] | Razítko |  |  |  | Datum a podpis: |  |  | Razítko
REKAPITULACE OBJEKTŮ STAVBY A SOUPISŮ PRACÍ
| Kód: | [5 empty] | StavBJ232-1
| Stavba: | [5 empty] | Stavební úpravy bytu 232/1, Malé náměstí, Benešov
| Místo: | [12 empty] | Datum: |  | 28. 2. 2024
| Zadavatel: | [12 empty] | Projektant: | [5 empty] | Informatívní údaje z listů zakázek
| Zhotovitel: | [12 empty] | Zpracovatel:
| Kód |  |  | Popis | [7 empty] | Cena bez DPH [CZK] |  |  |  |  | Cena s DPH [CZK] | Typ |  | z toho Ostat. náklady [CZK] | DPH [CZK] | Normohodiny [h] | DPH základní [CZK] | DPH snížená [CZK] | DPH základní přenesená [CZK] | DPH snížená přenesená [CZK] | Základna DPH základní | Základna DPH snížená | Základna DPH zákl. přenesená | Základna DPH sníž. přenesená | Základna DPH nulová
| Náklady z rozpočtů | [10 empty] | 0 |  |  |  |  | 0 |  |  | 0 | 0 | 509.2742 | 0 | 0 | 0 | 0 | 0 | 0 | 0 | 0 | 0 | D | 0 | ###NOIMPORT### | IMPORT | {cd263c55-f72b-4db5-9078-fa1bc42e6a2c} | {00000000-0000-0000-0000-000000000000}
/ |  | SO 01 |  |  | Stavební úpravy bytu | [6 empty] | 0 |  |  |  |  | 0 | STA |  | 0 | 0 | 509.2742 | 0 | 0 | 0 | 0 | 0 | 0 | 0 | 0 | 0 |  | 1 |  | IMPORT | {6c1b66cf-8044-4fed-a1db-06ee7658fb15} | {cd263c55-f72b-4db5-9078-fa1bc42e6a2c} | 1

## SO 01 - Stavební úpravy bytu
[9 empty] | >> skryté sloupce << | [9 empty] | {6c1b66cf-8044-4fed-a1db-06ee7658fb15}
1
| KRYCÍ LIST SOUPISU PRACÍ | [8 empty] | v --- níže se nacházejí doplnkové a pomocné údaje k sestavám --- v | [8 empty] | False
Stavba:
Stavební úpravy bytu 232/1, Malé náměstí, Benešov
Objekt:
SO 01 - Stavební úpravy bytu
| KSO: |  |  |  |  | CC-CZ:
| Místo: |  |  |  |  | Datum: | 28. 2. 2024
| Zadavatel: |  |  |  |  | IČ:
DIČ:
| Zhotovitel: |  |  |  |  | IČ:
DIČ:
| Projektant: |  |  |  |  | IČ:
DIČ:
| Zpracovatel: |  |  |  |  | IČ:
DIČ:
Poznámka:
| Cena bez DPH | [5 empty] | 0
|  |  | Základ daně |  |  | Sazba daně | Výše daně
| DPH | základní | 0 |  |  | 21% | 0
|  | snížená | 0 |  |  | 12% | 0
|  | zákl. přenesená | 0 |  |  | 21% | 0
|  | sníž. přenesená | 0 |  |  | 12% | 0
|  | nulová | 0 |  |  | 0% | 0
| Cena s DPH |  |  | v | CZK |  | 0
| Projektant |  |  | Zpracovatel
| Datum a podpis: |  | Razítko | Datum a podpis: |  |  | Razítko
| Objednavatel |  |  | Zhotovitel
| Datum a podpis: |  | Razítko | Datum a podpis: |  |  | Razítko
REKAPITULACE ČLENĚNÍ SOUPISU PRACÍ
Stavba:
Stavební úpravy bytu 232/1, Malé náměstí, Benešov
Objekt:
SO 01 - Stavební úpravy bytu
Místo: | [5 empty] | Datum: | 28. 2. 2024
Zadavatel: | [5 empty] | Projektant:
Zhotovitel: | [5 empty] | Zpracovatel:
Kód dílu - Popis | [6 empty] | Cena celkem [CZK]
Náklady ze soupisu prací | [6 empty] | 0 | [12 empty] | -1
| HSV - Práce a dodávky HSV | [5 empty] | 0
| 3 - Svislé a kompletní konstrukce | [5 empty] | 0
| 6 - Úpravy povrchů, podlahy a osazování výplní | [5 empty] | 0
| 9 - Ostatní konstrukce a práce | [5 empty] | 0
| 96 - Bourání konstrukcí | [5 empty] | 0
| 99 - Přesun hmot HSV | [5 empty] | 0
| PSV - Práce a dodávky PSV | [5 empty] | 0
| 711 - Izolace proti vodě | [5 empty] | 0
| 721 - Zdravotechnika | [5 empty] | 0
| 731 - Ústřední vytápění | [5 empty] | 0
| 741 - Elektroinstalace | [5 empty] | 0
| 751 - Vzduchotechnika | [5 empty] | 0
| 762 - Konstrukce tesařské | [5 empty] | 0
| 763 - Konstrukce suché výstavby | [5 empty] | 0
| 766 - Konstrukce truhlářské | [5 empty] | 0
| 771 - Podlahy z dlaždic | [5 empty] | 0
| 776 - Podlahy povlakové | [5 empty] | 0
| 781 - Dokončovací práce - obklady | [5 empty] | 0
| 784 - Dokončovací práce - malby | [5 empty] | 0
| VRN - Vedlejší rozpočtové náklady | [5 empty] | 0
SOUPIS PRACÍ
Stavba:
Stavební úpravy bytu 232/1, Malé náměstí, Benešov
Objekt:
SO 01 - Stavební úpravy bytu
Místo: | [5 empty] | Datum: | 28. 2. 2024
Zadavatel: | [5 empty] | Projektant:
Zhotovitel: | [5 empty] | Zpracovatel:
PČ | Typ | Kód | Popis | MJ | Množství | J.cena [CZK] | Cena celkem [CZK] | Cenová soustava |  |  | DPH | J. Nh [h] | Nh celkem [h] | J. hmotnost [t] | Hmotnost celkem [t] | J. suť [t] | Suť Celkem [t]
Náklady soupisu celkem | [6 empty] | 0 | [5 empty] | 509.2742 |  | 10.4223 |  | 5.6702 |  | D | -1 | [10 empty] | 0
| D | HSV | Práce a dodávky HSV |  |  |  | 0 | [5 empty] | 278.1081 |  | 6.9352 |  | 5.6124 | 1 | D | 0 |  |  |  | ROZPOCET | [6 empty] | 0
| D | 3 | Svislé a kompletní konstrukce |  |  |  | 0 | [5 empty] | 12.9319 |  | 1.2365 |  | 0 | 1 | D | 1 |  |  |  | ROZPOCET | [6 empty] | 0
1 | K | 342272225 | Příčka z pórobetonových hladkých tvárnic na tenkovrstvou maltu tl 100 mm | m2 | 3.115 |  | 0 |  |  |  | snížená | 0.52 | 1.6198 | 0.06172 | 0.19226 | 0 | 0 | 4 | K | 2 |  |  |  | ROZPOCET | 0 | 0 | 0 | 0 | 0 | 2 | 0 | 4 | 170760521
| VV |  | Půdorys | [15 empty] | VV | 2 | 1 | True | 0 | ROZPOCET
| VV |  | (0,95+0,34)*3,5-1,4 |  | 3.115 | [13 empty] | VV | 2 | 2 | True | 0 | ROZPOCET
2 | K | 342272235 | Příčka z pórobetonových hladkých tvárnic na tenkovrstvou maltu tl 125 mm | m2 | 13.118 |  | 0 |  |  |  | snížená | 0.535 | 7.0181 | 0.06998 | 0.918 | 0 | 0 | 4 | K | 2 |  |  |  | ROZPOCET | 0 | 0 | 0 | 0 | 0 | 2 | 0 | 4 | 167009706
| VV |  | Půdorys | [15 empty] | VV | 2 | 1 | True | 0 | ROZPOCET
| VV |  | (1,77+2,835)*3,5-3 |  | 13.118 | [13 empty] | VV | 2 | 2 | True | 0 | ROZPOCET
3 | K | 342291121 | Ukotvení příček k cihelným konstrukcím plochými kotvami | m | 17.5 |  | 0 |  |  |  | snížená | 0.2 | 3.5 | 0.00013 | 0.002275 | 0 | 0 | 4 | K | 2 |  |  |  | ROZPOCET | 0 | 0 | 0 | 0 | 0 | 2 | 0 | 4 | 1786090293
| VV |  | Půdorys | [15 empty] | VV | 2 | 1 | True | 0 | ROZPOCET
| VV |  | 5*3,5 |  | 17.5 | [13 empty] | VV | 2 | 2 | True | 0 | ROZPOCET
4 | K | 317142422 | Překlad nenosný pórobetonový š 100 mm na tenkovrstvou maltu dl přes 1000 do 1250 mm | kus | 1 |  | 0 |  |  |  | snížená | 0.192 | 0.192 | 0.02628 | 0.02628 | 0 | 0 | 4 | K | 2 |  |  |  | ROZPOCET | 0 | 0 | 0 | 0 | 0 | 2 | 0 | 4 | -1802809755
| VV |  | Půdorys | [15 empty] | VV | 2 | 1 | True | 0 | ROZPOCET
| VV |  | 1 |  | 1 | [13 empty] | VV | 2 | 2 | True | 0 | ROZPOCET
5 | K | 317142432 | Překlad nenosný pórobetonový š 125 mm na tenkovrstvou maltu dl přes 1000 do 1250 mm | kus | 1 |  | 0 |  |  |  | snížená | 0.232 | 0.232 | 0.03235 | 0.03235 | 0 | 0 | 4 | K | 2 |  |  |  | ROZPOCET | 0 | 0 | 0 | 0 | 0 | 2 | 0 | 4 | 802373611
| VV |  | Půdorys | [15 empty] | VV | 2 | 1 | True | 0 | ROZPOCET
| VV |  | 1 |  | 1 | [13 empty] | VV | 2 | 2 | True | 0 | ROZPOCET
6 | K | 317142438 | Překlad nenosný pórobetonový š 125 mm na tenkovrstvou maltu dl přes 2000 do 2500 mm | kus | 1 |  | 0 |  |  |  | snížená | 0.37 | 0.37 | 0.06535 | 0.06535 | 0 | 0 | 4 | K | 2 |  |  |  | ROZPOCET | 0 | 0 | 0 | 0 | 0 | 2 | 0 | 4 | -869088418
| VV |  | Půdorys | [15 empty] | VV | 2 | 1 | True | 0 | ROZPOCET
| VV |  | 1 |  | 1 | [13 empty] | VV | 2 | 2 | True | 0 | ROZPOCET
| D | 6 | Úpravy povrchů, podlahy a osazování výplní |  |  |  | 0 | [5 empty] | 109.4226 |  | 5.6885 |  | 0.0013699 | 1 | D | 1 |  |  |  | ROZPOCET | [6 empty] | 0
7 | K | 612142001 | Pletivo sklovláknité vnitřních stěn vtlačené do tmelu | m2 | 32.816 |  | 0 |  |  |  | snížená | 0.36 | 11.8138 | 0.00438 | 0.14373 | 0 | 0 | 4 | K | 2 |  |  |  | ROZPOCET | 0 | 0 | 0 | 0 | 0 | 2 | 0 | 4 | 1672499014
| VV |  | Půdorys | [15 empty] | VV | 2 | 1 | True | 0 | ROZPOCET
| VV |  | 2*(3,115+13,118)+0,1*3,5 |  | 32.816 | [13 empty] | VV | 2 | 2 | True | 0 | ROZPOCET
8 | K | 612311131 | Vápenný štuk vnitřních stěn tloušťky do 3 mm | m2 | 28.036 |  | 0 |  |  |  | snížená | 0.272 | 7.6258 | 0.004 | 0.11214 | 0 | 0 | 4 | K | 2 |  |  |  | ROZPOCET | 0 | 0 | 0 | 0 | 0 | 2 | 0 | 4 | -371103571
| VV |  | Půdorys | [15 empty] | VV | 2 | 1 | True | 0 | ROZPOCET
| VV |  | 32,816-4,28-0,5 |  | 28.036 | [13 empty] | VV | 2 | 2 | True | 0 | ROZPOCET
9 | K | 612321121 | Vápenocementová omítka hladká jednovrstvá vnitřních stěn nanášená ručně | m2 | 17.613 |  | 0 |  |  |  | snížená | 0.39 | 6.8691 | 0.0154 | 0.27124 | 0 | 0 | 4 | K | 2 |  |  |  | ROZPOCET | 0 | 0 | 0 | 0 | 0 | 2 | 0 | 4 | -206856636
| VV |  | 17,613 |  | 17.613 | [13 empty] | VV | 2 | 2 | True | 0 | ROZPOCET
10 | K | 612321191 | Příplatek k vápenocementové omítce vnitřních stěn za každých dalších 5 mm tloušťky ručně | m2 | 35.226 |  | 0 |  |  |  | snížená | 0.09 | 3.1703 | 0.0079 | 0.27829 | 0 | 0 | 4 | K | 2 |  |  |  | ROZPOCET | 0 | 0 | 0 | 0 | 0 | 2 | 0 | 4 | 1705167742
| VV |  | 17,613*2 |  | 35.226 | [13 empty] | VV | 2 | 2 | True | 0 | ROZPOCET
11 | K | 612325422 | Oprava vnitřní vápenocementové štukové omítky stěn v rozsahu plochy přes 10 do 30 % | m2 | 186.359 |  | 0 |  |  |  | snížená | 0.344 | 64.1075 | 0.017 | 3.1681 | 0 | 0 | 4 | K | 2 |  |  |  | ROZPOCET | 0 | 0 | 0 | 0 | 0 | 2 | 0 | 4 | 976449852
| VV |  | 186,359 |  | 186.359 | [13 empty] | VV | 2 | 2 | True | 0 | ROZPOCET
12 | K | 612325452 | Příplatek k cenám opravy vápenocementové omítky stěn za dalších 10 mm v rozsahu přes 10 do 30 % | m2 | 186.359 |  | 0 |  |  |  | snížená | 0.05 | 9.3179 | 0.0062 | 1.1554 | 0 | 0 | 4 | K | 2 |  |  |  | ROZPOCET | 0 | 0 | 0 | 0 | 0 | 2 | 0 | 4 | 1414748059
| VV |  | 186,359 |  | 186.359 | [13 empty] | VV | 2 | 2 | True | 0 | ROZPOCET
13 | K | 619991011 | Zakrývání vnitřních konstrukcí a prvků fólií | m2 | 22.831 |  | 0 |  |  |  | snížená | 0.038 | 0.86758 | 0.00011 | 0.0025114 | 6e-05 | 0.0013699 | 4 | K | 2 |  |  |  | ROZPOCET | 0 | 0 | 0 | 0 | 0 | 2 | 0 | 4 | 734140199
| VV |  | Půdorys | [15 empty] | VV | 2 | 1 | True | 0 | ROZPOCET
| VV |  | 22,831 |  | 22.831 | [13 empty] | VV | 2 | 2 | True | 0 | ROZPOCET
14 | K | 632450134 | Vyrovnávací cementový potěr tl přes 40 do 50 mm ze suchých směsí provedený v ploše | m2 | 4.39 |  | 0 |  |  |  | snížená | 0.517 | 2.2696 | 0.105 | 0.46095 | 0 | 0 | 4 | K | 2 |  |  |  | ROZPOCET | 0 | 0 | 0 | 0 | 0 | 2 | 0 | 4 | -1823111501
| VV |  | Půdorys | [15 empty] | VV | 2 | 1 | True | 0 | ROZPOCET
| VV |  | 2,8+1,59 |  | 4.39 | [13 empty] | VV | 2 | 2 | True | 0 | ROZPOCET
15 | K | 642946111 | Osazování pouzdra posuvných dveří s jednou kapsou pro jedno křídlo š do 800 mm do zděné příčky | kus | 1 |  | 0 |  |  |  | snížená | 3.381 | 3.381 | 0.05362 | 0.05362 | 0 | 0 | 4 | K | 2 |  |  |  | ROZPOCET | 0 | 0 | 0 | 0 | 0 | 2 | 0 | 4 | -997073897
| VV |  | Půdorys | [15 empty] | VV | 2 | 1 | True | 0 | ROZPOCET
| VV |  | 1 |  | 1 | [13 empty] | VV | 2 | 2 | True | 0 | ROZPOCET
16 | M | 55331612 | Pouzdro stavební posuvných dveří jednopouzdrové 800mm standardní rozměr | kus | 1 |  | 0 |  |  |  | snížená | 0 | 0 | 0.0425 | 0.0425 | 0 | 0 | 8 | M | 2 |  |  |  | ROZPOCET | 0 | 0 | 0 | 0 | 0 | 2 | 0 | 4 | 1307963758
| VV |  | 1 |  | 1 | [13 empty] | VV | 2 | 2 | True | 0 | ROZPOCET
| D | 9 | Ostatní konstrukce a práce |  |  |  | 0 | [5 empty] | 63.9416 |  | 0.0098549 |  | 0 | 1 | D | 1 |  |  |  | ROZPOCET | [6 empty] | 0
17 | K | 949101111 | Lešení pomocné pro objekty pozemních staveb s lešeňovou podlahou v do 1,9 m | m2 | 57.97 |  | 0 |  |  |  | snížená | 0.105 | 6.0869 | 0.00013 | 0.0075361 | 0 | 0 | 4 | K | 2 |  |  |  | ROZPOCET | 0 | 0 | 0 | 0 | 0 | 2 | 0 | 4 | -1250693481
| VV |  | Půdorys | [15 empty] | VV | 2 | 1 | True | 0 | ROZPOCET
| VV |  | 57,97 |  | 57.97 | [13 empty] | VV | 2 | 2 | True | 0 | ROZPOCET
18 | K | 952901111 | Vyčištění budov bytové a občanské výstavby při výšce podlaží do 4 m | m2 | 57.97 |  | 0 |  |  |  | snížená | 0.308 | 17.8548 | 4e-05 | 0.0023188 | 0 | 0 | 4 | K | 2 |  |  |  | ROZPOCET | 0 | 0 | 0 | 0 | 0 | 2 | 0 | 4 | -1855942565
| VV |  | Půdorys | [15 empty] | VV | 2 | 1 | True | 0 | ROZPOCET
| VV |  | 57,97 |  | 57.97 | [13 empty] | VV | 2 | 2 | True | 0 | ROZPOCET
19 | K | HZS1292 | Hodinová zúčtovací sazba stavební dělník - přípomoce pro ZTI, ÚT, EI, VZT | hod | 40 |  | 0 |  |  |  | snížená | 1 | 40 | 0 | 0 | 0 | 0 | 4 | K | 2 |  |  |  | ROZPOCET | 0 | 0 | 0 | 0 | 0 | 2 | 0 | 4 | 517648794
| VV |  | 40 |  | 40 | [13 empty] | VV | 2 | 2 | True | 0 | ROZPOCET
| D | 96 | Bourání konstrukcí |  |  |  | 0 | [5 empty] | 62.4076 |  | 0.00028 |  | 5.611 | 1 | D | 1 |  |  |  | ROZPOCET | [6 empty] | 0
20 | K | 962031133 | Bourání příček nebo přizdívek z cihel pálených tl přes 100 do 150 mm (včetně obkladů, zárubní apod.) | m2 | 7.59 |  | 0 |  |  |  | snížená | 0.284 | 2.1556 | 0 | 0 | 0.261 | 1.981 | 4 | K | 2 |  |  |  | ROZPOCET | 0 | 0 | 0 | 0 | 0 | 2 | 0 | 4 | -525845938
| VV |  | Půdorys | [15 empty] | VV | 2 | 1 | True | 0 | ROZPOCET
| VV |  | 1,77*3,5-0,67*2+0,8*2,15+0,29*3,5 |  | 7.59 | [13 empty] | VV | 2 | 2 | True | 0 | ROZPOCET
21 | K | 977211121 | Řezání stěnovou pilou kcí z cihel nebo tvárnic hl do 200 mm | m | 3.5 |  | 0 |  |  |  | snížená | 2.67 | 9.345 | 8e-05 | 0.00028 | 0 | 0 | 4 | K | 2 |  |  |  | ROZPOCET | 0 | 0 | 0 | 0 | 0 | 2 | 0 | 4 | -406075941
| VV |  | Půdorys | [15 empty] | VV | 2 | 1 | True | 0 | ROZPOCET
| VV |  | 3,5 |  | 3.5 | [13 empty] | VV | 2 | 2 | True | 0 | ROZPOCET
22 | K | 968099001 | Odstranění dřevěné konstrukce nadpraží | kus | 1 |  | 0 |  |  |  | snížená | 0 | 0 | 0 | 0 | 0.024 | 0.024 | 4 | K | 2 |  |  |  | ROZPOCET | 0 | 0 | 0 | 0 | 0 | 2 | 0 | 4 | -1808079311
| VV |  | Půdorys | [15 empty] | VV | 2 | 1 | True | 0 | ROZPOCET
| VV |  | 1 |  | 1 | [13 empty] | VV | 2 | 2 | True | 0 | ROZPOCET
23 | K | 965599111 | Demontáž a zpětná montáž částí podlahy pro vložení nosné konstrukce pod příčky | soub | 1 |  | 0 |  |  |  | snížená | 0 | 0 | 0 | 0 | 0.085 | 0.085 | 4 | K | 2 |  |  |  | ROZPOCET | 0 | 0 | 0 | 0 | 0 | 2 | 0 | 4 | 107406877
| VV |  | Půdorys | [15 empty] | VV | 2 | 1 | True | 0 | ROZPOCET
| VV |  | 1 |  | 1 | [13 empty] | VV | 2 | 2 | True | 0 | ROZPOCET
24 | K | 965081223 | Bourání podlah z dlaždic keramických tl přes 10 mm plochy přes 1 m2 | m2 | 4.38 |  | 0 |  |  |  | snížená | 0.233 | 1.0205 | 0 | 0 | 0.057 | 0.24966 | 4 | K | 2 |  |  |  | ROZPOCET | 0 | 0 | 0 | 0 | 0 | 2 | 0 | 4 | -449798551
| VV |  | Půdorys | [15 empty] | VV | 2 | 1 | True | 0 | ROZPOCET
| VV |  | 3,07+1,31 |  | 4.38 | [13 empty] | VV | 2 | 2 | True | 0 | ROZPOCET
25 | K | 978013141 | Otlučení (osekání) vnitřní vápenné nebo vápenocementové omítky stěn v rozsahu přes 10 do 30 % | m2 | 186.359 |  | 0 |  |  |  | snížená | 0.08 | 14.9087 | 0 | 0 | 0.01 | 1.8636 | 4 | K | 2 |  |  |  | ROZPOCET | 0 | 0 | 0 | 0 | 0 | 2 | 0 | 4 | 2129555709
| VV |  | Půdorys | [15 empty] | VV | 2 | 1 | True | 0 | ROZPOCET
| VV |  | 58,877+13,012+56,306+58,164 |  | 186.359 | [13 empty] | VV | 2 | 2 | True | 0 | ROZPOCET
26 | K | 978059541 | Odsekání a odebrání obkladů stěn z vnitřních obkládaček plochy přes 1 m2 | m2 | 17.613 |  | 0 |  |  |  | snížená | 0.3 | 5.2839 | 0 | 0 | 0.068 | 1.1977 | 4 | K | 2 |  |  |  | ROZPOCET | 0 | 0 | 0 | 0 | 0 | 2 | 0 | 4 | 1080634598
| VV |  | Půdorys | [15 empty] | VV | 2 | 1 | True | 0 | ROZPOCET
| VV |  | (2,605+1,77)*2*2,15-1,2 |  | 17.613 | [13 empty] | VV | 2 | 2 | True | 0 | ROZPOCET
27 | K | 766691914 | Vyvěšení dřevěných křídel dveří pl do 2 m2 | kus | 2 |  | 0 |  |  |  | snížená | 0.05 | 0.1 | 0 | 0 | 0.024 | 0.048 | 16 | K | 2 |  |  |  | ROZPOCET | 0 | 0 | 0 | 0 | 0 | 2 | 0 | 16 | -1808703365
| VV |  | Půdorys | [15 empty] | VV | 2 | 1 | True | 0 | ROZPOCET
| VV |  | 2 |  | 2 | [13 empty] | VV | 2 | 2 | True | 0 | ROZPOCET
28 | K | 776201812 | Demontáž lepených povlakových podlah s podložkou a soklíkem ručně | m2 | 54.04 |  | 0 |  |  |  | snížená | 0.255 | 13.7802 | 0 | 0 | 0.003 | 0.16212 | 16 | K | 2 |  |  |  | ROZPOCET | 0 | 0 | 0 | 0 | 0 | 2 | 0 | 16 | -960031878
| VV |  | Půdorys | [15 empty] | VV | 2 | 1 | True | 0 | ROZPOCET
| VV |  | 11,75+2,69+19,81+19,79 |  | 54.04 | [13 empty] | VV | 2 | 2 | True | 0 | ROZPOCET
29 | K | 997013211 | Vnitrostaveništní doprava suti a vybouraných hmot pro budovy v do 6 m ručně | t | 5.67 |  | 0 |  |  |  | snížená | 2.42 | 13.7214 | 0 | 0 | 0 | 0 | 4 | K | 2 |  |  |  | ROZPOCET | 0 | 0 | 0 | 0 | 0 | 2 | 0 | 4 | -1585655433
30 | K | 997013511 | Odvoz suti a vybouraných hmot na skládku do 1 km s naložením a se složením | t | 5.67 |  | 0 |  |  |  | snížená | 0.255 | 1.4459 | 0 | 0 | 0 | 0 | 4 | K | 2 |  |  |  | ROZPOCET | 0 | 0 | 0 | 0 | 0 | 2 | 0 | 4 | -1633511717
31 | K | 997013509 | Příplatek k odvozu suti a vybouraných hmot na skládku ZKD 1 km přes 1 km | t | 107.73 |  | 0 |  |  |  | snížená | 0.006 | 0.64638 | 0 | 0 | 0 | 0 | 4 | K | 2 |  |  |  | ROZPOCET | 0 | 0 | 0 | 0 | 0 | 2 | 0 | 4 | -543999465
| VV |  | 5,67*19 'Přepočtené koeficientem množství |  | 107.73 | [13 empty] | VV | 2 | 2 | False | 1 | ROZPOCET
32 | K | 997013631 | Poplatek za uložení na skládce (skládkovné) stavebního odpadu směsného | t | 5.67 |  | 0 |  |  |  | snížená | 0 | 0 | 0 | 0 | 0 | 0 | 4 | K | 2 |  |  |  | ROZPOCET | 0 | 0 | 0 | 0 | 0 | 2 | 0 | 4 | 736333217
| D | 99 | Přesun hmot HSV |  |  |  | 0 | [5 empty] | 29.4044 |  | 0 |  | 0 | 1 | D | 1 |  |  |  | ROZPOCET | [6 empty] | 0
33 | K | 998018001 | Přesun hmot ruční pro budovy v do 6 m | t | 6.935 |  | 0 |  |  |  | snížená | 4.24 | 29.4044 | 0 | 0 | 0 | 0 | 4 | K | 2 |  |  |  | ROZPOCET | 0 | 0 | 0 | 0 | 0 | 2 | 0 | 4 | 2053481164
| D | PSV | Práce a dodávky PSV |  |  |  | 0 | [5 empty] | 231.1661 |  | 3.4872 |  | 0.057771 | 2 | D | 0 |  |  |  | ROZPOCET | [6 empty] | 0
| D | 711 | Izolace proti vodě |  |  |  | 0 | [5 empty] | 1.4889 |  | 0.027987 |  | 0 | 2 | D | 1 |  |  |  | ROZPOCET | [6 empty] | 0
34 | K | 711113117 | Izolace proti vlhkosti vodorovná za studena těsnicí stěrkou | m2 | 2.8 |  | 0 |  |  |  | snížená | 0.15 | 0.42 | 0.0035 | 0.0098 | 0 | 0 | 16 | K | 2 |  |  |  | ROZPOCET | 0 | 0 | 0 | 0 | 0 | 2 | 0 | 16 | -2005495453
| VV |  | Půdorys | [15 empty] | VV | 2 | 1 | True | 0 | ROZPOCET
| VV |  | 2,8 |  | 2.8 | [13 empty] | VV | 2 | 2 | True | 0 | ROZPOCET
35 | K | 711113127 | Izolace proti vlhkosti svislá za studena těsnicí stěrkou | m2 | 5.09 |  | 0 |  |  |  | snížená | 0.21 | 1.0689 | 0.0035 | 0.017815 | 0 | 0 | 16 | K | 2 |  |  |  | ROZPOCET | 0 | 0 | 0 | 0 | 0 | 2 | 0 | 16 | 490346993
| VV |  | Půdorys | [15 empty] | VV | 2 | 1 | True | 0 | ROZPOCET
| VV |  | 5,09 |  | 5.09 | [13 empty] | VV | 2 | 2 | True | 0 | ROZPOCET
36 | M | 28355023 | Páska pružná těsnící hydroizolační š do 150mm | m | 5.3 |  | 0 |  |  |  | snížená | 0 | 0 | 4e-05 | 0.000212 | 0 | 0 | 32 | M | 2 |  |  |  | ROZPOCET | 0 | 0 | 0 | 0 | 0 | 2 | 0 | 16 | 391927623
| VV |  | 5,3 |  | 5.3 | [13 empty] | VV | 2 | 2 | True | 0 | ROZPOCET
37 | M | 59054242 | Páska pružná těsnící hydroizolační -kout | kus | 4 |  | 0 |  |  |  | snížená | 0 | 0 | 4e-05 | 0.00016 | 0 | 0 | 32 | M | 2 |  |  |  | ROZPOCET | 0 | 0 | 0 | 0 | 0 | 2 | 0 | 16 | -1198439928
| VV |  | 4 |  | 4 | [13 empty] | VV | 2 | 2 | True | 0 | ROZPOCET
38 | K | 998711311 | Přesun hmot procentní pro izolace proti vodě ruční v objektech v do 6 m | % |  |  | 0 |  |  |  | snížená | 0 | 0 | 0 | 0 | 0 | 0 | 16 | K | 2 |  |  |  | ROZPOCET | 0 | 0 | 0 | 0 | 0 | 2 | 0 | 16 | 1465273213
| D | 721 | Zdravotechnika |  |  |  | 0 | [5 empty] | 0 |  | 0 |  | 0 | 2 | D | 1 |  |  |  | ROZPOCET | [6 empty] | 0
39 | K | 721-001 | Rozvody vodovodu a kanalizace včetně tvarovek, izolací, montážního a spojovacího materiálu, úpravy stávajících rozvodů | soub | 1 |  | 0 |  |  |  | snížená | 0 | 0 | 0 | 0 | 0 | 0 | 16 | K | 2 |  |  |  | ROZPOCET | 0 | 0 | 0 | 0 | 0 | 2 | 0 | 16 | 1273813810
| VV |  | 1 |  | 1 | [13 empty] | VV | 2 | 2 | True | 0 | ROZPOCET
40 | K | 721-002 | Armatury | soub | 1 |  | 0 |  |  |  | snížená | 0 | 0 | 0 | 0 | 0 | 0 | 16 | K | 2 |  |  |  | ROZPOCET | 0 | 0 | 0 | 0 | 0 | 2 | 0 | 16 | 363624431
| VV |  | 1 |  | 1 | [13 empty] | VV | 2 | 2 | True | 0 | ROZPOCET
41 | K | 721-051 | Zařizovací předměty - umyvadlo včetně sifonu a baterie | soub | 1 |  | 0 |  |  |  | snížená | 0 | 0 | 0 | 0 | 0 | 0 | 16 | K | 2 |  |  |  | ROZPOCET | 0 | 0 | 0 | 0 | 0 | 2 | 0 | 16 | -1078844138
| VV |  | 1 |  | 1 | [13 empty] | VV | 2 | 2 | True | 0 | ROZPOCET
42 | K | 721-052 | Zařizovací předměty - WC kombi včetně sedátka | soub | 1 |  | 0 |  |  |  | snížená | 0 | 0 | 0 | 0 | 0 | 0 | 16 | K | 2 |  |  |  | ROZPOCET | 0 | 0 | 0 | 0 | 0 | 2 | 0 | 16 | 83213180
| VV |  | 1 |  | 1 | [13 empty] | VV | 2 | 2 | True | 0 | ROZPOCET
43 | K | 721-053 | Zařizovací předměty - sprchový kout 800 x 800 mm - vanička, sifon, rohová zástěna, sprchová baterie | soub | 1 |  | 0 |  |  |  | snížená | 0 | 0 | 0 | 0 | 0 | 0 | 16 | K | 2 |  |  |  | ROZPOCET | 0 | 0 | 0 | 0 | 0 | 2 | 0 | 16 | 4587962
| VV |  | 1 |  | 1 | [13 empty] | VV | 2 | 2 | True | 0 | ROZPOCET
44 | K | 721-054 | Elektrický zásobníkový ohřívač závěsný svislý 160 l | soub | 1 |  | 0 |  |  |  | snížená | 0 | 0 | 0 | 0 | 0 | 0 | 16 | K | 2 |  |  |  | ROZPOCET | 0 | 0 | 0 | 0 | 0 | 2 | 0 | 16 | 1170777321
| VV |  | 1 |  | 1 | [13 empty] | VV | 2 | 2 | True | 0 | ROZPOCET
45 | K | 721-008 | Ostatní - zkouška těsnosti, tlaková zkouška, proplach a dezinfekce, doplňky - dvířka apod., nátěr stávajícího potrubí | soub | 1 |  | 0 |  |  |  | snížená | 0 | 0 | 0 | 0 | 0 | 0 | 16 | K | 2 |  |  |  | ROZPOCET | 0 | 0 | 0 | 0 | 0 | 2 | 0 | 16 | -179425815
| VV |  | 1 |  | 1 | [13 empty] | VV | 2 | 2 | True | 0 | ROZPOCET
46 | K | 721-009 | Demontáže včetně odvozu a likvidace odpadu | soub | 1 |  | 0 |  |  |  | snížená | 0 | 0 | 0 | 0 | 0 | 0 | 16 | K | 2 |  |  |  | ROZPOCET | 0 | 0 | 0 | 0 | 0 | 2 | 0 | 16 | -1903380199
| VV |  | 1 |  | 1 | [13 empty] | VV | 2 | 2 | True | 0 | ROZPOCET
47 | K | 998721311 | Přesun hmot procentní pro vnitřní zdravotechniku ruční v objektech v do 6 m | % |  |  | 0 |  |  |  | snížená | 0 | 0 | 0 | 0 | 0 | 0 | 16 | K | 2 |  |  |  | ROZPOCET | 0 | 0 | 0 | 0 | 0 | 2 | 0 | 16 | 178425687
| D | 731 | Ústřední vytápění |  |  |  | 0 | [5 empty] | 0 |  | 0 |  | 0 | 2 | D | 1 |  |  |  | ROZPOCET | [6 empty] | 0
48 | K | 731-001 | Rozvody ÚT včetně tvarovek, izolací, montážního a spojovacího materiálu, úpravy stávajících rozvodů | soub | 1 |  | 0 |  |  |  | snížená | 0 | 0 | 0 | 0 | 0 | 0 | 16 | K | 2 |  |  |  | ROZPOCET | 0 | 0 | 0 | 0 | 0 | 2 | 0 | 16 | -1905991035
| VV |  | 1 |  | 1 | [13 empty] | VV | 2 | 2 | True | 0 | ROZPOCET
49 | K | 731-002 | Kotel závěsný 6 kW, armatury | soub | 1 |  | 0 |  |  |  | snížená | 0 | 0 | 0 | 0 | 0 | 0 | 16 | K | 2 |  |  |  | ROZPOCET | 0 | 0 | 0 | 0 | 0 | 2 | 0 | 16 | -1857438759
| VV |  | 1 |  | 1 | [13 empty] | VV | 2 | 2 | True | 0 | ROZPOCET
50 | K | 731-003 | Žebříkové otopné těleso 600 x 1500 mm, elektrická topná tyč | soub | 1 |  | 0 |  |  |  | snížená | 0 | 0 | 0 | 0 | 0 | 0 | 16 | K | 2 |  |  |  | ROZPOCET | 0 | 0 | 0 | 0 | 0 | 2 | 0 | 16 | -1429043046
| VV |  | 1 |  | 1 | [13 empty] | VV | 2 | 2 | True | 0 | ROZPOCET
51 | K | 731-004 | Termostatické ventily a hlavice | soub | 1 |  | 0 |  |  |  | snížená | 0 | 0 | 0 | 0 | 0 | 0 | 16 | K | 2 |  |  |  | ROZPOCET | 0 | 0 | 0 | 0 | 0 | 2 | 0 | 16 | 1030773815
| VV |  | 1 |  | 1 | [13 empty] | VV | 2 | 2 | True | 0 | ROZPOCET
52 | K | 731-005 | Očištění, příp. vyspravení, nátěr stávajících otopných těles a potrubí | soub | 1 |  | 0 |  |  |  | snížená | 0 | 0 | 0 | 0 | 0 | 0 | 16 | K | 2 |  |  |  | ROZPOCET | 0 | 0 | 0 | 0 | 0 | 2 | 0 | 16 | 2132154767
| VV |  | 1 |  | 1 | [13 empty] | VV | 2 | 2 | True | 0 | ROZPOCET
53 | K | 731-008 | Vypuštění a napuštění systému, tlaková a topná zkouška, zaregulování | soub | 1 |  | 0 |  |  |  | snížená | 0 | 0 | 0 | 0 | 0 | 0 | 16 | K | 2 |  |  |  | ROZPOCET | 0 | 0 | 0 | 0 | 0 | 2 | 0 | 16 | -1723375748
| VV |  | 1 |  | 1 | [13 empty] | VV | 2 | 2 | True | 0 | ROZPOCET
54 | K | 731-009 | Demontáže včetně odvozu a likvidace odpadu | soub | 1 |  | 0 |  |  |  | snížená | 0 | 0 | 0 | 0 | 0 | 0 | 16 | K | 2 |  |  |  | ROZPOCET | 0 | 0 | 0 | 0 | 0 | 2 | 0 | 16 | 594880232
| VV |  | 1 |  | 1 | [13 empty] | VV | 2 | 2 | True | 0 | ROZPOCET
55 | K | 998731311 | Přesun hmot procentní pro ústřední vytápění ruční v objektech v do 6 m | % |  |  | 0 |  |  |  | snížená | 0 | 0 | 0 | 0 | 0 | 0 | 16 | K | 2 |  |  |  | ROZPOCET | 0 | 0 | 0 | 0 | 0 | 2 | 0 | 16 | -1533469554
| D | 741 | Elektroinstalace |  |  |  | 0 | [5 empty] | 0 |  | 0 |  | 0 | 2 | D | 1 |  |  |  | ROZPOCET | [6 empty] | 0
56 | K | 741-001 | Elektroinstalace - viz samostatný rozpočet | soub | 1 | 0 | 0 |  |  |  | snížená | 0 | 0 | 0 | 0 | 0 | 0 | 16 | K | 2 |  |  |  | ROZPOCET | 0 | 0 | 0 | 0 | 0 | 2 | 0 | 16 | -1172412080
| VV |  | 1 |  | 1 | [13 empty] | VV | 2 | 2 | True | 0 | ROZPOCET
| D | 751 | Vzduchotechnika |  |  |  | 0 | [5 empty] | 0 |  | 0 |  | 0 | 2 | D | 1 |  |  |  | ROZPOCET | [6 empty] | 0
57 | K | 751-001 | Ventilátory | soub | 1 |  | 0 |  |  |  | snížená | 0 | 0 | 0 | 0 | 0 | 0 | 16 | K | 2 |  |  |  | ROZPOCET | 0 | 0 | 0 | 0 | 0 | 2 | 0 | 16 | 365626294
| VV |  | 1 |  | 1 | [13 empty] | VV | 2 | 2 | True | 0 | ROZPOCET
58 | K | 751-002 | Potrubí včetně tvarovek, izolací, montážního a spojovacího materiálu | soub | 1 |  | 0 |  |  |  | snížená | 0 | 0 | 0 | 0 | 0 | 0 | 16 | K | 2 |  |  |  | ROZPOCET | 0 | 0 | 0 | 0 | 0 | 2 | 0 | 16 | 885656327
| VV |  | 1 |  | 1 | [13 empty] | VV | 2 | 2 | True | 0 | ROZPOCET
59 | K | 751-003 | Ostatní - drobný materiál, zaústění potrubí do stávajícího průduchu | soub | 1 |  | 0 |  |  |  | snížená | 0 | 0 | 0 | 0 | 0 | 0 | 16 | K | 2 |  |  |  | ROZPOCET | 0 | 0 | 0 | 0 | 0 | 2 | 0 | 16 | 221544066
| VV |  | 1 |  | 1 | [13 empty] | VV | 2 | 2 | True | 0 | ROZPOCET
60 | K | 998751311 | Přesun hmot procentní pro vzduchotechniku ruční v objektech v do 6 m | % |  |  | 0 |  |  |  | snížená | 0 | 0 | 0 | 0 | 0 | 0 | 16 | K | 2 |  |  |  | ROZPOCET | 0 | 0 | 0 | 0 | 0 | 2 | 0 | 16 | 1054218121
| D | 762 | Konstrukce tesařské |  |  |  | 0 | [5 empty] | 42.1005 |  | 1.1093 |  | 0 | 2 | D | 1 |  |  |  | ROZPOCET | [6 empty] | 0
61 | K | 762083111 | Impregnace řeziva proti dřevokaznému hmyzu a houbám | m3 | 0.368 |  | 0 |  |  |  | snížená | 1.56 | 0.57408 | 0.00122 | 0.00044896 | 0 | 0 | 16 | K | 2 |  |  |  | ROZPOCET | 0 | 0 | 0 | 0 | 0 | 2 | 0 | 16 | 409832034
| VV |  | 0,368 |  | 0.368 | [13 empty] | VV | 2 | 2 | True | 0 | ROZPOCET
62 | K | 762822924 | Doplnění stropních trámu z hranolů průřezové pl přes 288 do 450 cm2 včetně materiálu | m | 9.5 |  | 0 |  |  |  | snížená | 1.382 | 13.129 | 0.02733 | 0.25964 | 0 | 0 | 16 | K | 2 |  |  |  | ROZPOCET | 0 | 0 | 0 | 0 | 0 | 2 | 0 | 16 | -1300003576
| VV |  | Půdorys | [15 empty] | VV | 2 | 1 | True | 0 | ROZPOCET
| VV |  | 9,5 |  | 9.5 | [13 empty] | VV | 2 | 2 | True | 0 | ROZPOCET
63 | K | 762511292 | Podlahové kce dvouvrstvé z desek OSB tl do 2x12 mm broušených na pero a drážku šroubovaných | m2 | 53.58 |  | 0 |  |  |  | snížená | 0.53 | 28.3974 | 0.01565 | 0.83853 | 0 | 0 | 16 | K | 2 |  |  |  | ROZPOCET | 0 | 0 | 0 | 0 | 0 | 2 | 0 | 16 | -1521879932
| VV |  | Půdorys | [15 empty] | VV | 2 | 1 | True | 0 | ROZPOCET
| VV |  | 53,58 |  | 53.58 | [13 empty] | VV | 2 | 2 | True | 0 | ROZPOCET
64 | K | 762595001 | Spojovací prostředky pro položení dřevěných podlah | m2 | 53.58 |  | 0 |  |  |  | snížená | 0 | 0 | 0.00018 | 0.0096444 | 0 | 0 | 16 | K | 2 |  |  |  | ROZPOCET | 0 | 0 | 0 | 0 | 0 | 2 | 0 | 16 | -2125825969
| VV |  | 53,58 |  | 53.58 | [13 empty] | VV | 2 | 2 | True | 0 | ROZPOCET
65 | K | 762895000 | Spojovací prostředky pro montáž záklopu, stropnic a podbíjení | m3 | 0.368 |  | 0 |  |  |  | snížená | 0 | 0 | 0.0028 | 0.0010304 | 0 | 0 | 16 | K | 2 |  |  |  | ROZPOCET | 0 | 0 | 0 | 0 | 0 | 2 | 0 | 16 | -360391999
| VV |  | 0,368 |  | 0.368 | [13 empty] | VV | 2 | 2 | True | 0 | ROZPOCET
66 | K | 998762311 | Přesun hmot procentní pro kce tesařské ruční v objektech v do 6 m | % |  |  | 0 |  |  |  | snížená | 0 | 0 | 0 | 0 | 0 | 0 | 16 | K | 2 |  |  |  | ROZPOCET | 0 | 0 | 0 | 0 | 0 | 2 | 0 | 16 | -1394281397
| D | 763 | Konstrukce suché výstavby |  |  |  | 0 | [5 empty] | 91.3028 |  | 1.0866 |  | 0 | 2 | D | 1 |  |  |  | ROZPOCET | [6 empty] | 0
67 | K | 763161715 | SDK podhled / podkroví deska 1 x A 15, TI 200 mm, parozábrana | m2 | 53.58 |  | 0 |  |  |  | snížená | 1.575 | 84.3885 | 0.01872 | 1.003 | 0 | 0 | 16 | K | 2 |  |  |  | ROZPOCET | 0 | 0 | 0 | 0 | 0 | 2 | 0 | 16 | 230072681
| VV |  | Půdorys | [15 empty] | VV | 2 | 1 | True | 0 | ROZPOCET
| VV |  | 53,58 |  | 53.58 | [13 empty] | VV | 2 | 2 | True | 0 | ROZPOCET
68 | K | 763161735 | SDK podhled / podkroví deska 1 x H2 15, TI 200 mm, parozábrana | m2 | 4.39 |  | 0 |  |  |  | snížená | 1.575 | 6.9143 | 0.01903 | 0.083542 | 0 | 0 | 16 | K | 2 |  |  |  | ROZPOCET | 0 | 0 | 0 | 0 | 0 | 2 | 0 | 16 | 112959271
| VV |  | Půdorys | [15 empty] | VV | 2 | 1 | True | 0 | ROZPOCET
| VV |  | 4,39 |  | 4.39 | [13 empty] | VV | 2 | 2 | True | 0 | ROZPOCET
69 | K | 998763511 | Přesun hmot procentní pro konstrukce montované z desek ruční v objektech v do 6 m | % |  |  | 0 |  |  |  | snížená | 0 | 0 | 0 | 0 | 0 | 0 | 16 | K | 2 |  |  |  | ROZPOCET | 0 | 0 | 0 | 0 | 0 | 2 | 0 | 16 | -1181057571
| D | 766 | Konstrukce truhlářské |  |  |  | 0 | [5 empty] | 0 |  | 0 |  | 0 | 2 | D | 1 |  |  |  | ROZPOCET | [6 empty] | 0
70 | K | 766019001 | Seřízení stávajících oken | soub | 1 |  | 0 |  |  |  | snížená | 0 | 0 | 0 | 0 | 0 | 0 | 16 | K | 2 |  |  |  | ROZPOCET | 0 | 0 | 0 | 0 | 0 | 2 | 0 | 16 | -1411667849
| VV |  | 1 |  | 1 | [13 empty] | VV | 2 | 2 | True | 0 | ROZPOCET
71 | K | 766019680 | Dodávka a montáž vnitřních dřevěných plných dveří s povrchovou úpravou 800 x 1970 mm EI 30 DP3 (ozn. D1) dle PD, včetně bezpečn. kování, kukátka a prahu | kus | 1 |  | 0 |  |  |  | snížená | 0 | 0 | 0 | 0 | 0 | 0 | 16 | K | 2 |  |  |  | ROZPOCET | 0 | 0 | 0 | 0 | 0 | 2 | 0 | 16 | 1194626560
| VV |  | Půdorys | [15 empty] | VV | 2 | 1 | True | 0 | ROZPOCET
| VV |  | 1 |  | 1 | [13 empty] | VV | 2 | 2 | True | 0 | ROZPOCET
72 | K | 766019985 | Dodávka a montáž vnitřních posuvných dřevěných částečně prosklených dveří s povrchovou úpravou 800 x 1970 mm (ozn. D2) dle PD, včetně kování a obložkové zárubně | kus | 1 |  | 0 |  |  |  | snížená | 0 | 0 | 0 | 0 | 0 | 0 | 16 | K | 2 |  |  |  | ROZPOCET | 0 | 0 | 0 | 0 | 0 | 2 | 0 | 16 | 76527569
| VV |  | Půdorys | [15 empty] | VV | 2 | 1 | True | 0 | ROZPOCET
| VV |  | 1 |  | 1 | [13 empty] | VV | 2 | 2 | True | 0 | ROZPOCET
73 | K | 766019270 | Dodávka a montáž vnitřních dřevěných plných dveří s povrchovou úpravou 700 x 1970 mm (ozn. D3) dle PD, včetně WC kování a obložkové zárubně | kus | 2 |  | 0 |  |  |  | snížená | 0 | 0 | 0 | 0 | 0 | 0 | 16 | K | 2 |  |  |  | ROZPOCET | 0 | 0 | 0 | 0 | 0 | 2 | 0 | 16 | 1133327339
| VV |  | Půdorys | [15 empty] | VV | 2 | 1 | True | 0 | ROZPOCET
| VV |  | 2 |  | 2 | [13 empty] | VV | 2 | 2 | True | 0 | ROZPOCET
74 | K | 766029990 | Vyspravení a nátěr stávajících dveří a zárubní (ozn. D4, D5) | soub | 1 |  | 0 |  |  |  | snížená | 0 | 0 | 0 | 0 | 0 | 0 | 16 | K | 2 |  |  |  | ROZPOCET | 0 | 0 | 0 | 0 | 0 | 2 | 0 | 16 | -498500463
| VV |  | Půdorys | [15 empty] | VV | 2 | 1 | True | 0 | ROZPOCET
| VV |  | 1 |  | 1 | [13 empty] | VV | 2 | 2 | True | 0 | ROZPOCET
75 | K | 766039720 | Dodávka a montáž dvojitých posuvných dveří 1440 x 2200 mm + nadpraží (ozn. 5) s povrchovou úpravou, včetně kování | soub | 1 |  | 0 |  |  |  | snížená | 0 | 0 | 0 | 0 | 0 | 0 | 16 | K | 2 |  |  |  | ROZPOCET | 0 | 0 | 0 | 0 | 0 | 2 | 0 | 16 | -1648482858
| VV |  | Půdorys | [15 empty] | VV | 2 | 1 | True | 0 | ROZPOCET
| VV |  | 1 |  | 1 | [13 empty] | VV | 2 | 2 | True | 0 | ROZPOCET
76 | K | 998766311 | Přesun hmot procentní pro kce truhlářské ruční v objektech v do 6 m | % |  |  | 0 |  |  |  | snížená | 0 | 0 | 0 | 0 | 0 | 0 | 16 | K | 2 |  |  |  | ROZPOCET | 0 | 0 | 0 | 0 | 0 | 2 | 0 | 16 | -1942492207
| D | 771 | Podlahy z dlaždic |  |  |  | 0 | [5 empty] | 4.6534 |  | 0.17191 |  | 0 | 2 | D | 1 |  |  |  | ROZPOCET | [6 empty] | 0
77 | K | 771574414 | Montáž podlah keramických hladkých lepených flexibilním lepidlem přes 4 do 6 ks/m2 | m2 | 4.39 |  | 0 |  |  |  | snížená | 1.06 | 4.6534 | 0.00909 | 0.039905 | 0 | 0 | 16 | K | 2 |  |  |  | ROZPOCET | 0 | 0 | 0 | 0 | 0 | 2 | 0 | 16 | 190119027
| VV |  | Půdorys | [15 empty] | VV | 2 | 1 | True | 0 | ROZPOCET
| VV |  | 4,39 |  | 4.39 | [13 empty] | VV | 2 | 2 | True | 0 | ROZPOCET
78 | M | 59761153 | Dlažba keramická přes 4 do 6 ks/m2 | m2 | 6 |  | 0 |  |  |  | snížená | 0 | 0 | 0.022 | 0.132 | 0 | 0 | 32 | M | 2 |  |  |  | ROZPOCET | 0 | 0 | 0 | 0 | 0 | 2 | 0 | 16 | 1135484271
| VV |  | 6 |  | 6 | [13 empty] | VV | 2 | 2 | True | 0 | ROZPOCET
79 | K | 998771311 | Přesun hmot procentní pro podlahy z dlaždic ruční v objektech v do 6 m | % |  |  | 0 |  |  |  | snížená | 0 | 0 | 0 | 0 | 0 | 0 | 16 | K | 2 |  |  |  | ROZPOCET | 0 | 0 | 0 | 0 | 0 | 2 | 0 | 16 | -353448722
| D | 776 | Podlahy povlakové |  |  |  | 0 | [5 empty] | 19.3673 |  | 0.19269 |  | 0 | 2 | D | 1 |  |  |  | ROZPOCET | [6 empty] | 0
80 | K | 776221111 | Lepení pásů z PVC | m2 | 53.58 |  | 0 |  |  |  | snížená | 0.233 | 12.4841 | 0.0003 | 0.016074 | 0 | 0 | 16 | K | 2 |  |  |  | ROZPOCET | 0 | 0 | 0 | 0 | 0 | 2 | 0 | 16 | 2088968221
| VV |  | Půdorys | [15 empty] | VV | 2 | 1 | True | 0 | ROZPOCET
| VV |  | 53,58 |  | 53.58 | [13 empty] | VV | 2 | 2 | True | 0 | ROZPOCET
81 | M | 28411017 | PVC vinyl zátěžové | m2 | 65 |  | 0 |  |  |  | snížená | 0 | 0 | 0.0024 | 0.156 | 0 | 0 | 32 | M | 2 |  |  |  | ROZPOCET | 0 | 0 | 0 | 0 | 0 | 2 | 0 | 16 | 1071920387
| VV |  | 65 |  | 65 | [13 empty] | VV | 2 | 2 | True | 0 | ROZPOCET
82 | K | 776411111 | Montáž obvodových soklíků výšky do 80 mm | m | 51.96 |  | 0 |  |  |  | snížená | 0.115 | 5.9754 | 1e-05 | 0.0005196 | 0 | 0 | 16 | K | 2 |  |  |  | ROZPOCET | 0 | 0 | 0 | 0 | 0 | 2 | 0 | 16 | -1249294066
| VV |  | Půdorys | [15 empty] | VV | 2 | 1 | True | 0 | ROZPOCET
| VV |  | 51,96 |  | 51.96 | [13 empty] | VV | 2 | 2 | True | 0 | ROZPOCET
83 | M | 28411008 | Lišta soklová PVC | m | 58 |  | 0 |  |  |  | snížená | 0 | 0 | 0.0003 | 0.0174 | 0 | 0 | 32 | M | 2 |  |  |  | ROZPOCET | 0 | 0 | 0 | 0 | 0 | 2 | 0 | 16 | -1563241967
| VV |  | 58 |  | 58 | [13 empty] | VV | 2 | 2 | True | 0 | ROZPOCET
84 | K | 776421311 | Montáž přechodových samolepících lišt | m | 5.015 |  | 0 |  |  |  | snížená | 0.181 | 0.90772 | 0 | 0 | 0 | 0 | 16 | K | 2 |  |  |  | ROZPOCET | 0 | 0 | 0 | 0 | 0 | 2 | 0 | 16 | -988816530
| VV |  | Půdorys | [15 empty] | VV | 2 | 1 | True | 0 | ROZPOCET
| VV |  | 5,015 |  | 5.015 | [13 empty] | VV | 2 | 2 | True | 0 | ROZPOCET
85 | M | 59054130 | Profil přechodový nerezový samolepící | m | 6.75 |  | 0 |  |  |  | snížená | 0 | 0 | 0.0004 | 0.0027 | 0 | 0 | 32 | M | 2 |  |  |  | ROZPOCET | 0 | 0 | 0 | 0 | 0 | 2 | 0 | 16 | 1608837187
| VV |  | 6,75 |  | 6.75 | [13 empty] | VV | 2 | 2 | True | 0 | ROZPOCET
86 | K | 998776311 | Přesun hmot procentní pro podlahy povlakové ruční v objektech v do 6 m | % |  |  | 0 |  |  |  | snížená | 0 | 0 | 0 | 0 | 0 | 0 | 16 | K | 2 |  |  |  | ROZPOCET | 0 | 0 | 0 | 0 | 0 | 2 | 0 | 16 | -417690553
| D | 781 | Dokončovací práce - obklady |  |  |  | 0 | [5 empty] | 22.5302 |  | 0.58173 |  | 0 | 2 | D | 1 |  |  |  | ROZPOCET | [6 empty] | 0
87 | K | 781472214 | Montáž obkladů keramických hladkých lepených flexibilním lepidlem přes 4 do 6 ks/m2 | m2 | 20.482 |  | 0 |  |  |  | snížená | 1.1 | 22.5302 | 0.00909 | 0.18618 | 0 | 0 | 16 | K | 2 |  |  |  | ROZPOCET | 0 | 0 | 0 | 0 | 0 | 2 | 0 | 16 | -2026817513
| VV |  | Půdorys | [15 empty] | VV | 2 | 1 | True | 0 | ROZPOCET
| VV |  | 9,547+10,935 |  | 20.482 | [13 empty] | VV | 2 | 2 | True | 0 | ROZPOCET
88 | M | 59761717 | Obklad keramický přes 4 do 6 ks/m2 | m2 | 27 |  | 0 |  |  |  | snížená | 0 | 0 | 0.01465 | 0.39555 | 0 | 0 | 32 | M | 2 |  |  |  | ROZPOCET | 0 | 0 | 0 | 0 | 0 | 2 | 0 | 16 | -1917670020
| VV |  | 27 |  | 27 | [13 empty] | VV | 2 | 2 | True | 0 | ROZPOCET
89 | K | 998781311 | Přesun hmot procentní pro obklady keramické ruční v objektech v do 6 m | % |  |  | 0 |  |  |  | snížená | 0 | 0 | 0 | 0 | 0 | 0 | 16 | K | 2 |  |  |  | ROZPOCET | 0 | 0 | 0 | 0 | 0 | 2 | 0 | 16 | -1083335523
| D | 784 | Dokončovací práce - malby |  |  |  | 0 | [5 empty] | 49.7231 |  | 0.31702 |  | 0.057771 | 2 | D | 1 |  |  |  | ROZPOCET | [6 empty] | 0
90 | K | 784121001 | Oškrabání malby v místnostech v do 3,80 m | m2 | 186.359 |  | 0 |  |  |  | snížená | 0.074 | 13.7906 | 0.001 | 0.18636 | 0.00031 | 0.057771 | 16 | K | 2 |  |  |  | ROZPOCET | 0 | 0 | 0 | 0 | 0 | 2 | 0 | 16 | 373502171
| VV |  | Půdorys | [15 empty] | VV | 2 | 1 | True | 0 | ROZPOCET
| VV |  | 186,359 |  | 186.359 | [13 empty] | VV | 2 | 2 | True | 0 | ROZPOCET
91 | K | 784181101 | Základní jednonásobná penetrace podkladu v místnostech v do 3,80 m | m2 | 272.216 |  | 0 |  |  |  | snížená | 0.033 | 8.9831 | 0.0002 | 0.054443 | 0 | 0 | 16 | K | 2 |  |  |  | ROZPOCET | 0 | 0 | 0 | 0 | 0 | 2 | 0 | 16 | -1773377824
| VV |  | Půdorys | [15 empty] | VV | 2 | 1 | True | 0 | ROZPOCET
| VV |  | 57,97+24,345+50,804+18,69+23,45+56,379+61,06-20,482 |  | 272.216 | [13 empty] | VV | 2 | 2 | True | 0 | ROZPOCET
92 | K | 784211121 | Dvojnásobné bílé malby ze směsí za mokra středně oděruvzdorných v místnostech v do 3,80 m | m2 | 272.216 |  | 0 |  |  |  | snížená | 0.099 | 26.9494 | 0.00028 | 0.07622 | 0 | 0 | 16 | K | 2 |  |  |  | ROZPOCET | 0 | 0 | 0 | 0 | 0 | 2 | 0 | 16 | 514940533
| VV |  | 272,216 |  | 272.216 | [13 empty] | VV | 2 | 2 | True | 0 | ROZPOCET
| D | VRN | Vedlejší rozpočtové náklady |  |  |  | 0 | [5 empty] | 0 |  | 0 |  | 0 | 5 | D | 0 |  |  |  | ROZPOCET | [6 empty] | 0
93 | K | 011002000 | Průzkumné práce (sondy) | soub | 1 |  | 0 |  |  |  | snížená | 0 | 0 | 0 | 0 | 0 | 0 | 1024 | K | 1 |  |  |  | ROZPOCET | 0 | 0 | 0 | 0 | 0 | 2 | 0 | 1024 | 1661376847
94 | K | 030001000 | Zařízení staveniště | soub | 1 |  | 0 |  |  |  | snížená | 0 | 0 | 0 | 0 | 0 | 0 | 1024 | K | 1 |  |  |  | ROZPOCET | 0 | 0 | 0 | 0 | 0 | 2 | 0 | 1024 | 734419850
95 | K | 040001000 | Inženýrská a kompletační činnost | soub | 1 |  | 0 |  |  |  | snížená | 0 | 0 | 0 | 0 | 0 | 0 | 1024 | K | 1 |  |  |  | ROZPOCET | 0 | 0 | 0 | 0 | 0 | 2 | 0 | 1024 | -1066404541
96 | K | 060001000 | Územní vlivy | soub | 1 |  | 0 |  |  |  | snížená | 0 | 0 | 0 | 0 | 0 | 0 | 1024 | K | 1 |  |  |  | ROZPOCET | 0 | 0 | 0 | 0 | 0 | 2 | 0 | 1024 | -439563014
97 | K | 070001000 | Provozní vlivy | soub | 1 |  | 0 |  |  |  | snížená | 0 | 0 | 0 | 0 | 0 | 0 | 1024 | K | 1 |  |  |  | ROZPOCET | 0 | 0 | 0 | 0 | 0 | 2 | 0 | 1024 | 2014576323

## Silnoproud
Oprava bytu 232/1
Malé náměstí Benešov
D.1.2.3 Elektroinstalace
Elektroinstalace silnoproud
|  | MĚR.JED. | MNOŽSTVÍ
1 | Elektroměrový rozvaděč RE pouze oprava | ks | 1 | 0
2 | Jistič 3x25A B | ks | 1 | 0
3 | Rozvaděč bytu RB | ks | 1 | 0
4
5 | Kabel CYKY 4x10 | m | 20 | 0
6 | Kabel CYKY 5x2,5 | m | 10 | 0
7 | Kabel CYKY 5x1,5 | m | 25 | 0
8 | Dtto 3x1,5 | m | 210 | 0
9 | Dtto 3x2,5 | m | 180 | 0
10
11 | Vodič CY 6 z/ž | m | 20 | 0
12 | Vodič CY4 z/žpro místní pospojování | m | 15 | 0
13
14 | Krabice univerzální jednoduchá | ks | 34 | 0
15 | Odbočná krabice se svorkovnicí do stěny | ks | 2 | 0
16 | Svorka krabicová do 2,5 mm2 | ks | 63 | 0
17
18 | Jednopólový vypínač pod omítku | ks | 2 | 0
19 | Střídavý přepínač | ks | 6 | 0
20 | Střídavý přepínač s vypínačem | ks | 2 | 0
21 | Dvojitý střídavý přepínač | ks | 2 | 0
22 | Sporáková kombinace pod omítku 16A/400V | ks | 2 | 0
23
24 | Rámeček přístrojový jednoduchý | ks | 33 | 0
25
26 | Časové relé pro doběh ventilátoru | ks | 2 | 0
27 | Senzor pohybu nástěnný/stropní | ks | 1 | 0
28 | Prostorový termostat 230V programovatelný | ks | 1 | 0
29
30 | Zásuvka 230/16A vestavná | ks | 21 | 0
31 | Zásuvka 230V s přep.ochranou | ks | 2 | 0
32 | Zásuvka 230V/16A dvojitá | ks | 1 | 0
33
34 | Svorka pospojování | ks | 8 | 0
35 | Svorka lustrová 3sv. | ks | 1 | 0
36 | Svorkovnice pospojování | ks | 1 | 0
37 | B-Přisazené svítidlo IP40 14W LED | ks | 3
38 | A-Přisazené svítidlo v krytí IP44 LED zdroj 27W | ks | 1 | 0
39 | A-Přisazené svítidlo v krytí IP40 LED zdroj 27W | ks | 5 | 0
40
41
42 | Ukončení kabelu do 4x10 | ks | 24 | 0
43 | Ukončení kabelu do 5x16 | ks | 8 | 0
44 | Ukončení vodiče pospojování | ks | 18 | 0
45
46 | Součet |  |  | 0
47 | PPJP 6%
48 | Průraz zdivem | ks | 3 | 0
49 | Prostup mezi požárními úseky | ks | 1 | 0
50 | Drážka ve zdivu vč. začištění | m | 180 | 0
51 | Revize el. zařízení | ks | 1 | 0
52 | Zkušební provoz, kompletace | hod | 2 | 0
53 | Demontáž stávajících rozvodů | hod | 5 | 0
54 | Celkem |  |  | 0

## Slaboproud
Oprava bytu 232/1
Malé náměstí Benešov
D.1.2.3 Elektroinstalace
Elektroinstalace slaboproud
Položka | Popis výkonu | Měrná jed. | Množství | Položka | Za položku
1 | Zásuvka TV/R | ks | 2 |  | 0
2 | Stropní senzor kouře | ks | 1 |  | 0
3 | Drobný montážní a instalační materiál | ks | 1 |  | 0
4 | Proměření vedení, nastavení systému, odzkoušení | ks | 1 |  | 0
5
6 | Součet |  |  |  | 0
7 | Pomocný materiál 6%
8
9
10 | Celkem |  |  |  | 0