## KRYCÍ LIST
KRYCÍ LIST ROZPOČTU
| Název stavby |  |  | Benešov-rekonstrukce ulice Žižkova | [7 empty] | CPV |  |  | 45233100-0
| Název objektu |  |  | SO 101, 401.1., 401.2, 402, 901.1 , 901.2, ON a VRN | [7 empty] | Místo
| Název části |  |  | Rozpočet stavby | [7 empty] | Benešov
[12 empty] | IČ |  | DIČ
| Objednatel |  |  | Město Benešov, Masarykovo náměstí 100, 256 01 Benešov
| Projektant části: |  |  | Lucida s.r.o., Marie Cibulkové 34/356, 140 00 Praha 4
| Zhotovitel: |  |  | dle výběrového řízení
| Zpracoval: |  |  | zpracoval ing. Jan Beneš a ing.Josef Stanko
|  |  |  | Rozpočet číslo | [7 empty] | Dne
2024-05-27
Měrné a účelové jednotky
Počet |  |  |  | Náklady / 1 m.j. | Počet |  |  |  | Počet |  |  |  |  | Náklady / 1 m.j.
Rozpočtové náklady v
A |  | Základní rozp. náklady |  |  | B |  | Doplňkové náklady |  | C |  | Náklady na umístění stavby
1 | SO 101 |  | celkem | 0 | 9 | Práce přesčas |  |  | 14 | Zařízení staveniště
2 | SO 401.1. |  | celkem | 0 | 10 | Bez pevné podl. |  |  | 15 | Mimostav. doprava
3 | SO 401.2. |  | celkem | 0 | 11 | Kulturní památka |  |  | 16 | Územní vlivy
4 | SO 402 |  | celkem | 0 | 12 |  |  |  | 17 | Provozní vlivy
5 | SO 901.1. |  | celkem | 0 | 13 |  |  |  | 18 | Ostatní
6 | SO 901.2. |  | celkem | 0 | 14 |  |  |  | 19 | NUS z rozpočtu
7 | ON a VRN |  | celkem | 0 | 15 |  |  |  | 20
8 | ZRN (ř. 1-6) |  |  | 0 | 12 | DN (ř. 8-11) |  | 0 | 21
22 | HZS |  |  |  | 23 | Kompl. činnost |  |  | 24 | Ostatní náklady
|  | Projektant, Zhotovitel, Objednatel | [6 empty] | D |  | Celkem bez DPH |  |  |  | 0
[10 empty] | DPH |  | % |  | Základ daně | DPH celkem
[10 empty] | snížená |  | 12 | 0 |  | 0
[10 empty] | základní |  | 21 | 0 |  | 0
[10 empty] | Cena s DPH |  |  |  |  | 0
[9 empty] | E |  | Přípočty a odpočty
[10 empty] | Dodá zadavatel |  |  |  |  | 0
[10 empty] | Klouzavá doložka |  |  |  |  | 0
[10 empty] | Zvýhodnění |  |  |  |  | 0

## REKAPITULACE
REKAPITULACE ROZPOČTU
Stavba : Benešov - rekonstrukce ulice Žižkova
Objekt : rekapitulace stavebních souborů
Cenová soustava ÚRS 2024-01 |  | Datum: 27.5.2024
Kód | Popis | Cena celkem
1 | 2 | 3
Rekapitulace jednotlivých stavebních souborů
SO 101 | Komunikace a zpevněné plochy | 0
SO 401.1. | Veřejné osvětlení ulice Žižkova | 0
SO 401.2. | Veřejné osvětlení ulice Pod Agrodatem | 0
SO 402 | Ochrana a přeložky inženýrských sítí | 0
SO 901.1. | Drobný mobiliář a architektura | 0
SO 901.2. | Sadové úpravy - realizace a údržba | 0
ON a VRN | Ostatní a vedlejší rozpočtové náklady | 0
| celkem BEZ DPH v Kč | 0

## SO 101
ZADÁNÍ S VÝKAZEM VÝMĚR
Stavba : Benešov - rekonstrukce ulice Žižkova
Objekt : SO 101 Komunikace a zpevněné plochy
Cenová soustava ÚRS 2024-01 | [5 empty] | Datum: 27.5.2024
P.Č. | Kód položky | Popis | MJ | Množství celkem | Jednotková cena zadání | Celková cena zadání
1 | 2 | 3 | 4 | 5 | 6 | 7
| 1 | Příprava území |  |  |  | 0
1 | 111211101 | Odstranění křovin a stromů průměru kmene do 100 mm i s kořeny sklonu terénu do 1:5 ručně | m2 | 2 | 0 | 0
2 | 112151015 | Volné kácení stromů s rozřezáním a ostraněním větví D kmene přes 500 do 600 mm | kus | 48 | 0 | 0
3 | 112201115 | Odstranění pařezů od 500 do D 600 mm s odklizením do 20 m a zasypáním jámy | kus | 48 | 0 | 0
4 | 113106183 | Rozebrání dlažeb vozovek z vellých kostek s ložem z kameniva strojně pl do 50 m2 | m2 | 11.5 | 0 | 0
"odečtěno AutoCAD plocha vozovky z velké žulové dlažby, po očištění odvoz nadeponii města do vzdálenosti 1 km" 11,5
5 | 113106185 | Rozebrání dlažeb vozovek z drobných kostek s ložem z kameniva strojně pl do 50 m2 | m2 | 18.5 | 0 | 0
"odečtěno AutoCAD plocha vozovky z drobné žulové dlažby, po očištění odvoz nadeponii města do vzdálenosti 1 km" 18,5
6 | 113106571 | Rozebrání dlažeb komunikací pro pěší ze zámkové dlažby strojně pl přes 200 m2 | m2 | 694.3 | 0 | 0
7 | 113107163 | Odstranění podkladu z kameniva drceného tl přes 200 do 300 mm strojně pl přes 50 do 200 m2 | m2 | 1163.9 | 0 | 0
"odečtěno AutoCAD plocha asfaltové chodníky 451,1 + 694,3 bet chodníky + 18,5 vozovka z malých žulových kostek, skutečná tl 250 mm" 1163,9
8 | 113107224 | Odstranění podkladu z kameniva drceného tl přes 300 do 400 mm strojně pl přes 200 m2 | m2 | 1565.8 | 0 | 0
"odečtěno AutoCAD plocha asfaltové komunikace 1554,3 + vozovka z žulových kostek 11,5 skutečná tl 350 mm" 1565,8
18 | 113107242 | Odstranění podkladu živičného tl přes 50 do 100 mm strojně pl přes 200 m2 | m2 | 451.5 | 0 | 0
"odečtěno AutoCAD plocha asfaltové chodníky skutečná tl 100 mm" 451,1
9 | 113107243 | Odstranění podkladu živičného tl přes 100 do 150 mm strojně pl přes 200 m2 | m2 | 1554.3 | 0 | 0
"odečtěno AutoCAD plocha asfaltové komunikace skutečná tl 110 mm" 1554,3
10 | 113202111 | Vytrhání obrub krajníků nebo obrubníků stojatých | m | 921.2 | 0 | 0
"494,1m žulové obruby a krajníky očistit a odvést na deponii města do 1 km + 427,1 obruby betonové na skládku do 20 km" 921,2
11 | 119001421 | Dočasné zajištění kabelů a kabelových tratí ze 3 volně ložených kabelů | m | 121 | 0 | 0
12 | 890411851 | Bourání šachet z prefabrikovaných skruží strojně obestavěného prostoru do 1,5 m3 | m3 | 9 | 0 | 0
"odstranění uliční vpusti " 1,5*6
13 | 919735113 | Řezání stávajícího živičného krytu hl přes 100 do 150 mm | m | 20.8 | 0 | 0
14 | 966006132 | Odstranění značek dopravních nebo orientačních se sloupky s betonovými patkami | kus | 7 | 0 | 0
15 | 966006211 | Odstranění svislých dopravních značek ze sloupů, sloupků nebo konzol | kus | 10 | 0 | 0
"2 ks budou přemístěné do nové pozice" 2
16 | 979024443 | Očištění vybouraných obrubníků a krajníků silničních | m | 494.1 | 0 | 0
17 | 979051111 | Očištění desek nebo dlaždic se spárováním z kameniva těženého při překopech inženýrských sítí | m2 | 30 | 0 | 0
| 12 | Zemní práce - odkopávky a prokopávky |  |  |  | 0
18 | 111301111R | Sejmutí drnu tl do 150 mm s přemístěním do 50 m nebo naložením na dopravní prostředek | m2 | 637.4 | 0 | 0
637,4*0,15=95,61 m3
19 | 122252205 | Odkopávky a prokopávky nezapažené pro silnice a dálnice v hornině třídy těžitelnosti I objem do 1000 m3 strojně | m3 | 520 | 0 | 0
20 | 132251104 | Hloubení rýh nezapažených š do 800 mm v hornině třídy těžitelnosti I skupiny 3 objem přes 100 m3 strojně | m3 | 114.76 | 0 | 0
448,8*0,5*0,4 + 25 "potrubí vpustí a žlabů"
| 16 | Zemní práce - přemístění výkopku |  |  |  | 0
21 | 167151111 | Nakládání výkopku z hornin třídy těžitelnosti I skupiny 1 až 3 přes 100 m3 | m3 | 730.37 | 0 | 0
95,61+520+114,76
22 | 162751117 | Vodorovné přemístění přes 9 000 do 10000 m výkopku/sypaniny z horniny třídy těžitelnosti I skupiny 1 až 3 | m3 | 743.42 | 0 | 0
"730,37+28,05 dovoz nové ornice - 15 zásyp"
23 | 162751119 | Příplatek k vodorovnému přemístění výkopku/sypaniny z horniny třídy těžitelnosti I skupiny 1 až 3 ZKD 1000 m přes 10000 m 9x | m3 | 6690.78 | 0 | 0
24 | 171201231 | Poplatek za uložení zeminy a kamení na recyklační skládce (skládkovné) kód odpadu 17 05 04 | t | 1287.66 | 0 | 0
715,37*1,8
25 | 171251201 | Uložení sypaniny na skládky nebo meziskládky | m3 | 715.37 | 0 | 0
26 | 171151103 | Uložení sypaniny z hornin soudržných do násypů zhutněných strojně | m3 | 15 | 0 | 0
"zpětný zásyp potrubí přípojek a vpustí" 15
| 18 | Zemní práce - povrchové úpravy terénu |  |  |  | 0
27 | 182351123R | Rozprostření ornice pl přes 100 do 500 m2 ve svahu přes 1:5 tl vrstvy do 100 mm strojně | m2 | 280.05 | 0 | 0
"skutečná tl ornice 100 mm" 280,05
28 | 10364101 | zemina pro terénní úpravy - ornice | t | 47.68 | 0 | 0
28,05*1,7
29 | 181411131 | Založení parkového trávníku výsevem pl do 1000 m2 v rovině a ve svahu do 1:5 | m2 | 280.05 | 0 | 0
30 | 00572410 | osivo směs travní parková | kg | 9.33 | 0 | 0
31 | 181951112 | Úprava pláně v hornině třídy těžitelnosti I skupiny 1 až 3 se zhutněním strojně | m2 | 2930.39 | 0 | 0
| 12 až 9 | Odkopávky a prokopávky v aktivní zóně ( bude uplatněno pouze při případné výměně zemin v aktivní zóně ) po odsouhlasení TDI |  |  |  | 0
32 | 122252206 | Odkopávky a prokopávky nezapažené pro silnice a dálnice v hornině třídy těžitelnosti I objem do 5000 m3 strojně | m3 | 1160.51 | 0 | 0
2901,29*0,4=1160,51 "bude prováděno pouze v případě nevhodných zemin na silniční pláni-čerpáno po odsouhlasení TDI"
33 | 167151111 | Nakládání výkopku z hornin třídy těžitelnosti I skupiny 1 až 3 přes 100 m3 | m3 | 1160.51 | 0 | 0
34 | 162751117 | Vodorovné přemístění přes 9 000 do 10000 m výkopku/sypaniny z horniny třídy těžitelnosti I skupiny 1 až 3 | m3 | 1160.51 | 0 | 0
35 | 162751119 | Příplatek k vodorovnému přemístění výkopku/sypaniny z horniny třídy těžitelnosti I skupiny 1 až 3 ZKD 1000 m přes 10000 m 9x | m3 | 10444.64 | 0 | 0
36 | 171251201 | Uložení sypaniny na skládku nebo meziskládku | m3 | 1160.51 | 0 | 0
37 | 171201231 | Poplatek za uložení zeminy a kamení na recyklační skládce (skládkovné) kód odpadu 17 05 04 | t | 2088.91 | 0 | 0
1160,51*1,8
38 | 457572214 | Podklad z kameniva těženého hrubého 32-63 mm se zhutněním | m3 | 1160.51 | 0 | 0
"(položky budou čerpány pouze v případě výměny aktivní zóny) může být použito recyklované kamenivo" 1160,51
39 | 998225111 | Přesun hmot pro pozemní komunikace s krytem z kamene, monolitickým betonovým nebo živičným | t | 2321.02 | 0 | 0
"(položky budou čerpány pouze v případě výměny aktivní zóny) může být použito recyklované kamenivo" 2321,02
| 2 | Zakládání - drenáže |  |  |  | 0
40 | 211971110 | Zřízení opláštění žeber nebo trativodů geotextilií v rýze nebo zářezu sklonu do 1:2 | m2 | 807.6 | 0 | 0
41 | 69311081 | geotextilie netkaná separační, ochranná, filtrační, drenážní PES 300g/m2 | m2 | 830 | 0 | 0
42 | 212752101 | Trativod z drenážních trubek korugovaných PE-HD SN 4 perforace 360° včetně lože otevřený výkop DN 100 pro liniové stavby | m | 448.8 | 0 | 0
43 | 457572111 | Filtrační vrstvy z štěrkopísku se zhutněním frakce od 0 až 8 do 0 až 32 mm | m3 | 89 | 0 | 0
| 4 | Vodorovné konstrukce |  |  |  | 0
44 | 451572111 | Lože pod potrubí otevřený výkop z kameniva drobného těženého | m3 | 10 | 0 | 0
"lože potrubí vpustí a žlabů" 10
45 | 452311141 | Podkladní desky z betonu prostého bez zvýšených nároků na prostředí tř. C 16/20 otevřený výkop | m3 | 7.5 | 0 | 0
"9*0,3*0,3*0,5+ 7 podklad pod žulovou dlažbu a šlapáky" 7,5
| 5a | Komunikace z asfaltu tl 450 mm |  |  |  | 0
46 | 564861111 | Podklad ze štěrkodrtě ŠD plochy přes 100 m2 tl 200 mm | m2 | 1456.4 | 0 | 0
"odečtěno AutoCAD plocha komunikace vč podkladů obrub" 1456,4
47 | 567122113 | Podklad ze směsi stmelené cementem SC C 8/10 (KSC I) tl 140 mm | m2 | 1027.24 | 0 | 0
48 | 573191111 | Postřik infiltrační kationaktivní emulzí v množství 1 kg/m2 | m2 | 1027.24 | 0 | 0
49 | 565155121 | Asfaltový beton vrstva podkladní ACP 16+ (obalované kamenivo OKS) tl 70 mm š přes 3 m | m2 | 1027.24 | 0 | 0
50 | 573211107 | Postřik živičný spojovací z asfaltu v množství 0,30 kg/m2 | m2 | 1027.24 | 0 | 0
51 | 577134121 | Asfaltový beton vrstva obrusná ACO 11 (ABS) tř. I tl 40 mm š přes 3 m z nemodifikovaného asfaltu | m2 | 1027.24 | 0 | 0
52 | 919112212 | Řezání spár pro vytvoření komůrky š 10 mm hl 20 mm pro těsnící zálivku v živičném krytu | m | 20.8 | 0 | 0
53 | 919122111 | Těsnění spár zálivkou za tepla pro komůrky š 10 mm hl 20 mm s těsnicím profilem | m | 20.8 | 0 | 0
| 5b | Chodník z žulové dlažby-pražská mozaika tl 350 mm světlý odstín |  |  |  | 0
54 | 564871112 | Podklad z ŠD plochy přes 100 m2 tl 260 mm | m2 | 1382.4 | 0 | 0
"odečteno z programu AutoCAD chodník pražská mozaika světlý odstín vč ploch pod obrubami" 1382,4
55 | 591411111 | Kladení dlažby z mozaiky jednobarevné pro pěší do lože z kameniva s vyplněním spár - kroužková vazba | m2 | 1135.5 | 0 | 0
56 | 58381004 | kostka dlažební mozaika žula 4/6 světlý odstín | m2 | 1145 | 0 | 0
57 | 596211214 | Příplatek za kombinaci dvou barev a tvarů tl 80 mm | m2 | 79.4 | 0 | 0
58 | 59245201R | slepecká dlažba z polymerbetonové dlažby (imitace kamene), bílá, tl. 80mm, do betonového lože tl. 100mm (referenční výrobek Comming) | m2 | 41 | 0 | 0
59 | 58384001R | hladká žulová dlažba 250/250/80mm, do betonového lože tl. 100, lože samostatně, lemování slepecké dlažby | m2 | 40 | 0 | 0
| 5c | Chodník z žulové dlažby-pražská mozaika tl 350 mm tmavý odstín |  |  |  | 0
60 | 564871112 | Podklad z ŠD plochy přes 100 m2 tl 260 mm | m2 | 154.2 | 0 | 0
"odečteno z programu AutoCAD chodník pražská mozaika tmavý odstín vč ploch pod obrubami" 154,2
61 | 591411111 | Kladení dlažby z mozaiky jednobarevné pro pěší do lože z kameniva s vyplněním spár - řádkově na vazbu | m2 | 132.7 | 0 | 0
62 | 58381005 | kostka dlažební mozaika žula 4/6 tmavý odstín | m2 | 134 | 0 | 0
| 5d | Vjezdy z žulové dlažby tl 500 mm |  |  |  | 0
63 | 564861111 | Podklad z ŠD plochy přes 100 m2 tl 200 mm | m2 | 275.4 | 0 | 0
"odečteno z programu AutoCAD vjezdy vč ploch pod obrubami" 275,4
64 | 567132111 | Podklad ze směsi stmelené cementem SC C 8/10 (KSC I) tl 160 mm | m2 | 247.9 | 0 | 0
65 | 591211111 | Kladení dlažby z kostek drobných do lože z kamene těženého s vyplněním spár drceným kamenivem - kroužková vazba | m2 | 247.9 | 0 | 0
66 | 58381007 | kostka štípaná dlažební drobná žula 8/10 cm | m2 | 251 | 0 | 0
| 5e | Parkovací stání z žulové dlažby tl 500 mm |  |  |  | 0
67 | 564861111 | Podklad z ŠD plochy přes 100 m2 tl 200 mm | m2 | 371.5 | 0 | 0
"odečteno z programu AutoCAD parkovací stání vč ploch pod obrubami" 371,5
68 | 567132111 | Podklad ze směsi stmelené cementem SC C 8/10 (KSC I) tl 160 mm | m2 | 289.1 | 0 | 0
69 | 591211111 | Kladení dlažby z kostek drobných do lože z kamene těženého s vyplněním spár drceným kamenivem - řádkově na vazbu | m2 | 289.1 | 0 | 0
70 | 58381007 | kostka štípaná dlažební drobná žula 8/10 cm | m2 | 293 | 0 | 0
71 | 58381007R | kostka dlažební drobná žula 8/10 cm bílá barva | m2 | 4.5 | 0 | 0
"vyznačení parkovacích stání vložením kostky bílé barvy" 4,5
72 | 916111113R | Osazení obrub z velkých kostek s boční oporou do lože z betonu prostého dvojřádek | m | 172 | 0 | 0
73 | 58381008 | kostka dlažební velká 15/17 cm | m2 | 54 | 0 | 0
"172* 0,3 + ztratné" 54
| 5f | Zvýšený práh přechodu pro chodce z žulové kostky drobné tl 500 mm |  |  |  | 0
74 | 564861011 | Podklad ze štěrkodrtě ŠD plochy do 100 m2 tl 200 mm | m2 | 46 | 0 | 0
"odečtěno AutoCAD plocha přechodu" 46
75 | 567132111 | Podklad ze směsi stmelené cementem SC C 8/10 (KSC I) tl 160 mm | m2 | 46 | 0 | 0
76 | 591211111 | Kladení dlažby z kostek drobných do lože z kamene těženého s vyplněním spár drceným kamenivem - řádkově na vazbu | m2 | 46 | 0 | 0
77 | 58381007 | kostka štípaná dlažební drobná žula 8/10 cm | m2 | 47 | 0 | 0
78 | 59900001R | Zalití spár kamenné dlažby z kostek vysokopevnostní polymercementovou maltou | m2 | 46 | 0 | 0
| 5g | Plocha pro kontejnety z žulové kostky drobné tl 500 mm |  |  |  | 0
79 | 564861011 | Podklad ze štěrkodrtě ŠD plochy do 100 m2 tl 200 mm | m2 | 29.2 | 0 | 0
"odečtěno AutoCAD plocha pro kontejnery vč ploch pod obrubami" 29,2
80 | 567132111 | Podklad ze směsi stmelené cementem SC C 8/10 (KSC I) tl 160 mm | m2 | 22.85 | 0 | 0
81 | 591211111 | Kladení dlažby z kostek drobných do lože z kamene těženého s vyplněním spár drceným kamenivem - řádkově na vazbu | m2 | 22.85 | 0 | 0
82 | 58381007 | kostka štípaná dlažební drobná žula 8/10 cm | m2 | 23.5 | 0 | 0
| 5h | Chodníček (šlapáky) z žuly tl 100mm do betonového lože |  |  |  | 0
83 | 591211111 | Kladení dlažby z kostek drobných do lože z kamene těženého s vyplněním spár drceným kamenivem | m2 | 29.1 | 0 | 0
84 | 5838100R | žulový šlapák tl 100 mm | m2 | 30 | 0 | 0
"lože samostaně" 30
| 5ch | Obruby komunikací a chodníků |  |  |  | 0
85 | 916241213 | Osazení obrubníku kamenného stojatého s boční opěrou do lože z betonu prostého | m | 1132.9 | 0 | 0
"odečtěno AutoCAD délka žulových obrub" 1132,9
86 | 58380374 | obrubník kamenný žulový přímý 1000x120x250mm | m | 460 | 0 | 0
" staré označení OP 7" 460
87 | 58380003R | obrubník kamenný žulový přímý 1000x100x300mm | m | 180 | 0 | 0
"atypický žulový obrubník se skosenou jednou hranou" 180
88 | 58380005 | obrubník kamenný žulový přímý 1000x200x250mm | m | 505 | 0 | 0
" staré označení OP 4" 505
| 8 | Trubní vedení |  |  |  | 0
89 | 871353122 | Montáž kanalizačního potrubí hladkého plnostěnného SN 10 z PVC-U DN 160 | m | 35 | 0 | 0
90 | 28611174 | trubka kanalizační PVC-U plnostěnná jednovrstvá DN 200x3000mm SN10 | m | 36 | 0 | 0
"přípojka uličních žlabů" 35
91 | 871353122 | Montáž kanalizačního potrubí hladkého plnostěnného SN 10 z PVC-U DN 200 | m | 25 | 0 | 0
92 | 28611177 | trubka kanalizační PVC-U plnostěnná jednovrstvá DN 200x3000mm SN10 | m | 26 | 0 | 0
"přípojka uličních vpustí" 25
93 | 892351111 | Tlaková zkouška vodou potrubí DN 150 nebo 200 | m | 60 | 0 | 0
94 | 895941301 | Osazení vpusti uliční DN 450 z betonových dílců dno s výtokem | kus | 9 | 0 | 0
95 | 59224498 | vpusť uliční DN 450 kaliště s odtokem 200mm 450/250x50mm | kus | 9 | 0 | 0
96 | 895941313 | Osazení vpusti uliční DN 450 z betonových dílců skruž horní 295 mm | kus | 9 | 0 | 0
97 | 59223857 | skruž betonová horní pro uliční vpusť 450x295x50mm | kus | 9 | 0 | 0
98 | 895941322 | Osazení vpusti uliční DN 450 z betonových dílců skruž středová 295 mm | kus | 9 | 0 | 0
99 | 59223862 | skruž betonová středová pro uliční vpusť 450x295x50mm | kus | 9 | 0 | 0
100 | 452112112 | Osazení betonových prstenců nebo rámů v do 100 mm pod poklopy a mříže | kus | 9 | 0 | 0
101 | 59223864 | prstenec pro uliční vpusť vyrovnávací betonový 390x60x130mm | kus | 9 | 0 | 0
102 | 899204112 | Osazení mříží litinových včetně rámů a košů na bahno pro třídu zatížení D400, E600 | kus | 9 | 0 | 0
103 | 55241043 | mříž šachtová dešťová litinová DN 425 pro třídu zatížení D400 čtverec | kus | 9 | 0 | 0
104 | 59223875 | koš nízký pro uliční vpusti žárově Pz plech pro rám 500/500mm | kus | 9 | 0 | 0
105 | 899133121 | Výměna (výšková úprava) vtokové mříže uliční vpusti na betonové skruži s použitím betonového vyrovnávacího prvku | kus | 35 | 0 | 0
"položka ve znění URS 2024-01" 35
106 | 899722113 | Krytí potrubí z plastů výstražnou fólií z PVC 34cm | m | 60 | 0 | 0
107 | 89972301R | Navrtávka uliční vpusti/žlabu pro zaústění drenáže pláně | kus | 9 | 0 | 0
| 91a | Doplňující konstrukce a práce pozemních komunikací, letišť a ploch |  |  |  | 0
108 | 581121115 | Kryt cementobetonový vozovek skupiny CB I tl 150 mm | m2 | 34 | 0 | 0
"vyspravení stávajích betonů kolem mříží anglických dvorků (nové betony) cca 5 m3" 34
109 | 273362021 | Výztuž základových desek z svařovaných sítí KARI | t | 0.15 | 0 | 0
"výztuž betonů kolem mříží anglických dvorků (nové betony)" 0,15
110 | 914111111 | Montáž svislé dopravní značky do velikosti 1 m2 objímkami na sloupek nebo konzolu | kus | 7 | 0 | 0
"5x nový 2x přemístěný" 7
111 | 40445608 | značky upravující přednost P1, P4 700mm | kus | 1 | 0 | 0
112 | 40445620 | zákazové, příkazové dopravní značky B1-B34, C1-15 700mm | kus | 1 | 0 | 0
113 | 40445622 | informativní značky provozní IP1-IP3, IP4b-IP7, IP10a, b 750x750mm | kus | 1 | 0 | 0
114 | 40445649 | dodatkové tabulky E3-E5, E8, E14-E16 500x150mm | kus | 1 | 0 | 0
115 | 40445636 | informativní značky směrové IS12-IS14, IS15b 1000x500mm | kus | 1 | 0 | 0
116 | 914511112 | Montáž sloupku dopravních značek délky do 3,5 m s betonovým základem do hliníkové patky | kus | 7 | 0 | 0
"5x nový 2x přemístěný vč závitových tyči, matic, podložek a šroubů" 7
117 | 40445225 | sloupek pro dopravní značku Zn D 60mm v 3,5m | kus | 5 | 0 | 0
118 | 40445253 | víčko plastové na sloupek D 60mm | kus | 5 | 0 | 0
119 | 40445256 | svorka upínací na sloupek dopravní značky D 60mm | kus | 14 | 0 | 0
120 | 40445240 | patka pro sloupek Al D 60 mm | kus | 5 | 0 | 0
121 | 915131111 | Vodorovné dopravní značení přechody pro chodce, šipky, symboly základní bílá barva | m2 | 2 | 0 | 0
122 | 915231112 | Vodorovné dopravní značení přechody pro chodce, šipky, symboly retroreflexní bílý plast | m2 | 2 | 0 | 0
"po vystárnutí základní bílé barvy" 2
123 | 915621111 | Předznačení vodorovného plošného značení | m2 | 2 | 0 | 0
124 | 935113111R | Osazení odvodňovacího polymerbetonového žlabu s krycím roštem šířky do 200 mm | m | 48.4 | 0 | 0
"osazení dle technologického postupu výrobce"48,4
125 | 935932321 | Odvodňovací plastový žlab pro zatížení C250 vnitřní š 150 mm s roštem můstkovým z litiny | m | 34 | 0 | 0
126 | 93593201R | Polymerbetonový odvodňovací žlab s integrovanou mříží, šířky 0,2m, tř zat F900 | m | 14.4 | 0 | 0
"referenční výrobek Meadrain DM 1500" 14,4
127 | 938909311 | Čištění vozovek metením strojně podkladu nebo krytu betonového nebo živičného | m2 | 12000 | 0 | 0
"čištění vozovek během výstavby" 12000
| 91b | Doplňující konstrukce a práce pozemních komunikací, letišť a ploch DIO |  |  |  | 0
128 | 913121111 | Montáž a demontáž dočasné dopravní značky kompletní základní | kus | 20 | 0 | 0
"1 etapa 20 značek" 20
129 | 95271118 | nájem dopravní značky včetně sloupku podstavce a příchytek za 1 den/nad 7 dní | kus | 6000 | 0 | 0
" předpoklad stavby 20 ks x 300 dní " 6000
130 | 913921131 | Dočasné omezení platnosti zakrytí základní dopravní značky | kus | 2 | 0 | 0
| 997 | Přesun sutě |  |  |  | 0
131 | 997002611 | Nakládání suti a vybouraných hmot | t | 1898.08 | 0 | 0
|  | 451,1*0,1*2,3 + 1554,3*0,11*2,3 "asfalt" | t | 496.96
|  | 72 "dřevní hmota" | t | 72
|  | 9*2,3 vpusti +427,1*0,04 obruby+694,3*0,06*2,3 dlažba +"beton" | t | 133.59
|  | 494,1*0,08 obruby+ 8 dlažby"žulové materiály na deponii města bez poplatku za skládku" | t | 47.52
|  | 1163,9 *0,25*2 + 1565,8*0,35*2 "kamenivo" | t | 1148.01
132 | 997221551 | Vodorovná doprava suti ze sypkých materiálů do 1 km | t | 1148.01 | 0 | 0
133 | 997221559 | Příplatek ZKD 1 km u vodorovné dopravy suti ze sypkých materiálů 19x | t | 21812.19 | 0 | 0
134 | 997221561 | Vodorovná doprava suti z kusových materiálů do 1 km | t | 750.07 | 0 | 0
"vč materiálu na deponii obce do 1 km "750,07
135 | 997221569 | Příplatek ZKD 1 km u vodorovné dopravy suti z kusových materiálů 19x | t | 13348.45 | 0 | 0
750,07- 47,52*19
136 | 997221858 | Poplatek za uložení na recyklační skládce (skládkovné) odpadu z rostlinných pletiv kód odpadu 02 01 03 | t | 72 | 0 | 0
137 | 997221861 | Poplatek za uložení na recyklační skládce (skládkovné) stavebního odpadu z prostého betonu pod kódem 17 01 01 | t | 133.59 | 0 | 0
138 | 997221873 | Poplatek za uložení na recyklační skládce (skládkovné) stavebního odpadu zeminy a kamení zatříděného do Katalogu odpadů pod kódem 17 05 04 | t | 1148.01 | 0 | 0
139 | 997221875 | Poplatek za uložení na recyklační skládce (skládkovné) stavebního odpadu asfaltového bez obsahu dehtu zatříděného do Katalogu odpadů pod kódem 17 03 02 | t | 496.96 | 0 | 0
| 998 | Přesun hmot |  |  |  | 0
140 | 998223011 | Přesun hmot pro pozemní komunikace s krytem dlážděným | t | 1425.3 | 0 | 0
141 | 998225111 | Přesun hmot pro pozemní komunikace s krytem z kamene, monolitickým betonovým nebo živičným | t | 1025.1 | 0 | 0
| 711 | Izolace proti vodě stávajících objektů |  |  |  | 0
142 | 711161212 | Izolace proti vodě nopovou folii svisle nopek v 8,0 mm do 0,6 mm | m2 | 227 | 0 | 0
143 | 998711101 | Přesun hmot tonážní pro izolace proti vodě do 6 m | t | 1 | 0 | 0
|  | celkem | Kč |  |  | 0

## SO 401.1.
ZADÁNÍ S VÝKAZEM VÝMĚR
Stavba : Benešov - rekonstrukce ulice Žižkova
Objekt : SO 401.1. Veřejné osvětlení ulice Žižkova
Cenová soustava ÚRS 2024-01 | [5 empty] | Datum: 27.5.2024
P.Č. | Kód položky | Popis | MJ | Množství celkem | Jednotková cena zadání | Celková cena zadání
1 | 2 | 3 | 4 | 5 | 6 | 7
| 741 | Elekroinstalace silnoproud - demontáže |  |  |  | 0
1 | 741213801R | Odpojení a rozpojení vodičů pro demontáž stávajího rozvodu VO | soubor | 1 | 0 | 0
2 | 741213815 | Demontáž kabelu silového průřezu od 10 do 25 mm2 bez zachování funkčnosti | m | 247 | 0 | 0
"podzemní vedení stávajícho rozvodu"247
3 | 741372833 | Demontáž svítidla průmyslového výbojkového na stožáru přes 3 m bez zachování funkčnosti | kus | 6 | 0 | 0
4 | 741372802R | Demontáž stávajících stožárů bez zachování funkčnosti | kus | 6 | 0 | 0
5 | 741372803R | Náklady na dopravu a ekologickou likvidaci stávajícho rozvodu | soubor | 1 | 0 | 0
stožáry VO budou odvezeny do šrotu s odvedením peněž na město, svítidla budou odvezeny na deponii města do 1 km
| 21-M | Elektromontáže |  |  |  | 0
6 | 210100003 | Ukončení vodičů v rozváděči nebo na přístroji včetně zapojení průřezu žíly do 16 mm2 | kus | 22 | 0 | 0
7 | 210040011 | Montáž sloupů nn ocelových trubkových jednoduchých do 12 m | kus | 9 | 0 | 0
8 | 316740690R | stožár osvětlovací sadový sadový v 6 m, PAG 114/89/76Z +PDA1-1000/76Z | kus | 2 | 0 | 0
9 | 316740691R | stožár uliční pozinkovaný India 8-114 atyp | kus | 7 | 0 | 0
10 | 210202013 | Montáž svítidlo výbojkové průmyslové stropní na výložník | kus | 10 | 0 | 0
11 | 34848110R | venkovní svítidlo AMPÉRA MIDI ZEBRA/32 LED a recyklačního poplatku | kus | 2 | 0 | 0
12 | 34848111R | venkovní svítidlo SCHREDER YOA Midi/32 LED/41 W a recyklačního poplatku | kus | 7 | 0 | 0
13 | 210220022 | Montáž uzemňovacího vedení vodičů FeZn pomocí svorek v zemi drátem do 10 mm ve městské zástavbě | m | 258 | 0 | 0
14 | 35441073 | drát D 10mm FeZn | kg | 160 | 0 | 0
15 | 210220302 | Montáž svorek hromosvodných se 3 a více šrouby | kus | 9 | 0 | 0
16 | 35441996 | svorka odbočovací a spojovací pro spojování kruhových a páskových vodičů, FeZn | kus | 9 | 0 | 0
17 | 210813033 | Montáž kabel Cu plný kulatý do 1 kV 4x6 až 10mm2 uložený pevně (CYKY) | m | 277 | 0 | 0
18 | 34111076 | kabel instalační jadro Cu plné izolace PVC plášt PVC 450 x 750V (CYKY) 4 x 10 mm2 | m | 280 | 0 | 0
| 22-M | Montáže technologických zařízení pro dopravní stavby |  |  |  | 0
19 | 220182072 | Přenesení kabelu do hmotnosti 3,5 kg/m přes překážky do vzdálenosti do 10 m | m | 24 | 0 | 0
"ochrana kabelů ČEZ, CETIN, VHS" 24
| 46-M | Zemní práce při montážích |  |  |  | 0
20 | 460010024 | Vytyčení trasy vedení kabelového podzemního v zastavěném prostoru | km | 0.28 | 0 | 0
21 | 460131113 | Hloubení nezapažených jam při elektromontážích ručně v hornině tř 1 skupiny 3 | m3 | 9 | 0 | 0
22 | 460641131 | Základové konstrukce při elektromontážích z monolitického betonu C 25/30 se zvýšemými nároky na prostředí XF 4 | m3 | 9 | 0 | 0
23 | 460171171 | Hloubení kabelových rýh strojně š 35 cm, hl 80 cm, v hornině tř 1 skupina 1 a 2 | m | 247 | 0 | 0
24 | 460661213 | Lože kabelů z písku nad kabely nn zakryté cihlami š lože přes 30 do 45 cm | m | 247 | 0 | 0
25 | 460671113 | Výstražná folie pro krytí kabelů šířky přes 25 do 35 cm | m | 247 | 0 | 0
26 | 460791212 | Montáž trubek ochranných plastových ohebných uložených volně D přes 35 do 50 mm | m | 189 | 0 | 0
27 | 34571351 | trubka elektroinstalační ohebná dvouplášťová korungovaná (chránička) D 41/50 HDPE+LDPE | m | 190 | 0 | 0
28 | 460791114 | Montáž trubek ochranných plastových uložených volně do rýhy tuhých D přes 90 do 110 mm | m | 99 | 0 | 0
29 | 34571355 | trubka elektroinstalační ohebná dvouplášťová korungovaná (chránička) D 94/110 HDPE+LDPE | m | 75 | 0 | 0
30 | 34571098 | trubka elektroinstalační dělená (chránička) D 100/110 mm HDPE | m | 24 | 0 | 0
"ochrana kabelů ČEZ, CETIN, VHS" 24
31 | 460431182 | Zásyp rýh ručně se zhutněním šířky 35 cm, hloubky 80 cm, z horniny třídy I, skupiny 3 | m | 247 | 0 | 0
32 | 460341113 | Vodorovné přemístění horniny jakékoliv třídy dopravními prostředky při elektromontážích od 500 do 1000m | m3 | 15 | 0 | 0
33 | 460341121 | Příplatek za vodorovné přemístění horniny jakékoliv třídy dopravními prostředky při elketromontážích ZKD km 19x | m3 | 285 | 0 | 0
34 | 460361121 | Poplatek za uložení na recyklační skládce (skládkovné) zeminy a kameniva kód odpadu 17 05 04 | t | 27 | 0 | 0
35 | 468051121 | Bourání základu betonového | m3 | 3 | 0 | 0
36 | 469981111 | Přesun hmot pro pomocné stavební práce při elektromontážích do 1000m | t | 7.2 | 0 | 0
37 | 469981112 | Příplatek za přesun hmot pro pomocné práce při elektromontážích ZKD km 19x | t | 138.6 | 0 | 0
38 | 469973120 | Poplatek za uložení na recyklační skládce (skládkovné) stavebního odpadu z prostého betonu pod kódem 17 01 01 | t | 7.2 | 0 | 0
| ON | Ostatní náklady k souboru VO |  |  |  | 0
39 | 043002001 | Asistence a spoluúčast pracovníků spravujících VO, hodinová sazba dle ceníku správce VO | hod | 7 | 0 | 0
40 | 043203000 | Měření bez rozlišení - revizní zpráva | Kč | 1 | 0 | 0
|  | celkem | Kč |  |  | 0

## SO 401.2.
ZADÁNÍ S VÝKAZEM VÝMĚR
Stavba : Benešov - rekonstrukce ulice Žižkova
Objekt : SO 401.2. Veřejné osvětlení ulice Pod Agrodatem
Cenová soustava ÚRS 2024-01 | [5 empty] | Datum: 27.5.2024
P.Č. | Kód položky | Popis | MJ | Množství celkem | Jednotková cena zadání | Celková cena zadání
1 | 2 | 3 | 4 | 5 | 6 | 7
| 21-M | Elektromontáže |  |  |  | 0
1 | 210100003 | Ukončení vodičů v rozváděči nebo na přístroji včetně zapojení průřezu žíly do 16 mm2 | kus | 8 | 0 | 0
2 | 210040011 | Montáž sloupů nn ocelových trubkových jednoduchých do 12 m | kus | 4 | 0 | 0
3 | 31674067 | stožár sadový 3 stupňový bezpaticový stožár K5-133/89/60Z | kus | 4 | 0 | 0
4 | 210202013 | Montáž svítidlo výbojkové průmyslové stropní na výložník | kus | 4 | 0 | 0
5 | 34848110R | svítidlo TECEO S/16LED/18W Backlight | kus | 4 | 0 | 0
6 | 210220022 | Montáž uzemňovacího vedení vodičů FeZn pomocí svorek v zemi drátem do 10 mm ve městské zástavbě | m | 150 | 0 | 0
7 | 35441073 | drát D 10mm FeZn | kg | 93 | 0 | 0
8 | 210220302 | Montáž svorek hromosvodných se 3 a více šrouby | kus | 4 | 0 | 0
9 | 35441996 | svorka odbočovací a spojovací pro spojování kruhových a páskových vodičů, FeZn | kus | 4 | 0 | 0
10 | 210813033 | Montáž kabel Cu plný kulatý do 1 kV 4x6 až 10mm2 uložený pevně (CYKY) | m | 159 | 0 | 0
11 | 34111076 | kabel instalační jadro Cu plné izolace PVC plášt PVC 450 x 750V (CYKY) 4 x 10 mm2 | m | 162 | 0 | 0
| 22-M | Montáže technologických zařízení pro dopravní stavby |  |  |  | 0
12 | 220182072 | Přenesení kabelu do hmotnosti 3,5 kg/m přes překážky do vzdálenosti do 10 m | m | 18 | 0 | 0
"ochrana kabelů ČEZ, CETIN, GasNet" 18
13 | 22000000R | stožárová svorkovnice SR 722-14/N, IP00 standardní provedení | kus | 4 | 0 | 0
14 | 220960133 | Zapojení stožárové svorkovnice do 19 žil | kus | 4 | 0 | 0
| 46-M | Zemní práce při montážích |  |  |  | 0
15 | 460010024 | Vytyčení trasy vedení kabelového podzemního v zastavěném prostoru | km | 0.16 | 0 | 0
16 | 460131113 | Hloubení nezapažených jam při elektromontážích ručně v hornině tř 1 skupiny 3 | m3 | 4 | 0 | 0
17 | 460641131 | Základové konstrukce při elektromontážích z monolitického betonu C 25/30 se zvýšemými nároky na prostředí XF 4 | m3 | 4 | 0 | 0
18 | 460171171 | Hloubení kabelových rýh strojně š 35 cm, hl 80 cm, v hornině tř 1 skupina 1 a 2 | m | 144 | 0 | 0
19 | 460661213 | Lože kabelů z písku nad kabely nn zakryté cihlami š lože přes 30 do 45 cm | m | 144 | 0 | 0
20 | 460671113 | Výstražná folie pro krytí kabelů šířky přes 25 do 35 cm | m | 144 | 0 | 0
21 | 460751111 | Osazení kabelové žlabu z prefabrikátových bet dílců do rýhy vnější šířky do 20 cm bez výkopových prácí | m | 10 | 0 | 0
"ochrana křížení kabelů" 10
22 | 59213001 | žlab kabelový betonový 100 x18,5/10 x10 vč víka | m | 10 | 0 | 0
23 | 460791212 | Montáž trubek ochranných plastových ohebných uložených volně D přes 35 do 50 mm | m | 144 | 0 | 0
24 | 34571351 | trubka elektroinstalační ohebná dvouplášťová korungovaná (chránička) D 41/50 HDPE+LDPE | m | 145 | 0 | 0
25 | 460791114 | Montáž trubek ochranných plastových uložených volně do rýhy tuhých D přes 90 do 110 mm | m | 36 | 0 | 0
26 | 34571355 | trubka elektroinstalační ohebná dvouplášťová korungovaná (chránička) D 94/110 HDPE+LDPE | m | 18 | 0 | 0
27 | 34571098 | trubka elektroinstalační dělená (chránička) D 100/110 mm HDPE | m | 18 | 0 | 0
"ochrana kabelů ČEZ, CETIN, GasNet" 18
28 | 460431182 | Zásyp rýh ručně se zhutněním šířky 35 cm, hloubky 80 cm, z horniny třídy I, skupiny 3 | m | 144 | 0 | 0
29 | 460341113 | Vodorovné přemístění horniny jakékoliv třídy dopravními prostředky při elektromontážích od 500 do 1000m | m3 | 7 | 0 | 0
30 | 460341121 | Příplatek za vodorovné přemístění horniny jakékoliv třídy dopravními prostředky při elketromontážích ZKD km 19x | m3 | 133 | 0 | 0
31 | 460361121 | Poplatek za uložení na recyklační skládce (skládkovné) zeminy a kameniva kód odpadu 17 05 04 | t | 12.6 | 0 | 0
32 | 460921111 | Vyspravení krytu komunikací bezesparých po překopech při elektromontážích kamenivem těženým tl 3 cm | m2 | 19 | 0 | 0
33 | 460921122 | Vyspravení krytu komunikací po překopech při elektromontážích asfaltovým betonem tl 6 cm | m2 | 19 | 0 | 0
34 | 468011142 | Odstranění podkladu nebo krytu komunikace při elektromontážích ze živice tl přes 5 do 10 cm | m2 | 19 | 0 | 0
35 | 468051121 | Bourání základu betonového | m3 | 1 | 0 | 0
36 | 469981111 | Přesun hmot pro pomocné stavební práce při elektromontážích do 1000m | t | 6.4 | 0 | 0
37 | 469981112 | Příplatek za přesun hmot pro pomocné práce při elektromontážích ZKD km 19x | t | 121.6 | 0 | 0
38 | 469973120 | Poplatek za uložení na recyklační skládce (skládkovné) stavebního odpadu z prostého betonu pod kódem 17 01 01 | t | 2.4 | 0 | 0
39 | 469973125 | Poplatek za uložení na recyklační skládce (skládkovné) stavebního odpadu asfaltového bez obsahu dehtu zatříděného do Katalogu odpadů pod kódem 17 03 02 | t | 4 | 0 | 0
| ON | Ostatní náklady k souboru VO |  |  |  | 0
40 | 043002001 | Asistence a spoluúčast pracovníků spravujících VO, hodinová sazba dle ceníku správce VO | hod | 5 | 0 | 0
41 | 043203000 | Měření bez rozlišení - revizní zpráva | Kč | 1 | 0 | 0
|  | celkem | Kč |  |  | 0

## SO 402
ZADÁNÍ S VÝKAZEM VÝMĚR
Stavba : Benešov - rekonstrukce ulice Žižkova
Objekt : SO 402 Ochrana a přeložky inženýrských sítí
Cenová soustava ÚRS 2024-01 | [5 empty] | Datum: 27.5.2024
P.Č. | Kód položky | Popis | MJ | Množství celkem | Jednotková cena zadání | Celková cena zadání
1 | 2 | 3 | 4 | 5 | 6 | 7
| 22-M | Montáže sdělovacích kabelů ochrana CETIN |  |  |  | 0
1 | 22000001R | Koordinace s firmou CETIN na přeložce kabelů - realizaci zajišťuje samostatně firma CETIN na základě smlouvy s cenou s Městem Benešov | soubor | 1 | 0 | 0
"přeložka sítě vyvolaná stavbou délka 209 m"
| 22-M | Montáže technologických zařízení pro dopravní stavby |  |  |  | 0
2 | 220182072 | Přenesení kabelu do hmotnosti 3,5 kg/m přes překážky do vzdálenosti 10 m od pokladače kabelu | m | 94.5 | 0 | 0
| 46-M | Zemní práce při extr.mont.pracích |  |  |  | 0
3 | 460161172 | Hloubení kabelových rýh ručně š 35 cm hl 80 cm v hornině tř I skupiny 3 | m | 94.5 | 0 | 0
4 | 460341113 | Vodorovné přemístění horniny jakékoliv třídy dopravními prostředky při elektromontážích přes 500 do 1000 m | m3 | 10 | 0 | 0
5 | 460341121 | Příplatek k vodorovnému přemístění horniny dopravními prostředky při elektromontážích za každých dalších i započatých 1000 m 19x | m3 | 190 | 0 | 0
6 | 460361121 | Poplatek za uložení zeminy na recyklační skládce (skládkovné) kód odpadu 17 05 04 | t | 18 | 0 | 0
7 | 460431182 | Zásyp kabelových rýh ručně se zhutněním š 35 cm hl 80 cm z horniny tř I skupiny 3 | m | 94.5 | 0 | 0
8 | 460661112 | Kabelové lože z písku pro kabely nn bez zakrytí š lože přes 35 do 50 cm | m | 94.5 | 0 | 0
9 | 460791114 | Montáž trubek ochranných plastových uložených volně do rýhy tuhých D přes 90 do 110 mm | m | 94.5 | 0 | 0
10 | 34571098 | trubka elektroinstalační dělená (chránička) D 100/110mm, HDPE | m | 95 | 0 | 0
|  | celkem | Kč |  |  | 0
POZNÁMKA: Dodavatel vyplní POUZE POLOŽKU č. 1 Koordinace s firmou CETIN na přeložce kabelů- realizaci zajišťuje samostatně firma CETIN na základě smlouvy s cenou s Městem Benešov. OSTATNÍ ČERVENÉ POLOŽKY NEBUDE DODAVATEL VYPLŇOVAT !!

## SO 901.1.
ZADÁNÍ S VÝKAZEM VÝMĚR
Stavba : Benešov - rekonstrukce ulice Žižkova
Objekt : SO 901.1. Drobný mobiliář a architektura
Cenová soustava ÚRS 2024-01 | [5 empty] | Datum: 27.5.2024
P.Č. | Kód položky | Popis | MJ | Množství celkem | Jednotková cena zadání | Celková cena zadání
1 | 2 | 3 | 4 | 5 | 6 | 7
| 1 | Zemní práce |  |  |  | 0
1 | 131251100 | Hloubení nezapažených jam v hornině třídy těžitelnosti I skupiny 3 do 20 m3 | m3 | 10 | 0 | 0
"spodní stavby mobiliáře" 10
| 16 | Přemístění výkopku |  |  |  | 0
2 | 167151101 | Nakládání výkopku z hornin těžitelnosti I, skupina 1-3 do 100m3 | m3 | 10 | 0 | 0
3 | 162751117 | Vodorovné přemístění přes 9 000 do 10000 m výkopku/sypaniny z horniny třídy těžitelnosti I skupiny 1 až 3 | m3 | 10 | 0 | 0
4 | 162751119 | Příplatek k vodorovnému přemístění výkopku/sypaniny z horniny třídy těžitelnosti I skupiny 1 až 3 ZKD 1000 m přes 10000 m 9x | m3 | 90 | 0 | 0
5 | 171251201 | Uložení sypaniny na skládku nebo meziskládku | m3 | 10 | 0 | 0
6 | 171201231 | Poplatek za uložení na recyklační skládce (skládkovné) zeminy a kameniva kód odpadu 17 05 04 | t | 18 | 0 | 0
10*1,8
| 2 | Zakládání |  |  |  | 0
7 | 275311126 | Základové patky a bloky z betonu prostého C 20/25 | m3 | 10 | 0 | 0
8 | 275351121 | Zřízení bednění základových patek | m2 | 26.5 | 0 | 0
9 | 275351122 | Odstranění bednění základových patek | m2 | 26.5 | 0 | 0
| 936 | Městský mobiliář |  |  |  | 0
10 | 911121111R | Montáž ocelového zábradlí přichyceného závitovými tyčemi do betonového podkladu | m | 39.3 | 0 | 0
"odečtěno AutoCAD atypické zábradlí" 39,3
11 | 55342030R | zábradlí ocelové, ocšelová konstrukce z L profilů 60x60x6 mm opatřená vrstvou zinku s práškovým vypalováním laku, atypická výška 450 mm nad dlažbou, kotvení do základu pomocí závitových tyčí, referenční výrobek MM Cité Lotlimit, 16 patek | m | 39.3 | 0 | 0
12 | 936104213R | Montáž odpadkového koše přichycením kotevními šrouby | kus | 1 | 0 | 0
"osazení dle technologického postupu výrobce" 1
13 | 93610452R | odpadkový koš 60 litrů, zinkový svařenec, prášková barva, uzamykatelný, vnitřní nádoba | kus | 1 | 0 | 0
"referenční výrobek Streetpark Robust vč dopravy" 1
14 | 936124113R | Montáž lavičky parkové stabilní přichycené kotevními šrouby | kus | 6 | 0 | 0
"osazení dle technologického postupu výrobce" 6
15 | 93612412R | parková stolička délka 595mm, bez opěradla, zinkovaná, lamely z tropického dřeva jatoba, kotvení pomocí zavitových tyčí | kus | 6 | 0 | 0
"referenční výrobek MM Cité Radium vč dopravy" 6
16 | 936001002R | Montáž prvků městské a zahradní architektury hmotnosti do 0,1 t do 1,5 t | kus | 26 | 0 | 0
"osazení atypických mříží s rámy ke stromům pomocí zavitových tyčí dle technologického postupu výrobce" 26
17 | 749102001R | atypická mříž 1200 x 2400 mm, mříž z 6 pruty kolem stromu, zatížení do 2 t, zinkovaná s vypalovacím lakem, ocelová konstrukce | kus | 26 | 0 | 0
"referenční výrobek pro mříže MM Cité Arbottura vč dopravy" 26
18 | 936001003R | Dodávka a montáž obkladu pilíře internetu CETIN, atypický výrobek z ocelové konstrukce opatřenou vrstvou zinku, rohovém profily 70x70x3, rozvinutý tvar 2 600 mm, polorošt 11/44, výška 1850 mm dle výkresu vč dopravy | soubor | 1 | 0 | 0
19 | 936001004R | Dodávka a montáž zakrytí kontejnerového stání, atypický výrobek z ocelové konstrukce opatřenou vrstvou zinku, nosné profily 80x80x5 8 ks, rozvinutý tvar 9150 mm, polorošt 11/44, výška 1800 mm, kotvení pomocí kotevních destiček a kotev dle výkresu vč dopravy | soubor | 1 | 0 | 0
| 998 | Přesun hmot |  |  |  | 0
20 | 998231311 | Přesun hmot pro sadovnické a krajinářské úpravy - strojně dopravní vzdálenost do 5000 m | t | 38 | 0 | 0
|  | celkem | Kč |  |  | 0

## SO 901.2.
ZADÁNÍ S VÝKAZEM VÝMĚR
Stavba : Benešov - rekonstrukce ulice Žižkova
Objekt : SO 901.2. Sadové úpravy - realizace a údržba
Cenová soustava ÚRS 2024-01 | [5 empty] | Datum: 27.5.2024
P.Č. | Kód položky | Popis | MJ | Množství celkem | Jednotková cena zadání | Celková cena zadání
1 | 2 | 3 | 4 | 5 | 6 | 7
| A | Realizační práce |  |  |  | 0
| 1 | Zemní práce - vzrostlé stromy |  |  |  | 0
1 | 183000001R | Vyznačení míst pro výsadbu před zahájením prací | soubor | 1 | 0 | 0
2 | 183000002R | Umístění kovových zábran kolem vykopaných výsadbových jam (manipulace se zábranami včetně jejich pronájmu v rámci realizace celé akce), zábrany budou mít minimální výšku 120 cm, budou pevně sesponkovány na místě | soubor | 1 | 0 | 0
3 | 183101223 | Hloubení jamky pro výsadbu stromu s 50% výměnou půdy, velikost jamky 2 - 3 m3, v rovině | kus | 53 | 0 | 0
4 | 183000003R | Odvoz a uložení nevhodného výkopku na skládku | m3 | 79.5 | 0 | 0
53*1,5
5 | 183000004R | Ruční odkrytí a ochrana sítí technické infrastruktury v rámci vykopání výsadbové jámy | kus | 53 | 0 | 0
6 | 183000005R | Instalace chráničky plastové půlené na dotčenou síť technické infrastruktury (kalkulovány 3 bm na výsadbovou jámu) | m | 159 | 0 | 0
7 | 183106612 | Ochrana stromu protikořenovou folií (typ Rootcontrol), výška přes 500 do 700 mm (kalkulovány 3 bm na výsadbovovu jámu) | m | 159 | 0 | 0
8 | 183000006R | Míchání a rozprostření zemin ve výsadbové jámě | kus | 53 | 0 | 0
9 | 184102117 | Výsadba dřeviny s balem přes 800 do 1000 mm do jamky se zalitím | kus | 53 | 0 | 0
10 | 183000007R | Hnojení tabletami s postupným uvolňováním v počtu 8 ks tablet na strom (typ Silvamix) | kus | 424 | 0 | 0
11 | 183000008R | Použití přípravku Hydrogel (Terracottem) v množství 0,5 kg na strom | kg | 26.5 | 0 | 0
12 | 183000009R | Očištění kmene a provedení základního nátěru přípravkem Arbo-Flex LX 60 | kus | 53 | 0 | 0
13 | 183000010R | Provedení nátěru kmene přípravkem Arbo-Flex, od země po první rozvětvení kmene | kus | 53 | 0 | 0
14 | 183000011R | Instalace úvazku ke stromu kotvenému na kovovou část stromové mříže | kus | 53 | 0 | 0
15 | 183000012R | Mulčování povrchu rabátka pod stromovou mříží štěrkem frakce 4/8 mm ve vrstvě 10 cm | kus | 53 | 0 | 0
16 | 183000013R | Ošetření vysázených dřevin (komparativní řez, první zálivka včetně dovozu a dodávky vody v množství 100l/strom) | kus | 53 | 0 | 0
| 2 | Materiály - vzrostlé stromy |  |  |  | 0
17 | 183000014R | Zahradní zemina s pískem (ornice, kompost, písek) | m3 | 79.5 | 0 | 0
53*1,5
18 | 183000015R | Tabletované hnojivo s postupným uvolňováním (typ Silvamix) 8 tablet strom | kus | 424 | 0 | 0
19 | 183000016R | Hydrogel (Terracottem) | kg | 53 | 0 | 0
20 | 183000017R | Půlená chránička plastová pro ochranu dotčených sítí technické infrastruktury dodávka a montáž | m | 159 | 0 | 0
21 | 183000018R | Protikořenová textilie typ Rootcontrol o šířce 1m, 325 g na metr čtvereční | m | 159 | 0 | 0
22 | 183000019R | Štěrk frakce 4/8 mm, mulčování povrchu rabátka nově vysazované dřeviny | kus | 53 | 0 | 0
23 | 183000020R | Arbo-Flex LX 60 - základní nátěr kmene (kalkulováno množství 0,1 kg + 10% rezerva na strom) dodávka a montáž | kg | 3.3 | 0 | 0
24 | 183000021R | Arbo-Flex - ochranný nátěr kmene - barva bílá (kalkulováno množství 0,3 kg + 10% rezerva na strom) dodávka a montáž | kg | 17.49 | 0 | 0
25 | 183000022R | Úvazky (komplet na jeden strom kotvený ke kovovému systému stromové mříže, kalkulován komplet na 1 strom) dodávka a montáž | kus | 53 | 0 | 0
| 3 | Rostlinný materiál- stromy |  |  |  | 0
26 | 02640001R | Prunus sargentii ´Rancho´, obvod kmínku 16/18 cm, výška nasazení korunky minimálně 2,2 m, zemní bal | kus | 53 | 0 | 0
| 4 | Přesun hmot |  |  |  | 0
27 | 998231311 | Přesun hmot pro sadovnické a krajinářské úpravy - strojně dopravní vzdálenost do 5000 m | t | 101 | 0 | 0
| A | celkem realizační práce | Kč |  |  | 0
| B | Následná péče |  |  |  | 0
Následná péče - rok 1.:
1 | 184000001R | Vizuální kontrola stromů (10 x rok) | kus | 530 | 0 | 0
2 | 184000002R | Řez stromů vysokých 6 - 8 m | kus | 53 | 0 | 0
3 | 184000003R | Odstranění výmladků na kmeni a u báze kmene | kus | 106 | 0 | 0
4 | 184000004R | Úprava zálivkové mísy včetně odplevelení a doplnění vrstvy mulče do 5 cm, včetně dodávky mulčovacího materiálu, úklid plochy | kus | 265 | 0 | 0
5 | 184000005R | Oprava úvazků včetně dodávky materiálu | kus | 5.3 | 0 | 0
6 | 184000006R | Zálivka dřeviny v monožství 100l/strom včetně dodávky a dopravy vody 20x | m3 | 1060 | 0 | 0
Následná péče - rok 2.:
7 | 184000007R | Vizuální kontrola stromů (10 x rok) | kus | 530 | 0 | 0
8 | 184000008R | Odstranění výmladků na kmeni a u báze kmene | kus | 106 | 0 | 0
9 | 184000009R | Úprava zálivkové mísy včetně odplevelení a doplnění vrstvy mulče do 5 cm, včetně dodávky mulčovacího materiálu, úklid plochy | kus | 265 | 0 | 0
10 | 1840000010R | Oprava úvazků včetně dodávky materiálu | kus | 5.3 | 0 | 0
11 | 1840000011R | Zálivka dřeviny v monožství 100l/strom včetně dodávky a dopravy vody 15x | m3 | 795 | 0 | 0
Následná péče - rok 3.:
12 | 1840000012R | Vizuální kontrola stromů (6 x rok) | kus | 318 | 0 | 0
13 | 1840000013R | Řez stromů vysokých 6 - 8 m | kus | 53 | 0 | 0
14 | 1840000014R | Odstranění výmladků na kmeni a u báze kmene | kus | 106 | 0 | 0
15 | 1840000015R | Úprava zálivkové mísy včetně odplevelení a doplnění vrstvy mulče do 5 cm, včetně dodávky mulčovacího materiálu, úklid plochy | kus | 265 | 0 | 0
16 | 1840000016R | Oprava úvazků včetně dodávky materiálu | kus | 5.3 | 0 | 0
17 | 1840000017R | Doplnění chráničky kmene Tree Protect u 10% jedinců včetně dodávky materiálu | kus | 5.3 | 0 | 0
18 | 1840000018R | Zálivka dřeviny v monožství 100l/strom včetně dodávky a dopravy vody 10x | m3 | 530 | 0 | 0
Následná péče - rok 4.:
19 | 1840000019R | Vizuální kontrola stromů (6 x rok) | kus | 318 | 0 | 0
20 | 1840000020R | Odstranění výmladků na kmeni a u báze kmene | kus | 106 | 0 | 0
21 | 1840000021R | Úprava zálivkové mísy včetně odplevelení a doplnění vrstvy mulče do 5 cm, včetně dodávky mulčovacího materiálu | kus | 265 | 0 | 0
22 | 1840000022R | Odstranění úvazků | kus | 53 | 0 | 0
23 | 1840000023R | Zálivka dřeviny v monožství 100l/strom včetně dodávky a dopravy vody 10x | m3 | 530 | 0 | 0
Následná péče - rok 5.:
24 | 1840000024R | Vizuální kontrola stromů (5 x rok) | kus | 265 | 0 | 0
25 | 1840000025R | Řez stromů vysokých 6 - 8 m | kus | 50 | 0 | 0
26 | 1840000067R | Odstranění výmladků na kmeni a u báze kmene | kus | 106 | 0 | 0
27 | 1840000027R | Úprava zálivkové mísy včetně odplevelení a doplnění vrstvy mulče do 5 cm, včetně dodávky mulčovacího materiálu, úklid plochy | kus | 265 | 0 | 0
28 | 1840000028R | Zálivka dřeviny v monožství 100l/strom včetně dodávky a dopravy vody 5x | m3 | 265 | 0 | 0
| B | celkem následná péče | Kč |  |  | 0
| A+B | SO 901.1 . celkem | Kč |  |  | 0

## VRN
ZADÁNÍ S VÝKAZEM VÝMĚR
Stavba : Benešov - rekonstrukce ulice Žižkova
Objekt : ON a VRN
Cenová soustava ÚRS 2024-01 | [5 empty] | Datum: 27.5.2024
P.Č. | Kód položky | Popis | MJ | Množství celkem | Jednotková cena zadání | Celková cena zadání
1 | 2 | 3 | 4 | 5 | 6 | 7
| VRN1 | Průzkumné, geodetické a projektové práce |  |  |  | 0
1 | 011002000 | Průzkumné práce při výstavbě-vytyčení sítí | soubor | 1 | 0 | 0
2 | 011002000-1 | Průzkumné práce při výstavbě - ručně kopané sondy pro určení sítí objem do 1 m3 | soubor | 10 | 0 | 0
3 | 011114000 | Inženýrsko-geologický průzkum rozbor zemin aktivní zóny | soubor | 1 | 0 | 0
4 | 011314000 | Průzkumné, geologické a projekční práce-archeologický průzkum | soubor | 1 | 0 | 0
5 | 012103000 | Geodetické práce před výstavbou | soubor | 1 | 0 | 0
6 | 012203000 | Geodetické práce při provádění stavby | soubor | 1 | 0 | 0
7 | 012303000 | Geodetické práce po výstavbě | soubor | 1 | 0 | 0
8 | 013244000 | Dokumentace pro provádění stavby | soubor | 1 | 0 | 0
"zajistí zhotovitel stavby" 1
9 | 013254000 | Dokumentace skutečného provedení stavby | soubor | 1 | 0 | 0
10 | 013294000-1 | Dokumentace bez rozlišení-dílenská dokumentace | soubor | 1 | 0 | 0
"dílenská dokumentace oplocení, zakrytí kontejnerů, pilířku Cetin apod " 1
| VRN3 | Zařízení staveniště |  |  |  | 0
11 | 030001000 | Zařízení staveniště vč nákladů na provoz | soubor | 1 | 0 | 0
| VRN4 | Inženýrská činnost |  |  |  | 0
12 | 043002000 | Zkoušky a ostatní měření - hutnící zkoušky | kus | 5 | 0 | 0
| VRN7 | Provozní vlivy |  |  |  | 0
13 | 072103001 | Projednání DIO a zajištění DIR komunikace II.a III. třídy | soubor | 1 | 0 | 0
"zajišťuje zhotovitel " 1
|  | celkem | Kč |  |  | 0