## REK. soutěž 09 2024
REKAPITULACE ROZPOČTU
Stavba : Benešov - opravy komunikací 2024
Kód | Popis | Cena celkem
1 | 2 | 3
Rekapitulace staveb a jejich objektů
1. | Benešov, ul. Matiegkova, úsek K Nemocnici - Máchova | 0
2. | Stavba : Benešov - Benešov-BUS zastávky v ulicích Matiegkova a K Nemocnici | 0
SO 101 | Komunikace a zpevněné plochy | 0
SO 401 | Připojení označníků zastávky na veřejné osvětlení | 0
ON a VRN | Ostatní a vedlejší rozpočtové náklady | 0
3. | Stavba : Benešov - BUS zastávky v ulici Nová Pražská | 0
SO 101 | Komunikace a zpevněné plochy | 0
SO 401 | Připojení označníků zastávky na veřejné osvětlení | 0
ON a VRN | Ostatní a vedlejší rozpočtové náklady | 0
4.
3. | Stavba: Benešov - komunikace U Parku | 0
SO 101 | Komunikace a zpevněné plochy | 0
VON | VON komunikace U Parku | 0
| celkem BEZ DPH v Kč | 0
| DPH 21 % | 0
| celkem včetně DPH v Kč | 0

## Matiegkova asf
2
| KRYCÍ LIST SOUPISU PRACÍ | [7 empty] | v --- níže se nacházejí doplnkové a pomocné údaje k sestavám --- v | [8 empty] | False
Stavba:
Benešov, ul. Matiegkova, úsek K Nemocnici - Máchova
| KSO: |  |  |  |  | CC-CZ:
| Místo: |  |  |  |  | Datum: | 12. 3. 2024
| Zadavatel: |  |  |  |  | IČ:
DIČ:
| Uchazeč: |  |  |  |  | IČ: | Vyplň údaj
|  | Vyplň údaj |  |  |  | DIČ: | Vyplň údaj
| Projektant: |  |  |  |  | IČ:
DIČ:
| Zpracovatel: |  |  |  |  | IČ:
DIČ:
Poznámka:
| Cena bez DPH | [5 empty] | 0
|  |  | Základ daně |  |  | Sazba daně | Výše daně
| DPH | základní | 0 |  |  | 21% | 0
|  | snížená | 0 |  |  | 12% | 0
|  | zákl. přenesená | 0 |  |  | 21% | 0
|  | sníž. přenesená | 0 |  |  | 12% | 0
|  | nulová | 0 |  |  | 0% | 0
| Cena s DPH |  |  | v | CZK |  | 0
| Projektant |  |  | Zpracovatel
| Datum a podpis: |  | Razítko | Datum a podpis: |  |  | Razítko
| Objednavatel |  |  | Uchazeč
| Datum a podpis: |  | Razítko | Datum a podpis: |  |  | Razítko
REKAPITULACE ČLENĚNÍ SOUPISU PRACÍ
Stavba:
Benešov, ul. Matiegkova, úsek K Nemocnici - Máchova
Místo: | [5 empty] | Datum: | 12. 3. 2024
Zadavatel: | [5 empty] | Projektant:
Uchazeč: |  |  | Vyplň údaj |  |  | Zpracovatel:
Kód dílu - Popis | [6 empty] | Cena celkem [CZK]
Náklady ze soupisu prací | [6 empty] | 0 | [11 empty] | -1
| HSV - Práce a dodávky HSV | [5 empty] | 0
| 1 - Zemní práce | [5 empty] | 0
| 5 - Komunikace pozemní | [5 empty] | 0
| 8 - Trubní vedení | [5 empty] | 0
| 9 - Ostatní konstrukce a práce-bourání | [5 empty] | 0
| 997 - Přesun sutě | [5 empty] | 0
| 998 - Přesun hmot | [5 empty] | 0
| VRN - Vedlejší rozpočtové náklady | [5 empty] | 0
SOUPIS PRACÍ
Stavba:
Benešov, ul. Matiegkova, úsek K Nemocnici - Máchova
Místo: | [5 empty] | Datum: | 12. 3. 2024
Zadavatel: | [5 empty] | Projektant:
Uchazeč: |  |  | Vyplň údaj |  |  | Zpracovatel:
PČ | Typ | Kód | Popis | MJ | Množství | J.cena [CZK] | Cena celkem [CZK] | Cenová soustava |  | DPH | J. Nh [h] | Nh celkem [h] | J. hmotnost [t] | Hmotnost celkem [t] | J. suť [t] | Suť Celkem [t]
Náklady soupisu celkem | [6 empty] | 0 |  |  |  |  | 0 |  | 488.3529 |  | 393.2337 |  | D | -1 | [10 empty] | 0
| D | HSV | Práce a dodávky HSV |  |  |  | 0 |  |  |  |  | 0 |  | 488.3529 |  | 393.2337 | 1 | D | 0 |  |  |  | ROZPOCET | [6 empty] | 0
| D | 1 | Zemní práce |  |  |  | 0 |  |  |  |  | 0 |  | 0 |  | 363.9612 | 1 | D | 1 |  |  |  | ROZPOCET | [6 empty] | 0
1 | K | 113106171 | Rozebrání dlažeb vozovek ze zámkové dlažby s ložem z kameniva ručně | m2 | 10.36 |  | 0 |  |  | základní |  | 0 | 0 | 0 | 0.295 | 3.0562 | 4 | K | 2 |  |  |  | ROZPOCET | 0 | 0 | 0 | 0 | 0 | 1 | 0 | 4 | 1134375348
| VV |  | " kř. s ul.K nemocnici - naváděcí pásy" 3*0,4+1,1*0,8+3*0,4 |  | 3.28 | [12 empty] | VV | 2 | 2 | True | 0 | ROZPOCET
| VV |  | "vjezd čp. 553" 4*1 |  | 4 | [12 empty] | VV | 2 | 2 | True | 0 | ROZPOCET
| VV |  | "kř. s ul. Máchova - naváděcí pásy" 1,8*0,4+0,7*0,4+2*0,4+1,6*0,8 |  | 3.08 | [12 empty] | VV | 2 | 2 | True | 0 | ROZPOCET
| VV |  | Součet |  | 10.36 | [12 empty] | VV | 2 | 4 | True | 1 | ROZPOCET
2 | K | 113107142 | Odstranění podkladu živičného tl 100 mm ručně | m2 | 117.625 |  | 0 |  |  | základní |  | 0 | 0 | 0 | 0.22 | 25.8775 | 4 | K | 2 |  |  |  | ROZPOCET | 0 | 0 | 0 | 0 | 0 | 1 | 0 | 4 | -1717426076
| VV |  | " napojení ZU + KU" 13*1+19,5*0,75 |  | 27.625 | [12 empty] | VV | 2 | 2 | True | 0 | ROZPOCET
| VV |  | "obnova obrub v chodníku" (230+30)*0,3 |  | 78 | [12 empty] | VV | 2 | 2 | True | 0 | ROZPOCET
| VV |  | "obnova chodníku v kř. s ul. K Nemocnici" 5*1,2+5*1,2 |  | 12 | [12 empty] | VV | 2 | 2 | True | 0 | ROZPOCET
| VV |  | Součet |  | 117.625 | [12 empty] | VV | 2 | 4 | True | 1 | ROZPOCET
61 | K | 113107221 | Odstranění podkladu z kameniva drceného tl do 100 mm strojně pl přes 200 m2 | m2 | 1406 |  | 0 |  |  | základní |  | 0 | 0 | 0 | 0.17 | 239.02 | 4 | K | 2 |  |  |  | ROZPOCET | 0 | 0 | 0 | 0 | 0 | 1 | 0 | 4 | -196379824
6 | K | 113201112 | Vytrhání obrub silničních ležatých | m | 2 |  | 0 |  |  | základní |  | 0 | 0 | 0 | 0.29 | 0.58 | 4 | K | 2 |  |  |  | ROZPOCET | 0 | 0 | 0 | 0 | 0 | 1 | 0 | 4 | 504170824
7 | K | 113202111 | Vytrhání obrub krajníků obrubníků stojatých | m | 465.5 |  | 0 |  |  | základní |  | 0 | 0 | 0 | 0.205 | 95.4275 | 4 | K | 2 |  |  |  | ROZPOCET | 0 | 0 | 0 | 0 | 0 | 1 | 0 | 4 | -1987853685
| VV |  | 229,5+230-(2-3-5) |  | 465.5 | [12 empty] | VV | 2 | 2 | True | 1 | ROZPOCET
8 | K | 139951121 | Bourání kcí v hloubených vykopávkách ze zdiva z betonu prostého strojně | m3 | 34.463 |  | 0 |  |  | základní |  | 0 | 0 | 0 | 0 | 0 | 4 | K | 2 |  |  |  | ROZPOCET | 0 | 0 | 0 | 0 | 0 | 1 | 0 | 4 | -1190088077
| VV |  | (229,5+230)*0,25*0,3 |  | 34.463 | [12 empty] | VV | 2 | 2 | True | 1 | ROZPOCET
9 | K | 162751137 | Vodorovné přemístění přes 9 000 do 10000 m výkopku/sypaniny z horniny třídy těžitelnosti II skupiny 4 a 5 | m3 | 34.463 |  | 0 |  |  | základní |  | 0 | 0 | 0 | 0 | 0 | 4 | K | 2 |  |  |  | ROZPOCET | 0 | 0 | 0 | 0 | 0 | 1 | 0 | 4 | 1151295592
10 | K | 162751139 | Příplatek k vodorovnému přemístění výkopku/sypaniny z horniny třídy těžitelnosti II skupiny 4 a 5 ZKD 1000 m přes 10000 m | m3 | 275.704 |  | 0 |  |  | základní |  | 0 | 0 | 0 | 0 | 0 | 4 | K | 2 |  |  |  | ROZPOCET | 0 | 0 | 0 | 0 | 0 | 1 | 0 | 4 | 1336525692
| VV |  | " celkem 18km" (18-10)*34,463 |  | 275.704 | [12 empty] | VV | 2 | 2 | True | 1 | ROZPOCET
11 | K | 171201231 | Poplatek za uložení zeminy a kamení na recyklační skládce (skládkovné) kód odpadu 17 05 04 | t | 86.158 |  | 0 |  |  | základní |  | 0 | 0 | 0 | 0 | 0 | 4 | K | 2 |  |  |  | ROZPOCET | 0 | 0 | 0 | 0 | 0 | 1 | 0 | 4 | -576864645
| VV |  | 34,463*2,5 |  | 86.158 | [12 empty] | VV | 2 | 2 | True | 1 | ROZPOCET
12 | K | 171251201 | Uložení sypaniny na skládky nebo meziskládky | m3 | 34.463 |  | 0 |  |  | základní |  | 0 | 0 | 0 | 0 | 0 | 4 | K | 2 |  |  |  | ROZPOCET | 0 | 0 | 0 | 0 | 0 | 1 | 0 | 4 | 1401662134
13 | K | 181152302 | Úprava pláně pro silnice a dálnice v zářezech se zhutněním | m2 | 281.2 |  | 0 |  |  | základní |  | 0 | 0 | 0 | 0 | 0 | 4 | K | 2 |  |  |  | ROZPOCET | 0 | 0 | 0 | 0 | 0 | 1 | 0 | 4 | 1659586541
14 | K | 181311103 | Rozprostření ornice tl vrstvy do 200 mm v rovině nebo ve svahu do 1:5 ručně | m2 | 86 |  | 0 |  |  | základní |  | 0 | 0 | 0 | 0 | 0 | 4 | K | 2 |  |  |  | ROZPOCET | 0 | 0 | 0 | 0 | 0 | 1 | 0 | 4 | -664439382
| VV |  | "zahrada čp. 355" 86*1 |  | 86 | [12 empty] | VV | 2 | 2 | True | 1 | ROZPOCET
| D | 5 | Komunikace pozemní |  |  |  | 0 |  |  |  |  | 0 |  | 299.1505 |  | 0 | 1 | D | 1 |  |  |  | ROZPOCET | [6 empty] | 0
62 | K | 566401111 | Úprava krytu z kameniva drceného pro nový kryt s doplněním kameniva drceného přes 0,06 do 0,08 m3/m2 | m2 | 1406 |  | 0 |  |  | základní |  | 0 | 0.13769 | 193.5921 | 0 | 0 | 4 | K | 2 |  |  |  | ROZPOCET | 0 | 0 | 0 | 0 | 0 | 1 | 0 | 4 | -928173049
63 | K | 567531121 | Recyklace podkladu za studena na místě - rozpojení a reprofilace tl přes 200 do 250 mm pl přes 1000 do 3000 m2 | m2 | 1406 |  | 0 |  |  | základní |  | 0 | 0 | 0 | 0 | 0 | 4 | K | 2 |  |  |  | ROZPOCET | 0 | 0 | 0 | 0 | 0 | 1 | 0 | 4 | -37855665
64 | K | 567532122 | Recyklace podkladu za studena na místě - promísení s pojivem, kamenivem tl přes 220 do 250 mm pl přes 1000 do 3000 m2 | m2 | 1406 |  | 0 |  |  | základní |  | 0 | 0 | 0 | 0 | 0 | 4 | K | 2 |  |  |  | ROZPOCET | 0 | 0 | 0 | 0 | 0 | 1 | 0 | 4 | 974131461
65 | M | 58522150 | cement portlandský směsný CEM II 32,5MPa | t | 49.21 |  | 0 |  |  | základní |  | 0 | 1 | 49.21 | 0 | 0 | 8 | M | 2 |  |  |  | ROZPOCET | 0 | 0 | 0 | 0 | 0 | 1 | 0 | 4 | -962012600
| VV |  | 1406*0,035 |  | 49.21 | [12 empty] | VV | 2 | 2 | True | 1 | ROZPOCET
66 | K | 569831111 | Zpevnění krajnic štěrkodrtí tl 100 mm | m2 | 147 |  | 0 |  |  | základní |  | 0 | 0.23 | 33.81 | 0 | 0 | 4 | K | 2 |  |  |  | ROZPOCET | 0 | 0 | 0 | 0 | 0 | 1 | 0 | 4 | -1802003774
| VV |  | "výsprava za obrubou před garážemi" 98*1,5 |  | 147 | [12 empty] | VV | 2 | 2 | True | 1 | ROZPOCET
60 | K | 572340112 | Vyspravení krytu komunikací po překopech pl do 15 m2 asfaltovým betonem ACO (AB) tl přes 50 do 70 mm | m2 | 90 |  | 0 |  |  | základní |  | 0 | 0.20745 | 18.6705 | 0 | 0 | 4 | K | 2 |  |  |  | ROZPOCET | 0 | 0 | 0 | 0 | 0 | 1 | 0 | 4 | 1313529981
| VV |  | "obnova obrub v chodníku" (230+30)*0,3 |  | 78 | [12 empty] | VV | 2 | 2 | True | 0 | ROZPOCET
| VV |  | "obnova chodníku v kř. s ul. K Nemocnici" 5*1,2+5*1,2 |  | 12 | [12 empty] | VV | 2 | 2 | True | 0 | ROZPOCET
| VV |  | Součet |  | 90 | [12 empty] | VV | 2 | 4 | True | 1 | ROZPOCET
18 | K | 573191111 | Postřik infiltrační kationaktivní emulzí v množství 1 kg/m2 | m2 | 1406 |  | 0 |  |  | základní |  | 0 | 0 | 0 | 0 | 0 | 4 | K | 2 |  |  |  | ROZPOCET | 0 | 0 | 0 | 0 | 0 | 1 | 0 | 4 | -290360582
19 | K | 573231109 | Postřik živičný spojovací ze silniční emulze v množství 0,60 kg/m2 | m2 | 1433.625 |  | 0 |  |  | základní |  | 0 | 0 | 0 | 0 | 0 | 4 | K | 2 |  |  |  | ROZPOCET | 0 | 0 | 0 | 0 | 0 | 1 | 0 | 4 | 764749395
20 | K | 577144121 | Asfaltový beton vrstva obrusná ACO 11+ (ABS) tř. I tl 50 mm š přes 3 m z nemodifikovaného asfaltu | m2 | 1433.625 |  | 0 |  |  | základní |  | 0 | 0 | 0 | 0 | 0 | 4 | K | 2 |  |  |  | ROZPOCET | 0 | 0 | 0 | 0 | 0 | 1 | 0 | 4 | 1189647401
| VV |  | " základní plocha" 1406 |  | 1406 | [12 empty] | VV | 2 | 2 | True | 0 | ROZPOCET
| VV |  | " napojení ZU + KU" 13*1+19,5*0,75 |  | 27.625 | [12 empty] | VV | 2 | 2 | True | 0 | ROZPOCET
| VV |  | Součet |  | 1433.625 | [12 empty] | VV | 2 | 4 | True | 1 | ROZPOCET
21 | K | 577145122 | Asfaltový beton vrstva ložní ACL 16 (ABH) tl 50 mm š přes 3 m z nemodifikovaného asfaltu | m2 | 1406 |  | 0 |  |  | základní |  | 0 | 0 | 0 | 0 | 0 | 4 | K | 2 |  |  |  | ROZPOCET | 0 | 0 | 0 | 0 | 0 | 1 | 0 | 4 | -2082513586
22 | K | 596212230 | Kladení zámkové dlažby pozemních komunikací ručně tl 80 mm skupiny C pl do 50 m2 | m2 | 15.24 |  | 0 |  |  | základní |  | 0 | 0.11162 | 1.7011 | 0 | 0 | 4 | K | 2 |  |  |  | ROZPOCET | 0 | 0 | 0 | 0 | 0 | 1 | 0 | 4 | -493914907
| VV |  | " kř. s ul.K nemocnici - naváděcí pásy" 3*0,4+1,1*0,8+3*0,4 + 1*0,8 |  | 4.08 | [12 empty] | VV | 2 | 2 | True | 0 | ROZPOCET
| VV |  | "vjezd čp. 553" 4*1 |  | 4 | [12 empty] | VV | 2 | 2 | True | 0 | ROZPOCET
| VV |  | "kř. s ul. Máchova - naváděcí pásy" 3*0,4+0,7*0,4+3*0,4+1,6*0,8 |  | 3.96 | [12 empty] | VV | 2 | 2 | True | 0 | ROZPOCET
| VV |  | "vjezd čp. 920 + odboč. Na Třržnici" (4+4)*0,4 |  | 3.2 | [12 empty] | VV | 2 | 2 | True | 0 | ROZPOCET
| VV |  | Součet |  | 15.24 | [12 empty] | VV | 2 | 4 | True | 1 | ROZPOCET
24 | M | 59245020 | dlažba skladebná betonová 200x100mm tl 80mm přírodní | m2 | 0.8 |  | 0 |  |  | základní |  | 0 | 0.176 | 0.1408 | 0 | 0 | 8 | M | 2 |  |  |  | ROZPOCET | 0 | 0 | 0 | 0 | 0 | 1 | 0 | 4 | -748146731
| VV |  | "vjezd čp. 553 - ztratné 20%" 4*0,2 |  | 0.8 | [12 empty] | VV | 2 | 2 | True | 1 | ROZPOCET
58 | M | 59245226 | dlažba pro nevidomé betonová 200x100mm tl 80mm barevná | m2 | 11.577 |  | 0 |  |  | základní |  | 0 | 0.175 | 2.026 | 0 | 0 | 8 | M | 2 |  |  |  | ROZPOCET | 0 | 0 | 0 | 0 | 0 | 1 | 0 | 4 | 1130940460
| VV |  | " kř. s ul.K nemocnici - naváděcí pásy" 3*0,4+1,1*0,8+3*0,4 + 1*0,8 |  | 4.08 | [12 empty] | VV | 2 | 2 | True | 0 | ROZPOCET
| VV |  | "vjezd čp. 920 + odboč. Na Třržnici" (4+4)*0,4 |  | 3.2 | [12 empty] | VV | 2 | 2 | True | 0 | ROZPOCET
| VV |  | "kř. s ul. Máchova - naváděcí pásy" 3*0,4+0,7*0,4+3*0,4+1,6*0,8 |  | 3.96 | [12 empty] | VV | 2 | 2 | True | 0 | ROZPOCET
| VV |  | Součet |  | 11.24 | [12 empty] | VV | 2 | 4 | True | 1 | ROZPOCET
| VV |  | 11,24*1,03 'Přepočtené koeficientem množství |  | 11.577 | [12 empty] | VV | 2 | 2 | False | 1 | ROZPOCET
| D | 8 | Trubní vedení |  |  |  | 0 |  |  |  |  | 0 |  | 1.1189 |  | 0.6 | 1 | D | 1 |  |  |  | ROZPOCET | [6 empty] | 0
29 | K | 899133211 | Výměna (výšková úprava) vtokové mříže uliční vpusti s použitím betonových vyrovnávacích prvků | kus | 2 |  | 0 |  |  | základní |  | 0 | 0.53326 | 1.0665 | 0.3 | 0.6 | 4 | K | 2 |  |  |  | ROZPOCET | 0 | 0 | 0 | 0 | 0 | 1 | 0 | 4 | -174035162
30 | M | 55242328 | mříž D 400 - plochá, 600x600 4-stranný rám | kus | 1 |  | 0 |  |  | základní |  | 0 | 0.0524 | 0.0524 | 0 | 0 | 8 | M | 2 |  |  |  | ROZPOCET | 0 | 0 | 0 | 0 | 0 | 1 | 0 | 4 | -1943532908
| D | 9 | Ostatní konstrukce a práce-bourání |  |  |  | 0 |  |  |  |  | 0 |  | 188.0834 |  | 28.6725 | 1 | D | 1 |  |  |  | ROZPOCET | [6 empty] | 0
31 | K | 915111112 | Vodorovné dopravní značení dělící čáry souvislé š 125 mm retroreflexní bílá barva | m | 109 |  | 0 |  |  | základní |  | 0 | 0.00013 | 0.01417 | 0 | 0 | 4 | K | 2 |  |  |  | ROZPOCET | 0 | 0 | 0 | 0 | 0 | 1 | 0 | 4 | 1299750335
| VV |  | "ul. Máchova " 25 |  | 25 | [12 empty] | VV | 2 | 2 | True | 0 | ROZPOCET
| VV |  | "VDZ BUS" 2*(12+4*3+4*4,5) |  | 84 | [12 empty] | VV | 2 | 2 | True | 0 | ROZPOCET
| VV |  | Součet |  | 109 | [12 empty] | VV | 2 | 4 | True | 1 | ROZPOCET
32 | K | 915131112 | Vodorovné dopravní značení přechody pro chodce, šipky, symboly retroreflexní bílá barva | m2 | 8 |  | 0 |  |  | základní |  | 0 | 0.00145 | 0.0116 | 0 | 0 | 4 | K | 2 |  |  |  | ROZPOCET | 0 | 0 | 0 | 0 | 0 | 1 | 0 | 4 | 1822866039
| VV |  | "Nápisy BUS - 4 ks" 4*2 |  | 8 | [12 empty] | VV | 2 | 2 | True | 1 | ROZPOCET
33 | K | 915223121 | Vodicí linie z plastu pro orientaci nevidomých na přechodu šířky 170 mm | m | 0 |  | 0 |  |  | základní |  | 0 | 0.00219 | 0 | 0 | 0 | 4 | K | 2 |  |  |  | ROZPOCET | 0 | 0 | 0 | 0 | 0 | 1 | 0 | 4 | 34819251
34 | K | 915611111 | Předznačení vodorovného liniového značení | m | 109 |  | 0 |  |  | základní |  | 0 | 0 | 0 | 0 | 0 | 4 | K | 2 |  |  |  | ROZPOCET | 0 | 0 | 0 | 0 | 0 | 1 | 0 | 4 | -1710430854
35 | K | 915621111 | Předznačení vodorovného plošného značení | m2 | 8 |  | 0 |  |  | základní |  | 0 | 1e-05 | 8e-05 | 0 | 0 | 4 | K | 2 |  |  |  | ROZPOCET | 0 | 0 | 0 | 0 | 0 | 1 | 0 | 4 | 1121909688
36 | K | 916131213 | Osazení silničního obrubníku betonového stojatého s boční opěrou do lože z betonu prostého | m | 459.5 |  | 0 |  |  | základní |  | 0 | 0.1554 | 71.4063 | 0 | 0 | 4 | K | 2 |  |  |  | ROZPOCET | 0 | 0 | 0 | 0 | 0 | 1 | 0 | 4 | 904883482
| VV |  | 229,5+230 |  | 459.5 | [12 empty] | VV | 2 | 2 | True | 1 | ROZPOCET
37 | M | 59217031 | obrubník silniční betonový 1000x150x250mm | m | 325.89 |  | 0 |  |  | základní |  | 0 | 0.08 | 26.0712 | 0 | 0 | 8 | M | 2 |  |  |  | ROZPOCET | 0 | 0 | 0 | 0 | 0 | 1 | 0 | 4 | -475162538
| VV |  | 319,5 |  | 319.5 | [12 empty] | VV | 2 | 2 | True | 1 | ROZPOCET
| VV |  | 319,5*1,02 'Přepočtené koeficientem množství |  | 325.89 | [12 empty] | VV | 2 | 2 | False | 1 | ROZPOCET
38 | M | 59217029 | obrubník silniční betonový nájezdový 1000x150x150mm | m | 127 |  | 0 |  |  | základní |  | 0 | 0.0483 | 6.1341 | 0 | 0 | 8 | M | 2 |  |  |  | ROZPOCET | 0 | 0 | 0 | 0 | 0 | 1 | 0 | 4 | 179797256
| VV |  | "přechody + vjezdy" 127 |  | 127 | [12 empty] | VV | 2 | 2 | True | 1 | ROZPOCET
39 | M | 59217030 | obrubník silniční betonový přechodový 1000x150x150-250mm | m | 13 |  | 0 |  |  | základní |  | 0 | 0.06567 | 0.85371 | 0 | 0 | 8 | M | 2 |  |  |  | ROZPOCET | 0 | 0 | 0 | 0 | 0 | 1 | 0 | 4 | -1206785356
| VV |  | 13 |  | 13 | [12 empty] | VV | 2 | 2 | True | 1 | ROZPOCET
40 | K | 916231213 | Osazení chodníkového obrubníku betonového stojatého s boční opěrou do lože z betonu prostého | m | 7.5 |  | 0 |  |  | základní |  | 0 | 0.1295 | 0.97125 | 0 | 0 | 4 | K | 2 |  |  |  | ROZPOCET | 0 | 0 | 0 | 0 | 0 | 1 | 0 | 4 | -448446070
| VV |  | "Kř. s ul. K Nemocnici - garáž" 6+1,5 |  | 7.5 | [12 empty] | VV | 2 | 2 | True | 1 | ROZPOCET
41 | M | 59217016 | obrubník betonový chodníkový 1000x80x250mm | m | 7.65 |  | 0 |  |  | základní |  | 0 | 0.045 | 0.34425 | 0 | 0 | 8 | M | 2 |  |  |  | ROZPOCET | 0 | 0 | 0 | 0 | 0 | 1 | 0 | 4 | 1508539347
| VV |  | 7,5*1,02 'Přepočtené koeficientem množství |  | 7.65 | [12 empty] | VV | 2 | 2 | False | 1 | ROZPOCET
42 | K | 916991121 | Lože pod obrubníky, krajníky nebo obruby z dlažebních kostek z betonu prostého | m3 | 35.025 |  | 0 |  |  | základní |  | 0 | 2.2563 | 79.0283 | 0 | 0 | 4 | K | 2 |  |  |  | ROZPOCET | 0 | 0 | 0 | 0 | 0 | 1 | 0 | 4 | -380007259
| VV |  | (459,5+7,5)*0,25*0,3 |  | 35.025 | [12 empty] | VV | 2 | 2 | True | 1 | ROZPOCET
43 | K | 919112212 | Řezání spár pro vytvoření komůrky š 10 mm hl 20 mm pro těsnící zálivku v živičném krytu | m | 298.8 |  | 0 |  |  | základní |  | 0 | 0 | 0 | 0 | 0 | 4 | K | 2 |  |  |  | ROZPOCET | 0 | 0 | 0 | 0 | 0 | 1 | 0 | 4 | -1467545912
| VV |  | " napojení ZU + KU" 13+2*1+19,5+2*0,75 |  | 36 | [12 empty] | VV | 2 | 2 | True | 0 | ROZPOCET
| VV |  | "obnova obrub v chodníku" 230+30 |  | 260 | [12 empty] | VV | 2 | 2 | True | 0 | ROZPOCET
| VV |  | "obnova chodníku v kř. s ul. K Nemocnici" 1,4+1,4 |  | 2.8 | [12 empty] | VV | 2 | 2 | True | 0 | ROZPOCET
| VV |  | Součet |  | 298.8 | [12 empty] | VV | 2 | 4 | True | 1 | ROZPOCET
44 | K | 919122111 | Těsnění spár zálivkou za tepla pro komůrky š 10 mm hl 20 mm s těsnicím profilem | m | 298 |  | 0 |  |  | základní |  | 0 | 5e-05 | 0.0149 | 0 | 0 | 4 | K | 2 |  |  |  | ROZPOCET | 0 | 0 | 0 | 0 | 0 | 1 | 0 | 4 | 1160729547
45 | K | 919735111 | Řezání stávajícího živičného krytu hl do 50 mm | m | 298 |  | 0 |  |  | základní |  | 0 | 0 | 0 | 0 | 0 | 4 | K | 2 |  |  |  | ROZPOCET | 0 | 0 | 0 | 0 | 0 | 1 | 0 | 4 | -1943467080
46 | K | 919794441 | Úprava ploch kolem hydrantů, šoupat, poklopů a mříží nebo sloupů v živičných krytech pl do 2 m2 | kus | 2 |  | 0 |  |  | základní |  | 0 | 1.6168 | 3.2336 | 0 | 0 | 4 | K | 2 |  |  |  | ROZPOCET | 0 | 0 | 0 | 0 | 0 | 1 | 0 | 4 | 65491149
47 | K | 93890931R | Čištění vozovek metením strojně podkladu nebo krytu betonového nebo živičného s ručním dometením | m2 | 1433.625 |  | 0 |  |  | základní |  | 0 | 0 | 0 | 0.02 | 28.6725 | 4 | K | 2 |  |  |  | ROZPOCET | 0 | 0 | 0 | 0 | 0 | 1 | 0 | 4 | -1876403497
| D | 997 | Přesun sutě |  |  |  | 0 |  |  |  |  | 0 |  | 0 |  | 0 | 1 | D | 1 |  |  |  | ROZPOCET | [6 empty] | 0
48 | K | 997221551 | Vodorovná doprava suti ze sypkých materiálů do 1 km | t | 393.234 |  | 0 |  |  | základní |  | 0 | 0 | 0 | 0 | 0 | 4 | K | 2 |  |  |  | ROZPOCET | 0 | 0 | 0 | 0 | 0 | 1 | 0 | 4 | 55663078
49 | K | 997221559 | Příplatek ZKD 1 km u vodorovné dopravy suti ze sypkých materiálů | t | 6684.978 |  | 0 |  |  | základní |  | 0 | 0 | 0 | 0 | 0 | 4 | K | 2 |  |  |  | ROZPOCET | 0 | 0 | 0 | 0 | 0 | 1 | 0 | 4 | -309419228
| VV |  | 393,234*17 'Přepočtené koeficientem množství |  | 6684.978 | [12 empty] | VV | 2 | 2 | False | 1 | ROZPOCET
51 | K | 997221861 | Poplatek za uložení na recyklační skládce (skládkovné) stavebního odpadu z prostého betonu pod kódem 17 01 01 | t | 3.056 |  | 0 |  |  | základní |  | 0 | 0 | 0 | 0 | 0 | 4 | K | 2 |  |  |  | ROZPOCET | 0 | 0 | 0 | 0 | 0 | 1 | 0 | 4 | 1534181711
52 | K | 997221873 | Poplatek za uložení stavebního odpadu na recyklační skládce (skládkovné) zeminy a kamení zatříděného do Katalogu odpadů pod kódem 17 05 04 | t | 364.301 |  | 0 |  |  | základní |  | 0 | 0 | 0 | 0 | 0 | 4 | K | 2 |  |  |  | ROZPOCET | 0 | 0 | 0 | 0 | 0 | 1 | 0 | 4 | -1055225200
53 | K | 997221875 | Poplatek za uložení stavebního odpadu na recyklační skládce (skládkovné) asfaltového bez obsahu dehtu zatříděného do Katalogu odpadů pod kódem 17 03 02 | t | 25.878 |  | 0 |  |  | základní |  | 0 | 0 | 0 | 0 | 0 | 4 | K | 2 |  |  |  | ROZPOCET | 0 | 0 | 0 | 0 | 0 | 1 | 0 | 4 | -1063160744
| D | 998 | Přesun hmot |  |  |  | 0 |  |  |  |  | 0 |  | 0 |  | 0 | 1 | D | 1 |  |  |  | ROZPOCET | [6 empty] | 0
54 | K | 998225111 | Přesun hmot pro pozemní komunikace s krytem z kamene, monolitickým betonovým nebo živičným | t | 488.353 |  | 0 |  |  | základní |  | 0 | 0 | 0 | 0 | 0 | 4 | K | 2 |  |  |  | ROZPOCET | 0 | 0 | 0 | 0 | 0 | 1 | 0 | 4 | -174950841
| D | VRN | Vedlejší rozpočtové náklady |  |  |  | 0 |  |  |  |  | 0 |  | 0 |  | 0 | 5 | D | 0 |  |  |  | ROZPOCET | [6 empty] | 0
55 | K | 030001000 | Zařízení staveniště | kpl | 1 |  | 0 |  |  | základní |  | 0 | 0 | 0 | 0 | 0 | 1024 | K | 1 |  |  |  | ROZPOCET | 0 | 0 | 0 | 0 | 0 | 1 | 0 | 1024 | -1448916084
56 | K | 043002000 | Zkoušky a ostatní měření - kontrola vedení inženýrských sítí | kpl | 1 |  | 0 |  |  | základní |  | 0 | 0 | 0 | 0 | 0 | 1024 | K | 1 |  |  |  | ROZPOCET | 0 | 0 | 0 | 0 | 0 | 1 | 0 | 1024 | 1100545504
57 | K | 070001000 | DIO - dopravně inženýrské opatření | kpl | 1 |  | 0 |  |  | základní |  | 0 | 0 | 0 | 0 | 0 | 1024 | K | 1 |  |  |  | ROZPOCET | 0 | 0 | 0 | 0 | 0 | 1 | 0 | 1024 | -1255557305

## SO 101 MTG Zast
ZADÁNÍ S VÝKAZEM VÝMĚR
Stavba : Benešov-BUS zastávky v ulicích Matiegkova a K Nemocnici
Objekt : SO 101 Komunikace a zpevněné plochy
Cenová soustava ÚRS 2024-02 | [5 empty] | Datum: 17.9.2024
P.Č. | Kód položky | Popis | MJ | Množství celkem | Jednotková cena zadání | Celková cena zadání
1 | 2 | 3 | 4 | 5 | 6 | 7
| 1 | Příprava území |  |  |  | 0
1 | 111251101 | Odstranění křovin a stromů průměru kmene do 100 mm i s kořeny sklonu terénu do 1:5 z celkové plochy do 100 m2 strojně | m2 | 27.5 |  | 0
2 | 112151511 | Řez a průklest stromů pomocí mobilní plošiny v do 10 m | kus | 15 |  | 0
3 | 113106121 | Rozebrání komunikací pro pěší z betonových nebo kameninových dlaždic, desk nebo tvarovek ručně | m2 | 6.5 |  | 0
"odečtěno AutoCAD plocha chodníku" 6,5
4 | 113107163 | Odstranění podkladu z kameniva drceného tl přes 200 do 300 mm strojně pl přes 50 do 200 m2 | m2 | 139.1 |  | 0
"odečteno AutoCAD chodník skutečná tl 270 mm 132,6 +6,5" 139,1
5 | 113107164 | Odstranění podkladu z kameniva drceného tl přes 300 do 400 mm strojně pl přes 50 do 200 m2 | m2 | 92.9 |  | 0
"odečteno AutoCAD vozovka skutečná tl 320 mm" 92,9
6 | 113107171 | Odstranění podkladu z betonu prostého tl přes 100 do 150 mm strojně pl přes 50 do 200 m2 | m2 | 92.9 |  | 0
"odečteno AutoCAD vozovka skutečná tl 130 mm" 92,9
7 | 113107182 | Odstranění podkladu živičného tl přes 50 do 100 mm strojně pl přes 50 do 200 m2 | m2 | 132.6 |  | 0
8 | 113107183 | Odstranění podkladu živičného tl přes 100 do 150 mm strojně pl přes 50 do 200 m2 | m2 | 92.6 |  | 0
"odečteno AutoCAD vozovka skutečná tl 150 mm" 92,9
9 | 119001421 | Dočasné zajištění kabelů a kabelových tratí ze 3 volně ložených kabelů | m | 15 |  | 0
10 | 113202111 | Vytrhání obrub krajníků nebo obrubníků stojatých | m | 187.4 |  | 0
"90,5 žulové + 96,9 betonové" 187,4
11 | 919735113 | Řezání stávajícího živičného krytu hl přes 100 do 150 mm | m | 99.2 |  | 0
12 | 961044111 | Bourání základů z betonu prostého | m3 | 5 |  | 0
"vybourání základů BUS přístřešků a základů laviček" 5
13 | 966001211 | Odstranění lavičky stabilní zabetonované | kus | 2 |  | 0
14 | 966001311 | Odstranění odpadkového koše s betonovou patkou | kus | 1 |  | 0
" koš bude odvezen na deponii města do 1 km"1
15 | 96601311R | Demontáž stávajích konstrukcí přístřešků BUS - ocelová konstrukce
16 | 966006132 | Odstranění značek dopravních nebo orientačních se sloupky s betonovými patkami | kus | 6 |  | 0
"2x rušené označníky zastávky-odvoz na deponii města + 2x rušené+ 2 x přemístěné" 6
17 | 966007123 | Odstranění vodorovného značení frézováním plastu z plochy | m2 | 7 |  | 0
18 | 979024443 | Očištění vybouraných obrubníků a krajníků silničních | m | 90.5 |  | 0
"vyčištění žulových obrub a přemístění na deponii města do 1 km" 90,5
| 12 | Zemní práce - odkopávky a prokopávky |  |  |  | 0
19 | 111301111 | Sejmutí drnu tl do 100 mm s přemístěním do 50 m nebo naložením na dopravní prostředek | m2 | 209 |  | 0
20 | 122151405 | Vykopávky v zemníku na suchu v hornině třídy těžitelnosti I skupiny 1 a 2 objem přes 20 do 50 m3 strojně | m3 | 20 |  | 0
"chybějí zemina do násypů"20
21 | 58331200 | štěrkopísek netříděný zásypový nebo zemina vhodná do násypů | t | 40 |  | 0
20*2
22 | 122252204 | Odkopávky a prokopávky nezapažené pro silnice a dálnice v hornině třídy těžitelnosti I objem přes 100 do 500 m3 strojně | m3 | 176.6 |  | 0
| 16 | Zemní práce - přemístění výkopku |  |  |  | 0
23 | 167151111 | Nakládání výkopku z hornin třídy těžitelnosti I skupiny 1 až 3 přes 100 m3 | m3 | 217.5 |  | 0
176,6+20+20,9
24 | 162351103 | Vodorovné přemístění přes 50 do 500 m výkopku/sypaniny z horniny třídy těžitelnosti I skupiny 1 až 3 | m3 | 23 |  | 0
"obsyp obrub"23
25 | 162751117 | Vodorovné přemístění přes 9 000 do 10000 m výkopku/sypaniny z horniny třídy těžitelnosti I skupiny 1 až 3 | m3 | 206.5 |  | 0
217,5-23+12 "12 doprava ornice"
26 | 162751119 | Příplatek k vodorovnému přemístění výkopku/sypaniny z horniny třídy těžitelnosti I skupiny 1 až 3 ZKD 1000 m přes 10000 m 10x | m3 | 2065 |  | 0
27 | 171201231 | Poplatek za uložení zeminy a kamení na recyklační skládce (skládkovné) kód odpadu 17 05 04 | t | 355.5 |  | 0
176,6+20,9*1,8
28 | 171251201 | Uložení sypaniny na skládky nebo meziskládky | m3 | 23 |  | 0
29 | 171151103 | Uložení sypaniny z hornin soudržných do násypů zhutněných strojně | m3 | 43 |  | 0
"23 obruby+20zemina do násypů"43
| 18 | Zemní práce - povrchové úpravy terénu |  |  |  | 0
30 | 182351123R | Rozprostření ornice pl přes 100 do 500 m2 ve svahu přes 1:5 tl vrstvy do 200 mm strojně | m2 | 120 |  | 0
"skutečná tl 100 mm" 120
31 | 10364101 | zemina pro terénní úpravy - ornice | t | 20.4 |  | 0
12*1,7
32 | 181411131 | Založení parkového trávníku výsevem pl do 1000 m2 v rovině a ve svahu do 1:5 | m2 | 120 |  | 0
33 | 00572410 | osivo směs travní parková | kg | 4 |  | 0
34 | 181951112 | Úprava pláně v hornině třídy těžitelnosti I skupiny 1 až 3 se zhutněním strojně | m2 | 379.5 |  | 0
35 | 182151111 | Svahování v zářezech v hornině těžitelnosti I, skupiny 1 - 3 | m2 | 72 |  | 0
| 12 až 9 | Odkopávky v aktivní zóně (bude uplatněno pouze při případné výměně zemin v aktivní zóně) |  |  |  | 0
36 | 122252204 | Odkopávky a prokopávky nezapažené pro silnice a dálnice v hornině třídy těžitelnosti I objem přes 100 do 500 m3 strojně | m3 | 151.8 |  | 0
379,5*0,4=151,8 "bude prováděno pouze v případě nevhodných zemin na silniční pláni-čerpáno po odsouhlasení TDI"
37 | 167151111 | Nakládání výkopku z hornin třídy těžitelnosti I skupiny 1 až 3 přes 100 m3 | m3 | 151.8 |  | 0
38 | 162751117 | Vodorovné přemístění přes 9 000 do 10000 m výkopku/sypaniny z horniny třídy těžitelnosti I skupiny 1 až 3 | m3 | 151.8 |  | 0
39 | 162751119 | Příplatek k vodorovnému přemístění výkopku/sypaniny z horniny třídy těžitelnosti I skupiny 1 až 3 ZKD 1000 m přes 10000 m 10x | m3 | 1518 |  | 0
40 | 171251201 | Uložení sypaniny na skládku nebo meziskládku | m3 | 151.8 |  | 0
41 | 171201231 | Poplatek za uložení zeminy a kamení na recyklační skládce (skládkovné) kód odpadu 17 05 04 | t | 273.24 |  | 0
42 | 457572214 | Podklad z kameniva těženého hrubého 32-63 mm se zhutněním | m3 | 151.8 |  | 0
"(položky budou čerpány pouze v případě výměny aktivní zóny) může být použito recyklované kamenivo"151,8
43 | 998225111 | Přesun hmot pro pozemní komunikace s krytem z kamene, monolitickým betonovým nebo živičným | t | 303.6 |  | 0
"(položky budou čerpány pouze v případě výměny aktivní zóny) může být použito recyklované kamenivo"303,6
| 4 | Vodorovné konstrukce |  |  |  | 0
44 | 452311131 | Podkladní desky z betonu prostého bez zvýšených nároků na prostředí tř. C 12/15 otevřený výkop | m3 | 9 |  | 0
"6 zastávky+1,2 pylony+2x lavičky, koš a základy značek"9
45 | 275351121 | Zřízení bednění základových patek | m2 | 24 |  | 0
46 | 275351122 | Odstranění bednění základových patek | m2 | 24 |  | 0
| 5a | BUS zastávka z velké žulové kostky 160/160, tl 610 mm |  |  |  | 0
47 | 564871111 | Podklad ze štěrkodrtě ŠD plochy přes 100 m2 tl 250 mm | m2 | 152.2 |  | 0
"odečtěno AutoCAD plocha zastávky vč obrub " 152,2
48 | 567132111 | Podklad ze směsi stmelené cementem SC C 8/10 (KSC I) tl 160 mm | m2 | 141.3 |  | 0
49 | 591141111 | Kladení dlažby z kostek velkých z kamene na MC tl 50 mm | m2 | 141.3 |  | 0
"položení řádkově na vazbu" 141,3
50 | 58381008 | kostka štípaná dlažební žula velká 15/17 | m2 | 143 |  | 0
51 | 59900001R | Zalití spár kamenné dlažby vysokopevnostní polymercementovou maltou | m2 | 141.3 |  | 0
| 5b | Asfaltová vozovka tl 500 mm |  |  |  | 0
52 | 564861013 | Podklad ze štěrkodrtě ŠD plochy do 100 m2 tl 220 mm | m2 | 87.5 |  | 0
"odečtěno AutoCAD plocha asfaltových komunikací vč obrub " 87,5
53 | 567122112 | Podklad ze směsi stmelené cementem SC C 8/10 (KSC I) tl 130 mm | m2 | 56.4 |  | 0
54 | 573191111 | Postřik infiltrační kationaktivní emulzí v množství 1 kg/m2 | m2 | 56.4 |  | 0
55 | 565135111 | Asfaltový beton vrstva podkladní ACP 16 (obalované kamenivo OKS) tl 50 mm š do 3 m | m2 | 56.4 |  | 0
56 | 573211107 | Postřik živičný spojovací z asfaltu v množství 0,30 kg/m2 | m2 | 56.4 |  | 0
57 | 577155112 | Asfaltový beton vrstva ložní ACL 16 (ABH) tl 60 mm š do 3 m z nemodifikovaného asfaltu | m2 | 56.4 |  | 0
58 | 573211107 | Postřik živičný spojovací z asfaltu v množství 0,30 kg/m2 | m2 | 56.4 |  | 0
59 | 577134131 | Asfaltový beton vrstva obrusná ACO 11 (ABS) tl 40 mm š do 3 m z modifikovaného asfaltu | m2 | 56.4 |  | 0
60 | 919112212 | Řezání spár pro vytvoření komůrky š 10 mm hl 20 mm pro těsnící zálivku v živičném krytu | m | 99.2 |  | 0
61 | 919122111 | Těsnění spár zálivkou za tepla pro komůrky š 10 mm hl 20 mm s těsnicím profilem | m | 99.2 |  | 0
| 5c | Asfaltový chodník tl 350 mm |  |  |  | 0
62 | 564871011 | Podklad ze štěrkodrtě ŠD plochy do 100 m2 tl 250 mm | m2 | 7.2 |  | 0
"odečtěno AutoCAD plocha asfaltových chodníků vč obrub " 7,2
63 | 573191111 | Postřik infiltrační kationaktivní emulzí v množství 1 kg/m2 | m2 | 4.1 |  | 0
64 | 565145111 | Asfaltový beton vrstva podkladní ACP 16 (obalované kamenivo OKS) tl 60 mm š do 3 m | m2 | 4.1 |  | 0
65 | 573211107 | Postřik živičný spojovací z asfaltu v množství 0,30 kg/m2 | m2 | 4.1 |  | 0
66 | 577134111 | Asfaltový beton vrstva obrusná ACO 11 (ABS) tř. I tl 40 mm š do 3 m z nemodifikovaného asfaltu | m2 | 4.1 |  | 0
| 5d | Chodník ze zámkové dlažby tl 370 mm |  |  |  | 0
67 | 564871111 | Podklad ze štěrkodrtě ŠD plochy přes 100 m2 tl 250 mm | m2 | 244.8 |  | 0
"odečtěno AutoCAD plocha chodníku vč obrub " 244,8
68 | 596211212 | Kladení zámkové dlažby komunikací pro pěší ručně tl 80 mm skupiny A pl přes 100 do 300 m2 | m2 | 177.8 |  | 0
69 | 596211214 | Příplatek za kombinaci dvou barev u kladení betonových dlažeb komunikací pro pěší ručně tl 80 mm skupiny A | m2 | 21.2 |  | 0
70 | 59245020 | dlažba skladebná betonová 200x100mm tl 80mm přírodní | m2 | 160 |  | 0
"referenční výrobek BEST Klasiko" 150
71 | 59245226 | dlažba tvar obdélník betonová pro nevidomé 200x100x80mm barevná červená | m2 | 11.5 |  | 0
72 | 59245005 | dlažba tvar obdélník betonová 200x100x80mm barevná červená, kontrastní pás nástupištní hrany šířky 0,4m hladká | m2 | 10.5 |  | 0
| 5e | Štěkový podklad pod přístřešek tl 100 mm |  |  |  | 0
73 | 564831011 | Podklad ze štěrkodrtě ŠD plochy do 100 m2 tl 100 mm | m2 | 9 |  | 0
| 5f | Obruby komunikací a chodníků |  |  |  | 0
74 | 916111113R | Osazení obruby z velkých kostek s boční opěrou do lože z betonu prostého | m | 62.35 |  | 0
"dvojřádek BUS zastávky, plocha 21,19 m2, délka 62,35*" 62,35
75 | 58381008 | kostka štípaná dlažební žula velká 15/17 | m2 | 22 |  | 0
76 | 916131213 | Osazení silničního obrubníku betonového stojatého s boční opěrou do lože z betonu prostého | m | 61.8 |  | 0
77 | 59217031 | obrubník betonový silniční 1000x150x250mm | m | 60 |  | 0
78 | 59217034 | obrubník betonový silniční 1000x150x300mm | m | 4 |  | 0
79 | 916231213 | Osazení chodníkového obrubníku betonového stojatého s boční opěrou do lože z betonu prostého | m | 133.2 |  | 0
80 | 59217016 | obrubník chodníkový betonový 1000x80x250mm přírodní | m | 137 |  | 0
81 | 916431112R | Osazení bezbariérového betonového kasselského nástupního obrubníku do betonového lože tl 150 mm s boční opěrou | m | 28 |  | 0
"obruba BUS zastávky referenční výrobek CSB obrubník HK bezbarierový, osazení kasselského obrubníku nástupištního"28
82 | 59217041R | obrubník betonový bezbariérový přímý 290mm | m | 28 |  | 0
"kasselský nástupištní obrubník"28
| 8 | Trubní vedení |  |  |  | 0
83 | 899132121 | Výměna (výšková úprava) poklopu kanalizačního pevného s ošetřením podkladu hloubky do 25 cm | kus | 1 |  | 0
84 | 899132212 | Výměna (výšková úprava) poklopu vodovodního samonivelačního nebo pevného šoupátkového- bez dodávky poklopu | kus | 2 |  | 0
| 91a | Doplňující konstrukce a práce pozemních komunikací, letišť a ploch |  |  |  | 0
85 | 914111111 | Montáž svislé dopravní značky do velikosti 1 m2 objímkami na sloupek nebo konzolu | kus | 4 |  | 0
"2 ks nový + 2 ks přemísťovaná"2
86 | 40445622 | informativní značky provozní IP1-IP3, IP4b-IP7, IP10a, b 750x750mm | kus | 2 |  | 0
87 | 914511112R | Montáž sloupku dopravních značek délky do 3,5 m s betonovým základem do hliníkové patky vč příslušenství -4ks závitové tyče M14x350, 4ks matice, 4ks podložek, 2ks jistícího šroubu M10x20. | kus | 2 |  | 0
"2 ks nový"2
88 | 40445225 | sloupek pro dopravní značku Zn D 60mm v 3,5m | kus | 2 |  | 0
89 | 40445240 | patka pro sloupek Al D 60 mm | kus | 2 |  | 0
"2 nová" 2
90 | 40445253 | víčko plastové na sloupek D 60mm | kus | 2 |  | 0
91 | 40445256 | svorka upínací na sloupek dopravní značky D 60mm | kus | 8 |  | 0
92 | 915131111 | Vodorovné dopravní značení přechody pro chodce, šipky, symboly základní bílá barva | m2 | 18.9 |  | 0
93 | 915131115 | Vodorovné dopravní značení přechody pro chodce, šipky, symboly základní žlutá barva | m2 | 5 |  | 0
94 | 915231112 | Vodorovné dopravní značení přechody pro chodce, šipky, symboly retroreflexní bílý plast | m2 | 18.9 |  | 0
"po vystárnutí základní bílé barvy" 18,9
95 | 915231116 | Vodorovné dopravní značení přechody pro chodce, šipky, symboly retroreflexní žlutý plast | m2 | 5 |  | 0
96 | 915621111 | Předznačení vodorovného plošného značení | m2 | 23.9 |  | 0
97 | 936001001R | Montáž prvků městské a zahradní architektury hmotnosti do 0,1 t | kus | 2 |  | 0
"osazení dle technologického postupu výrobce, pylony zastávky na betonový základ" 2
98 | 749103001R | pylon zastávky (označník), typ 1-D dle manuálu města, display s E-paper | kus | 2 |  | 0
"referenční výrobek NeonKov" 2
99 | 936001002R | Montáž prvků městské a zahradní architektury hmotnosti přes 0,1 do 1,5 t | kus | 2 |  | 0
"osazení dle technologického postupu výrobce na betonový základ" 2
100 | 749103003R | zastávkový přístřešek, rozměr 4,24x1,86m | kus | 2 |  | 0
"krytá plocha 5 m2, 2,8 x 1,7m, zastřešení kaleným bezpečnostním sklem, zadní a boční stěny kalené bezpečnostní sklo, bez CLV, odvodnění vedené sloupem s vyústěním nad dlažbu za zadní stěnou přístřešku, lavička z tropického dřeva bez povrchové úpravy, dřevěný podhled, 3 moduly (referenční výrobek AUREO AE210a - SS+podhled)"2
101 | 936104213R | Montáž odpadkového koše přichycením kotevními šrouby | kus | 2 |  | 0
"osazení dle technologického postupu výrobce " 2
102 | 74910130R | odpadkový koš se stříškou, ocelové tělo, výplň z perforovaného plechu | kus | 2 |  | 0
"referenční výrobek MM Cité PRAX PRX B345" 2
103 | 936124113R | Montáž lavičky parkové stabilní přichycené kotevními šrouby | kus | 2 |  | 0
"osazení dle technologického postupu výrobce" 2
104 | 74910100R | lavička s opěradlem antracit (RAL 7016), tropické dřevo, olejováno | kus | 2 |  | 0
"referenční výrobek MM Cité MIELA LME 751" 2
| 91b | Doplňující konstrukce a práce pozemních komunikací, letišť a ploch DIO |  |  |  | 0
105 | 913121111 | Montáž a demontáž dočasné dopravní značky kompletní základní | kus | 51 |  | 0
"1 etapa 16 značek, 2 etapa 23 ks, 3 etapa 12 ks" 51
106 | 95271118 | nájem dopravní značky včetně sloupku podstavce a příchytek za 1 den/nad 7 dní | kus | 4230 |  | 0
16*90+23*90+12*60 "dní předpoklad trvání stavby"
107 | 915222121 | Přechodné vodorovné dopravní značení samolepicí retroreflexní fólií s trvanlivostí do 6 měsíců | m | 110 |  | 0
"110 m délkových, přechodné VZD" 12 m2
108 | 915222911 | Odstranění přechodného vodorovného značení retroreflexní fólií | m | 110 |  | 0
| 997 | Přesun sutě |  |  |  | 0
109 | 997002611 | Nakládání suti a vybouraných hmot | t | 271.45 |  | 0
|  | 132,6 *0,1*2,4+92,9*0,15*2,4 "asfalt" | t | 65.26
|  | 7 "dřevní hmota" | t | 7
|  | 92,6*0,13*2,4 +5*2,4 +187,4*0,1"beton" | t | 59.63
|  | 139,1 *0,27*2+92,9*0,32*2* "kamenivo" | t | 134.56
|  | 5"demoliční odpad" | t | 5
110 | 997221551 | Vodorovná doprava suti ze sypkých materiálů do 1 km | t | 134.56 |  | 0
111 | 997221559 | Příplatek ZKD 1 km u vodorovné dopravy suti ze sypkých materiálů 19x | t | 2556.75 |  | 0
112 | 997221561 | Vodorovná doprava suti z kusových materiálů do 1 km | t | 136.89 |  | 0
113 | 997221569 | Příplatek ZKD 1 km u vodorovné dopravy suti z kusových materiálů 19x | t | 2428.96 |  | 0
"136,89-9,05obruby na deponii města*19km" 2428,96
114 | 997013871 | Poplatek za uložení stavebního odpadu na recyklační skládce (skládkovné) směsného stavebního a demoličního kód odpadu 17 09 04 | t | 5 |  | 0
115 | 997221858 | Poplatek za uložení na recyklační skládce (skládkovné) odpadu z rostlinných pletiv kód odpadu 02 01 03 | t | 7 |  | 0
116 | 997221861 | Poplatek za uložení na recyklační skládce (skládkovné) stavebního odpadu z prostého betonu pod kódem 17 01 01 | t | 50.58 |  | 0
"59,63-9,05 kamenné obruby na deponii"
117 | 997221873 | Poplatek za uložení na recyklační skládce (skládkovné) stavebního odpadu zeminy a kamení zatříděného do Katalogu odpadů pod kódem 17 05 04 | t | 134.56 |  | 0
118 | 997221875 | Poplatek za uložení na recyklační skládce (skládkovné) stavebního odpadu asfaltového bez obsahu dehtu zatříděného do Katalogu odpadů pod kódem 17 03 02 | t | 65.26 |  | 0
| 998 | Přesun hmot |  |  |  | 0
119 | 998223011 | Přesun hmot pro pozemní komunikace s krytem dlážděným | t | 298.2 |  | 0
120 | 998225111 | Přesun hmot pro pozemní komunikace s krytem z kamene, monolitickým betonovým nebo živičným | t | 51.9 |  | 0
| 22-M | Montáže technologických zařízení pro dopravní stavby |  |  |  | 0
121 | 220182072 | Přenesení kabelu do hmotnosti 3,5 kg/m přes překážky do vzdálenosti 10 m od pokladače kabelu | m | 26 |  | 0
| 46-M | Zemní práce při extr.mont.pracích |  |  |  | 0
122 | 460161172 | Hloubení kabelových rýh ručně š 35 cm hl 80 cm v hornině tř I skupiny 3 | m | 26 |  | 0
123 | 460341113 | Vodorovné přemístění horniny jakékoliv třídy dopravními prostředky při elektromontážích přes 500 do 1000 m | m3 | 3 |  | 0
124 | 460341121 | Příplatek k vodorovnému přemístění horniny dopravními prostředky při elektromontážích za každých dalších i započatých 1000 m 10x | m3 | 30 |  | 0
125 | 460361121 | Poplatek za uložení zeminy na recyklační skládce (skládkovné) kód odpadu 17 05 04 | t | 5.4 |  | 0
126 | 460431182 | Zásyp kabelových rýh ručně se zhutněním š 35 cm hl 80 cm z horniny tř I skupiny 3 | m | 26 |  | 0
127 | 460661112 | Kabelové lože z písku pro kabely nn bez zakrytí š lože přes 35 do 50 cm | m | 26 |  | 0
128 | 460791114 | Montáž trubek ochranných plastových uložených volně do rýhy tuhých D přes 90 do 110 mm | m | 26 |  | 0
129 | 34571098 | trubka elektroinstalační dělená (chránička) D 100/110mm, HDPE | m | 26 |  | 0
|  | celkem | Kč |  |  | 0

## SO 401 MTG Zast
ZADÁNÍ S VÝKAZEM VÝMĚR
Stavba : Benešov-BUS zastávky v ulicích Matiegkova a K Nemocnici
Objekt : SO 401 Připojení označníků zastávky na veřejné osvětlení
Cenová soustava ÚRS 2024-02 | [5 empty] | Datum: 17.9.2024
P.Č. | Kód položky | Popis | MJ | Množství celkem | Jednotková cena zadání | Celková cena zadání
1 | 2 | 3 | 4 | 5 | 6 | 7
| 741 | Elekroinstalace silnoproud - úprava svítidel 064/19 a 066/19 pro napájení označníků |  |  |  | 0
1 | 741213801R | Odpojení a rozpojení vodičů pro montáž nových svorkovnic VO | soubor | 2 |  | 0
"nové svorkovnice samostatně" 2
2 | 741213802R | Demontáž a zpětná montáž svítidla 066/19 do vzdálenosti cca o 0,5 m | soubor | 1 |  | 0
"kompletní provedení vč stavebních prací a přemístění rozhlasu " 1
3 | 741213815 | Demontáž kabelu silového průřezu od 10 do 25 mm2 bez zachování funkčnosti | m | 50 |  | 0
"podzemní vedení stávajícího rozvodu AYKY vč rozpojení"50
| 21-M | Elektromontáže vč přeložky kabelu AYKY |  |  |  | 0
4 | 210100003 | Ukončení vodičů v rozváděči nebo na přístroji včetně zapojení průřezu žíly do 16 mm2 | kus | 12 |  | 0
"základy, vlastní montáž, a dodávka označníků jsou v části SO 101-mobiliář" 6+6
5 | 210220020 | Montáž uzemňovacího vedení vodičů FeZn pomocí svorek v zemi páskou do 120 mm2 ve městské zástavbě | m | 87 |  | 0
"37 m + 50 m přeložka"
6 | 35442062 | pás zemnící 30x4mm FeZn | kg | 82.65 |  | 0
7 | 210220022 | Montáž uzemňovacího vedení vodičů FeZn pomocí svorek v zemi drátem do 10 mm ve městské zástavbě | m | 4 |  | 0
8 | 35441073 | drát D 10mm FeZn | kg | 0.26 |  | 0
9 | 210220302 | Montáž svorek hromosvodných se 3 a více šrouby | kus | 8 |  | 0
10 | 35441986 | svorka odbočovací a spojovací pro pásek 30x4 mm, FeZn | kus | 4 |  | 0
11 | 35441996 | svorka odbočovací a spojovací pro spojování kruhových a páskových vodičů, FeZn | kus | 4 |  | 0
12 | 210040571 | Montáž nn proudových spojka lisovaná do 50 mm2 | kus | 2 |  | 0
"přeložka kabelů AYKY" 2
13 | 35436030 | spojka kabelová smršťovací přímá do 1 kV 5 x 6 - 35 mm | kus | 2 |  | 0
14 | 210812011 | Montáž kabelu Cu plného nebo laněného do 1 kV žíly 3x1,5 až 6 mm2 (např. CYKY) bez ukončení uloženého volně nebo v liště | m | 37 |  | 0
"připojení označníků" 37
15 | 34111036 | kabel instalační jádro Cu plné izolace PVC plášť PVC 450/750V (CYKY) 3x2,5mm2 | m | 39 |  | 0
16 | 210902112 | Montáž izolovaných kabelů hliníkových do 1 kV bez ukončení plných nebo laněných kulatých (např. AYKY) uložených pevně počtu a průřezu žil 4x25 mm2 | m | 50 |  | 0
"přeložka kabelu AYKY" 50
17 | 34113120 | kabel silový jádro Al izolace PVC plášť PVC 0,6/1kV (1-AYKY) 4x25mm2 | m | 52 |  | 0
| 22-M | Montáže technologických zařízení pro dopravní stavby |  |  |  | 0
18 | 220960021 | Montáž svorkovnice stožárové | kus | 2 |  | 0
19 | 22000000R | stožárová svorkovnice odbočná | kus | 2 |  | 0
20 | 220960133 | Zapojení stožárové svorkovnice do 19 žil | kus | 2 |  | 0
| 46-M | Zemní práce při montážích |  |  |  | 0
21 | 460010024 | Vytyčení trasy vedení kabelového podzemního v zastavěném prostoru | km | 0.13 |  | 0
22 | 460171171 | Hloubení kabelových rýh strojně š 35 cm, hl 80 cm, v hornině tř 1 skupina 1 a 2 | m | 137 |  | 0
"37 označníky+50 novy kabel AYKY+50 demontáž kabelu" 137
23 | 460631127 | Neřízený protlak pro elektromontáže v hornině tř I a II skupiny 3 a 4 vnějšího průměru přes 125 do 160 mm | m | 10 |  | 0
24 | 460632113 | Startovací jáma pro protlak vč zásypu ručně v hornině tř I skupiny 3 | kus | 1 |  | 0
25 | 460632213 | Koncová jáma pro protlak vč zásypu ručně v hornině tř I skupiny 3 | kus | 1 |  | 0
26 | 460661213 | Lože kabelů z písku nad kabely nn zakryté cihlami š lože přes 30 do 45 cm | m | 87 |  | 0
27 | 460671113 | Výstražná folie pro krytí kabelů šířky přes 25 do 35 cm | m | 87 |  | 0
28 | 460751111 | Osazení kabelové žlabu z prefabrikátových bet dílců do rýhy vnější šířky do 20 cm bez výkopových prácí | m | 87 |  | 0
29 | 59213001 | žlab kabelový betonový 100 x18,5/10 x10 vč víka | m | 87 |  | 0
30 | 460791116 | Montáž trubek ochranných plastových uložených volně do rýhy tuhých D přes 133 do 172 mm | m | 10 |  | 0
"trubka ochranná do protlaku"10
31 | 28613970 | trubka ochranná PEHD D 160mm | m | 12 |  | 0
32 | 460431182 | Zásyp rýh ručně se zhutněním šířky 35 cm, hloubky 80 cm, z horniny třídy I, skupiny 3 | m | 137 |  | 0
33 | 460341113 | Vodorovné přemístění horniny jakékoliv třídy dopravními prostředky při elektromontážích od 500 do 1000m | m3 | 10 |  | 0
34 | 460341121 | Příplatek za vodorovné přemístění horniny jakékoliv třídy dopravními prostředky při elketromontážích ZKD km 19x | m3 | 190 |  | 0
35 | 460361121 | Poplatek za uložení na recyklační skládce (skládkovné) zeminy a kameniva kód odpadu 17 05 04 | t | 18 |  | 0
| ON | Ostatní náklady k souboru VO |  |  |  | 0
36 | 043002001 | Asistence a spoluúčast pracovníků spravujících VO, hodinová sazba dle ceníku správce VO | hod | 8 |  | 0
37 | 043203000 | Měření bez rozlišení - revizní zpráva | Kč | 1 |  | 0
|  | celkem | Kč |  |  | 0

## VRN MTG Zast
ZADÁNÍ S VÝKAZEM VÝMĚR
Stavba : Benešov-BUS zastávky v ulicích Matiegkova a K Nemocnici
Objekt : ON a VRN
Cenová soustava ÚRS 2024-02 | [5 empty] | Datum: 17.9.2024
P.Č. | Kód položky | Popis | MJ | Množství celkem | Jednotková cena zadání | Celková cena zadání
1 | 2 | 3 | 4 | 5 | 6 | 7
| VRN1 | Průzkumné, geodetické a projektové práce |  |  |  | 0
1 | 011002000 | Průzkumné práce vytyčení sítí | … | 5 |  | 0
"ručně kopané sondy pro určení sítí v objemu do 1 m3"5
2 | 011114000 | Inženýrsko-geologický průzkum | … | 1 |  | 0
"rozbor zemin aktivní zóny a určení její sanace"1
3 | 011314000 | Průzkumné, geologické a projekční práce-archeologický průzkum | … | 1 |  | 0
4 | 012164000 | Vytyčení a zaměření inženýrských sítí | … | 1 |  | 0
5 | 012203000 | Zeměměřičské práce před výstavbou | … | 1 |  | 0
6 | 012303000 | Zeměměřičské práce při provádění stavby | … | 1 |  | 0
7 | 012403000 | Zeměměřičské práce po výstavbě | … | 1 |  | 0
8 | 013254000 | Dokumentace skutečného provedení stavby | … | 1 |  | 0
9 | 013294000 | Ostatní dokumentace stavby | … | 1 |  | 0
"výrobní dokumence nutná pro provedení stavby - základy mobiliáře"1
| VRN3 | Zařízení staveniště |  |  |  | 0
10 | 031002000 | Související (přípravné) práce pro zařízení staveniště | … | 1 |  | 0
"náklady na zřízení, provoz a demontáž zařízení staveniště vč úklidu znečištěných komunikací stavbou"1
11 | 034103000 | Oplocení staveniště - požadovaná výška 2 m, délka 40 m | … | 1 |  | 0
| VRN4 | Inženýrská činnost |  |  |  | 0
12 | 043154000 | Zkoušky hutnicí | … | 4 |  | 0
| VRN7 | Provozní vlivy |  |  |  | 0
13 | 072103000 | Silniční provoz - projednání DIO a zajištění DIR | … | 1 |  | 0
"zajišťuje zhotovitel " 1
|  | celkem | Kč |  |  | 0

## SO 101 NP Zast
ZADÁNÍ S VÝKAZEM VÝMĚR
Stavba : Benešov - BUS zastávky v ulici Nová Pražská
Objekt : SO 101 Komunikace a zpevněné plochy
Cenová soustava ÚRS 2024-02 | [5 empty] | Datum: 12.8.2024
P.Č. | Kód položky | Popis | MJ | Množství celkem | Jednotková cena zadání | Celková cena zadání
1 | 2 | 3 | 4 | 5 | 6 | 7
| 1 | Příprava území |  |  |  | 0
1 | 111211101 | Odstranění křovin a stromů průměru kmene do 100 mm i s kořeny sklonu terénu do 1:5 ručně | m2 | 20 |  | 0
2 | 113106423 | Rozebrání dlažeb při překopech komunikací pro pěší ze zámkové dlažby strojně pl přes 15 m2 | m2 | 49.9 |  | 0
"odečteno AutoCAD chodník" 49,9
3 | 113107171 | Odstranění podkladu z betonu prostého tl přes 100 do 150 mm strojně pl přes 50 do 200 m2 | m2 | 131.1 |  | 0
"odečteno AutoCAD vozovka skutečná tl 130 mm" 131,1
4 | 113107182 | Odstranění podkladu živičného tl přes 50 do 100 mm strojně pl přes 50 do 200 m2 | m2 | 172.6 |  | 0
"odečteno AutoCAD chodník tl 100 mm" 172,6
5 | 113107183 | Odstranění podkladu živičného tl přes 100 do 150 mm strojně pl přes 50 do 200 m2 | m2 | 131.1 |  | 0
"odečteno AutoCAD vozovka tl 150 mm" 131,1
6 | 113107223 | Odstranění podkladu z kameniva drceného tl přes 200 do 300 mm strojně pl přes 200 m2 | m2 | 353.6 |  | 0
"chodník 49,9+vozovka131,1+chodník 172,6 průměrná tl 220 mm"353,6
7 | 113202111 | Vytrhání obrub krajníků nebo obrubníků stojatých | m | 153.5 |  | 0
"žulové obruby budou očištěny a převezeny na deponi města 18,8"153,5
8 | 119001421 | Dočasné zajištění kabelů a kabelových tratí ze 3 volně ložených kabelů | m | 15 |  | 0
9 | 919735113 | Řezání stávajícího živičného krytu hl přes 100 do 150 mm | m | 104.9 |  | 0
10 | 966006132 | Odstranění značek dopravních nebo orientačních se sloupky s betonovými patkami | kus | 4 |  | 0
"2x rušené označníky zastávky-odvoz na deponii města + 1x rušené+ 1 x přemístěné" 4
11 | 979024443 | Očištění vybouraných obrubníků a krajníků silničních | m | 18.8 |  | 0
| 12 | Zemní práce - odkopávky a prokopávky |  |  |  | 0
12 | 122252203 | Odkopávky a prokopávky nezapažené pro silnice a dálnice v hornině třídy těžitelnosti I objem do 100 m3 strojně | m3 | 12.5 |  | 0
13 | 132251101 | Hloubení rýh nezapažených š do 800 mm v hornině třídy těžitelnosti I skupiny 3 objem do 20 m3 strojně | m3 | 16.5 |  | 0
"výkopy přípojky vpustí"
| 15 | Pažení vykopávek |  |  |  | 0
14 | 151101101 | Zřízení příložného pažení a rozepření stěn rýh hl do 2 m | m2 | 20 |  | 0
"pažení přípojky vpustí" 20
15 | 151101111 | Odstranění příložného pažení a rozepření stěn rýh hl do 2 m | m2 | 20 |  | 0
| 16 | Zemní práce - přemístění výkopku |  |  |  | 0
16 | 167151101 | Nakládání výkopku z hornin třídy těžitelnosti I skupiny 1 až 3 do 100 m3 | m3 | 33.93 |  | 0
"29+4,93 nová ornice" 33,93
17 | 162351103 | Vodorovné přemístění přes 50 do 500 m výkopku/sypaniny z horniny třídy těžitelnosti I skupiny 1 až 3 | m3 | 11.8 |  | 0
"zásypy potrubí 8,8 + zásypy obrub a násypy 3" 11,8
18 | 162751117 | Vodorovné přemístění přes 9 000 do 10000 m výkopku/sypaniny z horniny třídy těžitelnosti I skupiny 1 až 3 | m3 | 22.13 |  | 0
17,2+4,93
19 | 162751119 | Příplatek k vodorovnému přemístění výkopku/sypaniny z horniny třídy těžitelnosti I skupiny 1 až 3 ZKD 1000 m přes 10000 m 9x | m3 | 199.17 |  | 0
20 | 171201231 | Poplatek za uložení zeminy a kamení na recyklační skládce (skládkovné) kód odpadu 17 05 04 | t | 30.96 |  | 0
17,2*1,8
21 | 171251201 | Uložení sypaniny na skládky nebo meziskládky | m3 | 17.2 |  | 0
22 | 171151103 | Uložení sypaniny z hornin soudržných do násypů zhutněných strojně | m3 | 11.8 |  | 0
| 18 | Zemní práce - povrchové úpravy terénu |  |  |  | 0
23 | 182351023R | Rozprostření ornice pl do 100 m2 ve svahu přes 1:5 tl vrstvy do 200 mm strojně | m2 | 49.3 |  | 0
"skutečná tl 100 mm" 49,3
24 | 10364101 | zemina pro terénní úpravy - ornice | t | 8.38 |  | 0
4,93*1,7
25 | 181411131 | Založení parkového trávníku výsevem pl do 1000 m2 v rovině a ve svahu do 1:5 | m2 | 49.3 |  | 0
26 | 00572410 | osivo směs travní parková | kg | 1.64 |  | 0
27 | 181951112 | Úprava pláně v hornině třídy těžitelnosti I skupiny 1 až 3 se zhutněním strojně | m2 | 362.7 |  | 0
| 183 | Zemní práce - sadové úpravy |  |  |  | 0
28 | 183101223 | Hloubení jamky pro výsadbu stromu s 50% výměnou půdy, velikost jamky 2 - 3 m3, v rovině | kus | 1 |  | 0
29 | 183000001R | Odvoz a uložení nevhodného výkopku na skládku | m3 | 1.5 |  | 0
"vč dopravy a nákladů na skládku do 20 km"
30 | 183000002R | Míchání a rozprostření zemin ve výsadbové jámě vč materiálu a jeho dovozu | m3 | 1.5 |  | 0
"zahradní zemina s pískem (ornice, kompost, písek) 1,5 m3 "
31 | 184401112 | Příprava dřevin k přesazení bez výměny půdy s vyhnojením s balem D přes 0,8 do 1 m v rovině a svahu do 1:5 | kus | 1 |  | 0
"přesazení stávajícího stromu "1
32 | 184502115 | Vyzvednutí dřeviny k přesazení s balem D přes 0,8 do 1,0 m v rovině a svahu do 1:5 | kus | 1 |  | 0
33 | 184000001R | Hnojení tabletami s postupným uvolňováním v počtu 8 ks tablet na strom (typ Silvamix) vč materiálu | kus | 8 |  | 0
34 | 184000002R | Použití přípravku Hydrogel (Terracottem) v množství 0,5 kg na strom vč materiálu | kg | 0.5 |  | 0
35 | 184000003R | Očištění kmene a provedení základního nátěru přípravkem Arbo-Flex LX 60 vč materiálu v množství 0,66 kg na strom | kg | 0.66 |  | 0
36 | 184000005R | Instalace úvazku ke stromu kotvenému na dřevěnou oporu vč materiálu | kus | 1 |  | 0
37 | 184000006R | Mulčování povrchu rabátka pod stromovou mříží štěrkem frakce 4/8 mm ve vrstvě 10 cm vč materiálu | kus | 1 |  | 0
38 | 184000007R | Ošetření vysázených dřevin (komparativní řez, první zálivka včetně dovozu a dodávky vody v množství 100l/strom) vč materiálu | kus | 1 |  | 0
39 | 998231311 | Přesun hmot pro sadovnické a krajinářské úpravy - strojně dopravní vzdálenost do 5000 m | t | 7.2 |  | 0
| 12 až 9 | Odkopávky a prokopávky v aktivní zóně ( bude uplatněno pouze při případné výměně zemin v aktivní zóně |  |  |  | 0
40 | 122252204 | Odkopávky a prokopávky nezapažené pro silnice a dálnice v hornině třídy těžitelnosti I objem do 500 m3 strojně | m3 | 145.08 |  | 0
362,7*0,4=145,08 "bude prováděno pouze v případě nevhodných zemin na silniční pláni-čerpáno po odsouhlasení TDI"
41 | 167151111 | Nakládání výkopku z hornin třídy těžitelnosti I skupiny 1 až 3 přes 100 m3 | m3 | 145.08 |  | 0
42 | 162751117 | Vodorovné přemístění přes 9 000 do 10000 m výkopku/sypaniny z horniny třídy těžitelnosti I skupiny 1 až 3 | m3 | 145.08 |  | 0
43 | 162751119 | Příplatek k vodorovnému přemístění výkopku/sypaniny z horniny třídy těžitelnosti I skupiny 1 až 3 ZKD 1000 m přes 10000 m 9x | m3 | 1305.72 |  | 0
44 | 171251201 | Uložení sypaniny na skládku nebo meziskládku | m3 | 145.08 |  | 0
45 | 171201231 | Poplatek za uložení zeminy a kamení na recyklační skládce (skládkovné) kód odpadu 17 05 04 | t | 261.14 |  | 0
145,08*1,8
46 | 457572214 | Podklad z kameniva těženého hrubého 32-63 mm se zhutněním | m3 | 145.08 |  | 0
"(položky budou čerpány pouze v případě výměny aktivní zóny) může být použito recyklované kamenivo"145,08
47 | 998225111 | Přesun hmot pro pozemní komunikace s krytem z kamene, monolitickým betonovým nebo živičným | t | 290.16 |  | 0
"(položky budou čerpány pouze v případě výměny aktivní zóny) může být použito recyklované kamenivo"290,16
| 4 | Vodorovné konstrukce |  |  |  | 0
48 | 451572111 | Lože pod potrubí otevřený výkop z kameniva drobného těženého | m3 | 6.99 |  | 0
"podsyp a obsyp přípojky vpustí" 6,99
49 | 452311131 | Podkladní desky z betonu prostého bez zvýšených nároků na prostředí tř. C 12/15 otevřený výkop | m3 | 5.7 |  | 0
"3 zastávka+0,7 pylony+2 lavičky, koš, balisety a základy značek"5,7
50 | 275351121 | Zřízení bednění základových patek | m2 | 12 |  | 0
51 | 275351122 | Odstranění bednění základových patek | m2 | 12 |  | 0
| 5a | Asfaltová vozovka tl 500 mm |  |  |  | 0
52 | 564861013 | Podklad ze štěrkodrtě ŠD plochy do 100 m2 tl 220 mm | m2 | 98.4 |  | 0
"odečtěno AutoCAD plocha asfaltových komunikací vč obrub " 98,4
53 | 567122112 | Podklad ze směsi stmelené cementem SC C 8/10 (KSC I) tl 130 mm | m2 | 61.9 |  | 0
54 | 573191111 | Postřik infiltrační kationaktivní emulzí v množství 1 kg/m2 | m2 | 61.9 |  | 0
55 | 565135111 | Asfaltový beton vrstva podkladní ACP 16 (obalované kamenivo OKS) tl 50 mm š do 3 m | m2 | 61.9 |  | 0
56 | 573211107 | Postřik živičný spojovací z asfaltu v množství 0,30 kg/m2 | m2 | 61.9 |  | 0
57 | 577155112 | Asfaltový beton vrstva ložní ACL 16 (ABH) tl 60 mm š do 3 m z nemodifikovaného asfaltu | m2 | 61.9 |  | 0
58 | 573211107 | Postřik živičný spojovací z asfaltu v množství 0,30 kg/m2 | m2 | 61.9 |  | 0
59 | 577134131 | Asfaltový beton vrstva obrusná ACO 11 (ABS) tl 40 mm š do 3 m z modifikovaného asfaltu | m2 | 61.9 |  | 0
60 | 919112212 | Řezání spár pro vytvoření komůrky š 10 mm hl 20 mm pro těsnící zálivku v živičném krytu | m | 104.9 |  | 0
61 | 919122111 | Těsnění spár zálivkou za tepla pro komůrky š 10 mm hl 20 mm s těsnicím profilem | m | 104.9 |  | 0
| 5b | Asfaltový chodník tl 350 mm |  |  |  | 0
62 | 564871111 | Podklad ze štěrkodrtě ŠD plochy přes 100 m2 tl 250 mm | m2 | 121.3 |  | 0
"odečtěno AutoCAD plocha asfaltových chodníků vč obrub " 121,3
63 | 573191111 | Postřik infiltrační kationaktivní emulzí v množství 1 kg/m2 | m2 | 107.8 |  | 0
64 | 565145111 | Asfaltový beton vrstva podkladní ACP 16 (obalované kamenivo OKS) tl 60 mm š do 3 m | m2 | 107.8 |  | 0
65 | 573211107 | Postřik živičný spojovací z asfaltu v množství 0,30 kg/m2 | m2 | 107.8 |  | 0
66 | 577134111 | Asfaltový beton vrstva obrusná ACO 11 (ABS) tř. I tl 40 mm š do 3 m z nemodifikovaného asfaltu | m2 | 107.8 |  | 0
| 5c | BUS zastávka z velké žulové kostky 160/160, tl 610 mm |  |  |  | 0
67 | 564871111 | Podklad ze štěrkodrtě ŠD plochy přes 100 m2 tl 250 mm | m2 | 109.4 |  | 0
"odečtěno AutoCAD plocha zastávky vč obrub " 109,4
68 | 567132111 | Podklad ze směsi stmelené cementem SC C 8/10 (KSC I) tl 160 mm | m2 | 89.5 |  | 0
69 | 591141111 | Kladení dlažby z kostek velkých z kamene na MC tl 50 mm | m2 | 89.5 |  | 0
"položení řádkově na vazbu" 89,5
70 | 58381008 | kostka štípaná dlažební žula velká 15/17 | m2 | 91 |  | 0
71 | 59900001R | Zalití spár kamenné dlažby vysokopevnostní polymercementovou maltou | m2 | 89.5 |  | 0
| 5d | Chodník ze zámkové dlažby tl 370 mm |  |  |  | 0
72 | 564871111 | Podklad ze štěrkodrtě ŠD plochy přes 100 m2 tl 250 mm | m2 | 125.5 |  | 0
"odečtěno AutoCAD plocha chodníku vč obrub " 125,5
73 | 596211212 | Kladení zámkové dlažby komunikací pro pěší ručně tl 80 mm skupiny A pl přes 100 do 300 m2 | m2 | 119.5 |  | 0
74 | 596211214 | Příplatek za kombinaci dvou barev u kladení betonových dlažeb komunikací pro pěší ručně tl 80 mm skupiny A | m2 | 15.6 |  | 0
75 | 59245020 | dlažba skladebná betonová 200x100mm tl 80mm přírodní | m2 | 106 |  | 0
"referenční výrobek BEST Klasiko"
76 | 59245226 | dlažba tvar obdélník betonová pro nevidomé 200x100x80mm barevná červená | m2 | 6 |  | 0
77 | 59245005 | dlažba tvar obdélník betonová 200x100x80mm barevná červená, kontrastní pás nástupištní hrany šířky 0,4m hladká | m2 | 10 |  | 0
| 5e | Štěkový podklad pod přístřešek tl 100 mm |  |  |  | 0
78 | 564831011 | Podklad ze štěrkodrtě ŠD plochy do 100 m2 tl 100 mm | m2 | 4.5 |  | 0
| 5f | Obruby komunikací a chodníků |  |  |  | 0
79 | 916111113R | Osazení obruby z velkých kostek s boční opěrou do lože z betonu prostého | m | 39.7 |  | 0
"dvojřádek BUS zastávky, plocha 39,7*0,34" 39,7
80 | 58381008 | kostka štípaná dlažební žula velká 15/17 | m2 | 13.5 |  | 0
81 | 916131213 | Osazení silničního obrubníku betonového stojatého s boční opěrou do lože z betonu prostého | m | 33.8 |  | 0
82 | 59217031 | obrubník betonový silniční 1000x150x250mm | m | 35 |  | 0
83 | 916231213 | Osazení chodníkového obrubníku betonového stojatého s boční opěrou do lože z betonu prostého | m | 97.1 |  | 0
84 | 59217016 | obrubník chodníkový betonový 1000x80x250mm přírodní | m | 100 |  | 0
85 | 916431112R | Osazení bezbariérového betonového kasselského nástupního obrubníku do betonového lože tl 150 mm s boční opěrou | m | 28 |  | 0
"obruba BUS zastávky referenční výrobek CSB obrubník HK bezbarierový, osazení kasselského obrubníku nástupištního"28
86 | 59217041R | obrubník betonový bezbariérový přímý 290mm | m | 28 |  | 0
"kasselský nástupištní obrubník"28
| 8 | Trubní vedení |  |  |  | 0
87 | 871353122 | Montáž kanalizačního potrubí hladkého plnostěnného SN 10 z PVC-U DN 200 | m | 10 |  | 0
88 | 28611177 | trubka kanalizační PVC-U plnostěnná jednovrstvá DN 200x3000mm SN10 | m | 10 |  | 0
89 | 892351111 | Tlaková zkouška vodou potrubí DN 150 nebo 200 | m | 10 |  | 0
90 | 895941302 | Osazení vpusti uliční DN 450 z betonových dílců dno s kalištěm | kus | 2 |  | 0
91 | 59223852 | dno pro uliční vpusť s kalovou prohlubní betonové 450x300x50mm | kus | 2 |  | 0
92 | 895941314 | Osazení vpusti uliční DN 450 z betonových dílců skruž horní 570 mm | kus | 2 |  | 0
93 | 59223858 | skruž betonová horní pro uliční vpusť 450x570x50mm | kus | 2 |  | 0
94 | 895941331 | Osazení vpusti uliční DN 450 z betonových dílců skruž průběžná s výtokem | kus | 2 |  | 0
95 | 59223854 | skruž betonová s odtokem 150mm PVC pro uliční vpusť 450x350x50mm | kus | 2 |  | 0
96 | 452112112 | Osazení betonových prstenců nebo rámů v do 100 mm pod poklopy a mříže | kus | 2 |  | 0
97 | 59224011 | prstenec šachtový vyrovnávací betonový 625x100x60mm | kus | 2 |  | 0
98 | 899204112 | Osazení mříží litinových včetně rámů a košů na bahno pro třídu zatížení D400, E600 | kus | 2 |  | 0
99 | 55242320 | mříž vtoková litinová plochá 500x500mm | kus | 2 |  | 0
100 | 59223871 | koš vysoký pro uliční vpusti žárově Pz plech pro rám 500/500mm | kus | 2 |  | 0
101 | 899132121 | Výměna (výšková úprava) poklopu kanalizačního pevného s ošetřením podkladu hloubky do 25 cm | kus | 1 |  | 0
102 | 899132212 | Výměna (výšková úprava) poklopu vodovodního samonivelačního nebo pevného šoupátkového- bez dodávky poklopu | kus | 3 |  | 0
103 | 899721111 | Signalizační vodič DN do 150 mm na potrubí | m | 10 |  | 0
104 | 899722113 | Krytí potrubí z plastů výstražnou fólií z PVC 34cm | m | 10 |  | 0
105 | 89999901R | Navrtávka přípojky uliční vpusti do stávající dešťové kanalizace | kus | 2 |  | 0
| 91a | Doplňující konstrukce a práce pozemních komunikací, letišť a ploch |  |  |  | 0
106 | 912211131 | Montáž směrového sloupku plastového pružného (balisety) přišroubováním k podkladu | kus | 11 |  | 0
107 | 56288000R | baliseta sloupek Z11h barva zelená | kus | 11 |  | 0
108 | 914111111 | Montáž svislé dopravní značky do velikosti 1 m2 objímkami na sloupek nebo konzolu | kus | 1 |  | 0
109 | 40445622 | informativní značky provozní IP1-IP3, IP4b-IP7, IP10a, b 750x750mm | kus | 1 |  | 0
110 | 914511112 | Montáž sloupku dopravních značek délky do 3,5 m s betonovým základem do hliníkové patky vč příslušenství -4ks závitové tyče M14x350, 4ks matice, 4ks podložek, 2ks jistícího šroubu M10x20. | kus | 2 |  | 0
"1 ks nový + 1 ks přemísťovaná"2
111 | 40445225 | sloupek pro dopravní značku Zn D 60mm v 3,5m | kus | 1 |  | 0
112 | 40445240 | patka pro sloupek Al D 60 mm | kus | 2 |  | 0
"1 nová +1 nová na přemísťovaný sloupek" 2
113 | 40445253 | víčko plastové na sloupek D 60mm | kus | 1 |  | 0
114 | 40445256 | svorka upínací na sloupek dopravní značky D 60mm | kus | 2 |  | 0
115 | 915131111 | Vodorovné dopravní značení přechody pro chodce, šipky, symboly základní bílá barva | m2 | 85.6 |  | 0
116 | 915131115 | Vodorovné dopravní značení přechody pro chodce, šipky, symboly základní žlutá barva | m2 | 9.4 |  | 0
117 | 915231112 | Vodorovné dopravní značení přechody pro chodce, šipky, symboly retroreflexní bílý plast | m2 | 85.6 |  | 0
"po vystárnutí základní bílé barvy" 85,6
118 | 915231116 | Vodorovné dopravní značení přechody pro chodce, šipky, symboly retroreflexní žlutý plast | m2 | 9.4 |  | 0
119 | 915621111 | Předznačení vodorovného plošného značení | m2 | 95 |  | 0
120 | 936001001R | Montáž prvků městské a zahradní architektury hmotnosti do 0,1 t | kus | 2 |  | 0
"osazení dle technologického postupu výrobce pylony zastávky na betonový základ" 2
121 | 749103001R | pylon zastávky (označník), typ 1-D dle manuálu města, display s E-paper | kus | 1 |  | 0
"referenční výrobek NeonKov" 1
122 | 749103002R | pylon zastávky (označník), otočený o 90°, typ 1-B/D dle manuálu města, display s E-paper | kus | 1 |  | 0
"referenční výrobek NeonKov" 1
123 | 936001002R | Montáž prvků městské a zahradní architektury hmotnosti přes 0,1 do 1,5 t | kus | 1 |  | 0
"osazení dle technologického postupu výrobce na betonový základ" 1
124 | 749103003R | zastávkový přístřešek, rozměr 4,24x1,86m | kus | 1 |  | 0
"Zastávkový přístřešek s vegetační rovnou střechou - rozchodníková rohož s extenzivními rostlinami, krytý plocha 7 m2, 4,2 x 1,7m, střešní krytina extenzivní vegetační vrstva ve vanách z hliníkového plechu, podhled z modřínových lamel, zadní stěna a boční stěny kalené bezpečnostní sklo, bez CLV, atp grafika, odvodnění vedené sloupem s vyústěním nad dlažbu za zadní stěnou přístřešku, lavička z tropického dřeva bez povrchové úpravy, referenční výrobek AUREO AE310a - ZS" 1
125 | 936104213R | Montáž odpadkového koše přichycením kotevními šrouby | kus | 1 |  | 0
"osazení dle technologického postupu výrobce " 1
126 | 74910130R | odpadkový koš se stříškou, ocelové tělo, výplň z perforovaného plechu | kus | 1 |  | 0
"referenční výrobek MM Cité PRAX PRX B345" 1
127 | 936124113R | Montáž lavičky parkové stabilní přichycené kotevními šrouby | kus | 2 |  | 0
"osazení dle technologického postupu výrobce" 2
128 | 74910100R | lavička s opěradlem antracit (RAL 7016), tropické dřevo, olejováno | kus | 2 |  | 0
"referenční výrobek MM Cité MIELA LME 751" 2
| 91b | Doplňující konstrukce a práce pozemních komunikací, letišť a ploch DIO |  |  |  | 0
129 | 913121111 | Montáž a demontáž dočasné dopravní značky kompletní základní | kus | 21 |  | 0
"1 etapa 21 značek" 21
130 | 95271118 | nájem dopravní značky včetně sloupku podstavce a příchytek za 1 den/nad 7 dní | kus | 3780 |  | 0
21*180 "dní předpoklad trvání stavby"
| 997 | Přesun sutě |  |  |  | 0
131 | 997002611 | Nakládání suti a vybouraných hmot | t | 299.34 |  | 0
|  | 131,5*0,15*2,4 + 172,6*0,1*2,4 "asfalt" |  | 89.58
|  | 1 "dřevní hmota" |  | 1
|  | 131,1*0,13*2,4 +153,5*0,08"beton + obruby" |  | 53.18
|  | 353,6 *0,22*2 "kamenivo" |  | 155.58
132 | 997221551 | Vodorovná doprava suti ze sypkých materiálů do 1 km | t | 155.58 |  | 0
133 | 997221559 | Příplatek ZKD 1 km u vodorovné dopravy suti ze sypkých materiálů 19x | t | 2956.09 |  | 0
134 | 997221561 | Vodorovná doprava suti z kusových materiálů do 1 km | t | 143.76 |  | 0
135 | 997221569 | Příplatek ZKD 1 km u vodorovné dopravy suti z kusových materiálů 19x | t | 2702.94 |  | 0
"143,76-1,5 kamenné obruby na deponii*19"142,26*19
136 | 997221858 | Poplatek za uložení na recyklační skládce (skládkovné) odpadu z rostlinných pletiv kód odpadu 02 01 03 | t | 1 |  | 0
137 | 997221861 | Poplatek za uložení na recyklační skládce (skládkovné) stavebního odpadu z prostého betonu pod kódem 17 01 01 | t | 51.68 |  | 0
53,18-1,5
138 | 997221873 | Poplatek za uložení na recyklační skládce (skládkovné) stavebního odpadu zeminy a kamení zatříděného do Katalogu odpadů pod kódem 17 05 04 | t | 155.58 |  | 0
139 | 997221875 | Poplatek za uložení na recyklační skládce (skládkovné) stavebního odpadu asfaltového bez obsahu dehtu zatříděného do Katalogu odpadů pod kódem 17 03 02 | t | 89.58 |  | 0
| 998 | Přesun hmot |  |  |  | 0
140 | 998223011 | Přesun hmot pro pozemní komunikace s krytem dlážděným | t | 162.2 |  | 0
141 | 998225111 | Přesun hmot pro pozemní komunikace s krytem z kamene, monolitickým betonovým nebo živičným | t | 145.3 |  | 0
142 | 998276101 | Přesun hmot pro trubní vedení z trub z plastických hmot otevřený výkop | t | 0.5 |  | 0
| 711 | Izolace proti vodě stávajících objektů |  |  |  | 0
143 | 711161212 | Izolace proti vodě nopovou folii svisle nopek v 8,0 mm do 0,6 mm | m2 | 6 |  | 0
144 | 998711101 | Přesun hmot tonážní pro izolace proti vodě do 6 m | t | 0.01 |  | 0
| 22-M | Montáže technologických zařízení pro dopravní stavby |  |  |  | 0
145 | 220182072 | Přenesení kabelu do hmotnosti 3,5 kg/m přes překážky do vzdálenosti 10 m od pokladače kabelu | m | 30 |  | 0
| 46-M | Zemní práce při extr.mont.pracích |  |  |  | 0
146 | 460161172 | Hloubení kabelových rýh ručně š 35 cm hl 80 cm v hornině tř I skupiny 3 | m | 30 |  | 0
147 | 460341113 | Vodorovné přemístění horniny jakékoliv třídy dopravními prostředky při elektromontážích přes 500 do 1000 m | m3 | 3 |  | 0
148 | 460341121 | Příplatek k vodorovnému přemístění horniny dopravními prostředky při elektromontážích za každých dalších i započatých 1000 m 19x | m3 | 57 |  | 0
149 | 460361121 | Poplatek za uložení zeminy na recyklační skládce (skládkovné) kód odpadu 17 05 04 | t | 5.4 |  | 0
150 | 460431182 | Zásyp kabelových rýh ručně se zhutněním š 35 cm hl 80 cm z horniny tř I skupiny 3 | m | 30 |  | 0
151 | 460661112 | Kabelové lože z písku pro kabely nn bez zakrytí š lože přes 35 do 50 cm | m | 30 |  | 0
152 | 460791114 | Montáž trubek ochranných plastových uložených volně do rýhy tuhých D přes 90 do 110 mm | m | 30 |  | 0
153 | 34571098 | trubka elektroinstalační dělená (chránička) D 100/110mm, HDPE | m | 30 |  | 0
|  | celkem | Kč |  |  | 0

## SO 401 NP Zast
ZADÁNÍ S VÝKAZEM VÝMĚR
Stavba : Benešov - BUS zastávky v ulici Nová Pražská
Objekt : SO 401 Připojení označníku zastávky na veřejné osvětlení
Cenová soustava ÚRS 2024-02 | [5 empty] | Datum: 12.8.2024
P.Č. | Kód položky | Popis | MJ | Množství celkem | Jednotková cena zadání | Celková cena zadání
1 | 2 | 3 | 4 | 5 | 6 | 7
| 741 | Elekroinstalace silnoproud - úprava svítidel A a B pro napájení označníků |  |  |  | 0
1 | 741213801R | Odpojení a rozpojení vodičů pro montáž nových svorkovnic VO | soubor | 1 |  | 0
"nové svorkovnice samostatně" 1
| 21-M | Elektromontáže |  |  |  | 0
2 | 210100003 | Ukončení vodičů v rozváděči nebo na přístroji včetně zapojení průřezu žíly do 16 mm2 | kus | 6 |  | 0
"základy, vlastní montáž, a dodávka označníků jsou v části SO 101-mobiliář" 6
3 | 210220020 | Montáž uzemňovacího vedení vodičů FeZn pomocí svorek v zemi páskou do 120 mm2 ve městské zástavbě | m | 21 |  | 0
4 | 35442062 | pás zemnící 30x4mm FeZn | kg | 19.95 |  | 0
5 | 210220022 | Montáž uzemňovacího vedení vodičů FeZn pomocí svorek v zemi drátem do 10 mm ve městské zástavbě | m | 2 |  | 0
6 | 35441073 | drát D 10mm FeZn | kg | 0.13 |  | 0
7 | 210220302 | Montáž svorek hromosvodných se 3 a více šrouby | kus | 4 |  | 0
8 | 35441986 | svorka odbočovací a spojovací pro pásek 30x4 mm, FeZn | kus | 2 |  | 0
9 | 35441996 | svorka odbočovací a spojovací pro spojování kruhových a páskových vodičů, FeZn | kus | 2 |  | 0
10 | 210812011 | Montáž kabelu Cu plného nebo laněného do 1 kV žíly 3x1,5 až 6 mm2 (např. CYKY) bez ukončení uloženého volně nebo v liště | m | 21 |  | 0
11 | 34111036 | kabel instalační jádro Cu plné izolace PVC plášť PVC 450/750V (CYKY) 3x2,5mm2 | m | 24.15 |  | 0
| 22-M | Montáže technologických zařízení pro dopravní stavby |  |  |  | 0
12 | 220960021 | Montáž svorkovnice stožárové | kus | 2 |  | 0
13 | 22000000R | stožárová svorkovnice odbočná | kus | 2 |  | 0
14 | 220960133 | Zapojení stožárové svorkovnice do 19 žil | kus | 2 |  | 0
| 46-M | Zemní práce při montážích |  |  |  | 0
15 | 460010024 | Vytyčení trasy vedení kabelového podzemního v zastavěném prostoru | km | 0.02 |  | 0
16 | 460171171 | Hloubení kabelových rýh strojně š 35 cm, hl 80 cm, v hornině tř 1 skupina 1 a 2 | m | 21 |  | 0
17 | 460661213 | Lože kabelů z písku nad kabely nn zakryté cihlami š lože přes 30 do 45 cm | m | 21 |  | 0
18 | 460671113 | Výstražná folie pro krytí kabelů šířky přes 25 do 35 cm | m | 21 |  | 0
19 | 460751111 | Osazení kabelové žlabu z prefabrikátových bet dílců do rýhy vnější šířky do 20 cm bez výkopových prácí | m | 18 |  | 0
20 | 59213001 | žlab kabelový betonový 100 x18,5/10 x10 vč víka | m | 18 |  | 0
21 | 460791114 | Montáž trubek ochranných plastových uložených volně do rýhy tuhých D přes 90 do 110 mm | m | 21 |  | 0
22 | 34571355 | trubka elektroinstalační ohebná dvouplášťová korungovaná (chránička) D 94/110 HDPE+LDPE | m | 21 |  | 0
23 | 460431182 | Zásyp rýh ručně se zhutněním šířky 35 cm, hloubky 80 cm, z horniny třídy I, skupiny 3 | m | 21 |  | 0
24 | 460341113 | Vodorovné přemístění horniny jakékoliv třídy dopravními prostředky při elektromontážích od 500 do 1000m | m3 | 1 |  | 0
25 | 460341121 | Příplatek za vodorovné přemístění horniny jakékoliv třídy dopravními prostředky při elketromontážích ZKD km 19x | m3 | 19 |  | 0
26 | 460361121 | Poplatek za uložení na recyklační skládce (skládkovné) zeminy a kameniva kód odpadu 17 05 04 | t | 1.8 |  | 0
| ON | Ostatní náklady k souboru VO |  |  |  | 0
27 | 043002001 | Asistence a spoluúčast pracovníků spravujících VO, hodinová sazba dle ceníku správce VO | hod | 2 |  | 0
28 | 043203000 | Měření bez rozlišení - revizní zpráva | Kč | 1 |  | 0
|  | celkem | Kč |  |  | 0

## VRN NP Zast
ZADÁNÍ S VÝKAZEM VÝMĚR
Stavba : Benešov - BUS zastávky v ulici Nová Pražská
Objekt : ON a VRN
Cenová soustava ÚRS 2024-02 | [5 empty] | Datum: 12.8.2024
P.Č. | Kód položky | Popis | MJ | Množství celkem | Jednotková cena zadání | Celková cena zadání
1 | 2 | 3 | 4 | 5 | 6 | 7
| VRN1 | Průzkumné, geodetické a projektové práce |  |  |  | 0
1 | 011002000 | Průzkumné práce vytyčení sítí | … | 5 |  | 0
"ručně kopané sondy pro určení sítí v objemu do 1 m3"5
2 | 011114000 | Inženýrsko-geologický průzkum | … | 1 |  | 0
"rozbor zemin aktivní zóny a určení její sanace"1
3 | 011314000 | Průzkumné, geologické a projekční práce-archeologický průzkum | … | 1 |  | 0
4 | 012164000 | Vytyčení a zaměření inženýrských sítí | … | 1 |  | 0
5 | 012203000 | Zeměměřičské práce před výstavbou | … | 1 |  | 0
6 | 012303000 | Zeměměřičské práce při provádění stavby | … | 1 |  | 0
7 | 012403000 | Zeměměřičské práce po výstavbě | … | 1 |  | 0
8 | 013254000 | Dokumentace skutečného provedení stavby | … | 1 |  | 0
9 | 013294000 | Ostatní dokumentace stavby | … | 1 |  | 0
"výrobní dokumence nutná pro provedení stavby - základy mobiliáře"1
| VRN3 | Zařízení staveniště |  |  |  | 0
10 | 031002000 | Související (přípravné) práce pro zařízení staveniště | … | 1 |  | 0
"náklady na zřízení, provoz a demontáž zařízení staveniště"1
11 | 034103000 | Oplocení staveniště - požadovaná výška 2 m, délka 59,3 m | … | 1 |  | 0
| VRN4 | Inženýrská činnost |  |  |  | 0
12 | 043154000 | Zkoušky hutnicí | … | 4 |  | 0
| VRN7 | Provozní vlivy |  |  |  | 0
13 | 072103000 | Silniční provoz - projednání DIO a zajištění DIR | … | 1 |  | 0
"zajišťuje zhotovitel " 1
|  | celkem | Kč |  |  | 0

## SO 101 UP
[18 empty] | {7928f848-0a17-444f-8902-1e046d1996c2} | [5 empty] | VV0003 | Výkaz (1) | 314,208 | 3
[18 empty] | 2 | [5 empty] | VV0004 | Výkaz (2) | 6,284 | 3
| KRYCÍ LIST SOUPISU PRACÍ | [7 empty] | v --- níže se nacházejí doplnkové a pomocné údaje k sestavám --- v | [8 empty] | False | [5 empty] | VV0005 | Výkaz (3) | 94,262 | 3
[24 empty] | VV0006 | Výkaz (4) | 231,511 | 3
| Stavba: | [22 empty] | VV0007 | Výkaz (5) | 82,697 | 3
|  | Benešov ul. U Parku | [21 empty] | VV0008 | Výkaz (6) | 104,1 | 3
| Objekt: | [22 empty] | VV0009 | Výkaz (7) | 52,05 | 3
|  | SO 101 - Komunikace a zpevněné plochy | [21 empty] | VV0010 | Výkaz (8) | 62,31 | 3
[24 empty] | VV0011 | Výkaz (9) | 62,31 | 3
| KSO: |  |  |  |  | CC-CZ: | [17 empty] | VV0012 | Výkaz (10) | 24,93 | 3
| Místo: |  | k.ú. Benešov, ul. U Parku |  |  | Datum: | 13. 9. 2024 | [16 empty] | VV0014 | Výkaz (11) | 487,106 | 3
[24 empty] | VV0015 | Výkaz (12) | 17,106 | 3
| Zadavatel: |  |  |  |  | IČ: | [17 empty] | VV0016 | Výkaz (13) | 29,755 | 3
|  | Město Benešov, Masarykovo nám. 100, Benešov |  |  |  | DIČ: | [17 empty] | VV0017 | Výkaz (14) | 177,87 | 3
[24 empty] | VV0018 | Výkaz (15) | 90,2 | 3
| Zhotovitel: |  |  |  |  | IČ: | [17 empty] | VV0019 | Výkaz (16) | 87,67 | 3
[6 empty] | DIČ: | [17 empty] | VV0020 | Výkaz (17) | 177,87 | 3
[24 empty] | VV0021 | Výkaz (18) | 177,87 | 3
| Projektant: |  |  |  |  | IČ: | [17 empty] | VV0022 | Výkaz (19) | 355,74 | 3
|  | DOPAS s.r.o., Mahenova 494/3, Praha 5 |  |  |  | DIČ: | [17 empty] | VV0023 | Výkaz (20) | 533,61 | 3
[24 empty] | VV0024 | Výkaz (21) | 177,87 | 3
| Zpracovatel: |  |  |  |  | IČ: | [17 empty] | VV0025 | Výkaz (22) | 2 | 3
|  | Luděk Štuller |  |  |  | DIČ: | [17 empty] | VV0026 | Výkaz (23) | 177,87 | 3
[24 empty] | VV0027 | Výkaz (24) | 18,676 | 3
| Poznámka: | [22 empty] | VV0028 | Výkaz (25) | 328,82 | 3
|  | Soupis prací je sestaven s využitím Cenové soustavy ÚRS. Položky, které pochází z této cenové soustavy, jsou ve sloupci 'Cenová soustava' označeny popisem 'CS ÚRS' a úrovní příslušného kalendářního pololetí. Veškeré další informace vymezující popis a podmínky použití těchto položek z Cenové soustavy, které nejsou uvedeny přímo v soupisu prací, jsou neomezeně dálkově k dispozici na webu podminky.urs.cz. | [21 empty] | VV0029 | Výkaz (26) | 328,82 | 3
[24 empty] | VV0030 | Výkaz (27) | 328,82 | 3
[24 empty] | VV0031 | Výkaz (28) | 328,82 | 3
| Cena bez DPH | [5 empty] | 0 | [16 empty] | VV0032 | Výkaz (29) | 328,82 | 3
[24 empty] | VV0033 | Výkaz (30) | 328,82 | 3
|  |  | Základ daně |  |  | Sazba daně | Výše daně | [16 empty] | VV0034 | Výkaz (31) | 196,621 | 3
| DPH | základní | 0 |  |  | 21% | 0 | [16 empty] | VV0035 | Výkaz (32) | 328,82 | 3
|  | snížená | 0 |  |  | 12% | 0 | [16 empty] | VV0036 | Výkaz (33) | 4,185 | 3
|  | zákl. přenesená | 0 |  |  | 21% | 0 | [16 empty] | VV0037 | Výkaz (34) | 4,185 | 3
|  | sníž. přenesená | 0 |  |  | 12% | 0 | [16 empty] | VV0038 | Výkaz (35) | 4,185 | 3
|  | nulová | 0 |  |  | 0% | 0 | [16 empty] | VV0039 | Výkaz (36) | 4,185 | 3
[24 empty] | VV0040 | Výkaz (37) | 8,37 | 3
| Cena s DPH |  |  | v | CZK |  | 0 | [16 empty] | VV0041 | Výkaz (38) | 8,37 | 3
[24 empty] | VV0042 | Výkaz (39) | 13,228 | 3
[24 empty] | VV0043 | Výkaz (41) | 4,185 | 3
[24 empty] | VV0044 | Výkaz (42) | 5,689 | 3
[24 empty] | VV0045 | Výkaz (43) | 10,54 | 3
[24 empty] | VV0046 | Výkaz (44) | 10,54 | 3
REKAPITULACE ČLENĚNÍ SOUPISU PRACÍ | [23 empty] | VV0047 | Výkaz (45) | 21,08 | 3
[24 empty] | VV0048 | Výkaz (46) | 9,466 | 3
Stavba: | [23 empty] | VV0049 | Výkaz (47) | 10,54 | 3
|  | Benešov ul. U Parku | [21 empty] | VV0050 | Výkaz (48) | 9,339 | 3
Objekt: | [23 empty] | VV0051 | Výkaz (49) | 1 | 3
|  | SO 101 - Komunikace a zpevněné plochy | [21 empty] | VV0052 | Výkaz (50) | 3,592 | 3
[24 empty] | VV0053 | Výkaz (51) | 1 | 3
Místo: |  |  | k.ú. Benešov, ul. U Parku |  |  | Datum: | 13. 9. 2024 | [16 empty] | VV0054 | Výkaz (52) | 3,592 | 3
[24 empty] | VV0055 | Výkaz (53) | 24,425 | 3
Zadavatel: |  |  | Město Benešov, Masarykovo nám. 100, Benešov |  |  | Projektant: | DOPAS s.r.o., Mahenova 494/3, Praha 5 | [16 empty] | VV0056 | Výkaz (54) | 7,515 | 3
Zhotovitel: | [5 empty] | Zpracovatel: | Luděk Štuller | [16 empty] | VV0057 | Výkaz (55) | 197,276 | 3
[24 empty] | VV0058 | Výkaz (56) | 93,941 | 3
Kód dílu - Popis | [6 empty] | Cena celkem [CZK] | [16 empty] | VV0059 | Výkaz (57) | 2 | 3
[24 empty] | VV0060 | Výkaz (58) | 2 | 3
Náklady stavby celkem | [6 empty] | 0 | [11 empty] | -1
| HSV - Práce a dodávky HSV | [5 empty] | 0
| 1 - Zemní práce | [5 empty] | 0
| 1.1 - Přípravné práce a odstranění původních krytů | [5 empty] | 0
| 1.2 - Zeleň - trávník | [5 empty] | 0
| 5 - Komunikace pozemní | [5 empty] | 0
| 5.1 - Komunikace - povrch asfaltový (MK) | [5 empty] | 0
| 5.2 - Komunikace - napojení přes odskoky na stávající stav | [5 empty] | 0
| 5.3 - Komunikace - úprava obrusné a ložné vrstvy | [5 empty] | 0
| 5.4 - Distanční betonová dlažba | [5 empty] | 0
| 5.5 - Vjezdy a vstupy na soukr. pozemky z bet. dlažby | [5 empty] | 0
| 5.6 - Úprava ploch kačírkem | [5 empty] | 0
| 8 - Trubní vedení | [5 empty] | 0
| 8.1 - Uliční vpusť včetně trubního napojení | [5 empty] | 0
| 8.2 - Odvodnění pláně - drenáž DN 150 | [5 empty] | 0
| 9 - Ostatní konstrukce a práce, bourání | [5 empty] | 0
| 9.1 - Obrubníky betonové silniční | [5 empty] | 0
| 9.2 - Dopravní značení | [5 empty] | 0
| 9.3 - Výšková úprava stávajících poklopů | [5 empty] | 0
| 997 - Přesun sutě | [5 empty] | 0
| 998 - Přesun hmot | [5 empty] | 0
| PSV - Práce a dodávky PSV | [5 empty] | 0
| 711 - Izolace proti vodě, vlhkosti a plynům | [5 empty] | 0
| 741 - Elektroinstalace - silnoproud | [5 empty] | 0
SOUPIS PRACÍ
Stavba:
Benešov ul. U Parku
Objekt:
SO 101 - Komunikace a zpevněné plochy
Místo: |  |  | k.ú. Benešov, ul. U Parku |  |  | Datum: | 13. 9. 2024
Zadavatel: |  |  | Město Benešov, Masarykovo nám. 100, Benešov |  |  | Projektant: | DOPAS s.r.o., Mahenova 494/3, Praha 5
Zhotovitel: | [5 empty] | Zpracovatel: | Luděk Štuller
PČ | Typ | Kód | Popis | MJ | Množství | J.cena [CZK] | Cena celkem [CZK] | Cenová soustava |  | DPH | J. Nh [h] | Nh celkem [h] | J. hmotnost [t] | Hmotnost celkem [t] | J. suť [t] | Suť Celkem [t]
Náklady soupisu celkem | [6 empty] | 0 |  |  |  |  | 952.507 |  | 177.1719 |  | 404.7176 |  | D | -1 | [14 empty] | 0
| D | HSV | Práce a dodávky HSV |  |  |  | 0 |  |  |  |  | 922.8218 |  | 177.0985 |  | 404.7176 | 1 | D | 0 |  |  |  | ROZPOCET | [10 empty] | 0
| D | 1 | Zemní práce |  |  |  | 0 |  |  |  |  | 345.6044 |  | 0.030173 |  | 403.2751 | 1 | D | 1 |  |  |  | ROZPOCET | [10 empty] | 0
| D | 1.1 | Přípravné práce a odstranění původních krytů |  |  |  | 0 |  |  |  |  | 168.5865 |  | 0.0001057 |  | 403.2751 | 1 | D | 2 |  |  |  | ROZPOCET | [10 empty] | 0
1 | K | 113107131 | Odstranění podkladů nebo krytů ručně s přemístěním hmot na skládku na vzdálenost do 3 m nebo s naložením na dopravní prostředek z betonu prostého, o tl. vrstvy přes 100 do 150 mm | m2 | 6.37 |  | 0 | CS ÚRS 2024 02 |  | základní | 1.35 | 8.5995 | 0 | 0 | 0.325 | 2.0703 | 4 | K | 3 |  |  |  | ROZPOCET |  |  |  |  | 0 | 0 | 0 | 0 | 0 | 1 | 0 | 4 | -314855621
| Online PSC |  | https://podminky.urs.cz/item/CS_URS_2024_02/113107131 | [14 empty] | Online PSC | 3
| VV |  | "viz. stávající stav | [14 empty] | VV | 3 | 1 | True | 0 | ROZPOCET
| VV |  | "beton podél podezdívky | [14 empty] | VV | 3 | 1 | True | 0 | ROZPOCET
| VV |  | "? do tl. 150 mm | [14 empty] | VV | 3 | 1 | True | 0 | ROZPOCET
| VV |  | 6,370 |  | 6.37 | [12 empty] | VV | 3 | 2 | True | 1 | ROZPOCET
2 | K | 113107224 | Odstranění podkladů nebo krytů strojně plochy jednotlivě přes 200 m2 s přemístěním hmot na skládku na vzdálenost do 20 m nebo s naložením na dopravní prostředek z kameniva hrubého drceného, o tl. vrstvy přes 300 do 400 mm | m2 | 443.02 |  | 0 | CS ÚRS 2024 02 |  | základní | 0.144 | 63.7949 | 0 | 0 | 0.58 | 256.9516 | 4 | K | 3 |  |  |  | ROZPOCET |  |  |  |  | 0 | 0 | 0 | 0 | 0 | 1 | 0 | 4 | 2142817474
| Online PSC |  | https://podminky.urs.cz/item/CS_URS_2024_02/113107224 | [14 empty] | Online PSC | 3
| VV |  | "viz. stávající stav | [14 empty] | VV | 3 | 1 | True | 0 | ROZPOCET
| VV |  | "původní podkladní vrstvy | [14 empty] | VV | 3 | 1 | True | 0 | ROZPOCET
| VV |  | "? tl. 350 mm | [14 empty] | VV | 3 | 1 | True | 0 | ROZPOCET
| VV |  | 453,590 - 10,570 |  | 443.02 | [12 empty] | VV | 3 | 2 | True | 1 | ROZPOCET
3 | K | 113107241 | Odstranění podkladů nebo krytů strojně plochy jednotlivě přes 200 m2 s přemístěním hmot na skládku na vzdálenost do 20 m nebo s naložením na dopravní prostředek živičných, o tl. vrstvy do 50 mm | m2 | 443.02 |  | 0 | CS ÚRS 2024 02 |  | základní | 0.057 | 25.2521 | 0 | 0 | 0.098 | 43.416 | 4 | K | 3 |  |  |  | ROZPOCET |  |  |  |  | 0 | 0 | 0 | 0 | 0 | 1 | 0 | 4 | -1759525132
| Online PSC |  | https://podminky.urs.cz/item/CS_URS_2024_02/113107241 | [14 empty] | Online PSC | 3
| VV |  | "viz. stávající stav | [14 empty] | VV | 3 | 1 | True | 0 | ROZPOCET
| VV |  | "původní vrstvy | [14 empty] | VV | 3 | 1 | True | 0 | ROZPOCET
| VV |  | "? obrusná vrstva tl. 40 mm | [14 empty] | VV | 3 | 1 | True | 0 | ROZPOCET
| VV |  | 453,590 - 10,570 |  | 443.02 | [12 empty] | VV | 3 | 2 | True | 1 | ROZPOCET
4 | K | 113107242 | Odstranění podkladů nebo krytů strojně plochy jednotlivě přes 200 m2 s přemístěním hmot na skládku na vzdálenost do 20 m nebo s naložením na dopravní prostředek živičných, o tl. vrstvy přes 50 do 100 mm | m2 | 453.59 |  | 0 | CS ÚRS 2024 02 |  | základní | 0.078 | 35.38 | 0 | 0 | 0.22 | 99.7898 | 4 | K | 3 |  |  |  | ROZPOCET |  |  |  |  | 0 | 0 | 0 | 0 | 0 | 1 | 0 | 4 | 875594155
| Online PSC |  | https://podminky.urs.cz/item/CS_URS_2024_02/113107242 | [14 empty] | Online PSC | 3
| VV |  | "viz. stávající stav | [14 empty] | VV | 3 | 1 | True | 0 | ROZPOCET
| VV |  | "původní vrstvy | [14 empty] | VV | 3 | 1 | True | 0 | ROZPOCET
| VV |  | "? ložná vrstva tl. 60 mm | [14 empty] | VV | 3 | 1 | True | 0 | ROZPOCET
| VV |  | 453,590 |  | 453.59 | [12 empty] | VV | 3 | 2 | True | 1 | ROZPOCET
5 | K | 113154512 | Frézování živičného podkladu nebo krytu s naložením hmot na dopravní prostředek plochy do 500 m2 pruhu šířky do 0,5 m, tloušťky vrstvy 40 mm | m2 | 10.57 |  | 0 | CS ÚRS 2024 02 |  | základní | 0.096 | 1.0147 | 1e-05 | 0.0001057 | 0.092 | 0.97244 | 4 | K | 3 |  |  |  | ROZPOCET |  |  |  |  | 0 | 0 | 0 | 0 | 0 | 1 | 0 | 4 | -1677511914
| Online PSC |  | https://podminky.urs.cz/item/CS_URS_2024_02/113154512 | [14 empty] | Online PSC | 3
| VV |  | "viz. stávající stav | [14 empty] | VV | 3 | 1 | True | 0 | ROZPOCET
| VV |  | "původní vrstvy | [14 empty] | VV | 3 | 1 | True | 0 | ROZPOCET
| VV |  | "? obrusná vrstva tl. 40 mm | [14 empty] | VV | 3 | 1 | True | 0 | ROZPOCET
| VV |  | 10,570 |  | 10.57 | [12 empty] | VV | 3 | 2 | True | 1 | ROZPOCET
6 | K | 121151113 | Sejmutí ornice strojně při souvislé ploše přes 100 do 500 m2, tl. vrstvy do 200 mm | m2 | 222.09 |  | 0 | CS ÚRS 2024 02 |  | základní | 0.026 | 5.7743 | 0 | 0 | 0 | 0 | 4 | K | 3 |  |  |  | ROZPOCET |  |  |  |  | 0 | 0 | 0 | 0 | 0 | 1 | 0 | 4 | 1291330062
| Online PSC |  | https://podminky.urs.cz/item/CS_URS_2024_02/121151113 | [14 empty] | Online PSC | 3
| VV |  | "viz. stávající stav | [14 empty] | VV | 3 | 1 | True | 0 | ROZPOCET
| VV |  | "deponie na určeném pozemku objednatele, odvozová vzd. > 2 km | [14 empty] | VV | 3 | 1 | True | 0 | ROZPOCET
| VV |  | 222,090 |  | 222.09 | [12 empty] | VV | 3 | 2 | True | 1 | ROZPOCET
7 | K | 122151101 | Odkopávky a prokopávky nezapažené strojně v hornině třídy těžitelnosti I skupiny 1 a 2 do 20 m3 | m3 | 7.088 |  | 0 | CS ÚRS 2024 02 |  | základní | 0.273 | 1.935 | 0 | 0 | 0 | 0 | 4 | K | 3 |  |  |  | ROZPOCET |  |  |  |  | 0 | 0 | 0 | 0 | 0 | 1 | 0 | 4 | 2056295
| Online PSC |  | https://podminky.urs.cz/item/CS_URS_2024_02/122151101 | [14 empty] | Online PSC | 3
| VV |  | "viz. stávající stav | [14 empty] | VV | 3 | 1 | True | 0 | ROZPOCET
| VV |  | "nezpevněná krajnice | [14 empty] | VV | 3 | 1 | True | 0 | ROZPOCET
| VV |  | "tl. 450 mm | [14 empty] | VV | 3 | 1 | True | 0 | ROZPOCET
| VV |  | 15,750 * 0,450 |  | 7.088 | [12 empty] | VV | 3 | 2 | True | 1 | ROZPOCET
8 | K | 162451106 | Vodorovné přemístění výkopku nebo sypaniny po suchu na obvyklém dopravním prostředku, bez naložení výkopku, avšak se složením bez rozhrnutí z horniny třídy těžitelnosti I skupiny 1 až 3 na vzdálenost přes 1 500 do 2 000 m | m3 | 44.418 |  | 0 | CS ÚRS 2024 02 |  | základní | 0.05 | 2.2209 | 0 | 0 | 0 | 0 | 4 | K | 3 |  |  |  | ROZPOCET |  |  |  |  | 0 | 0 | 0 | 0 | 0 | 1 | 0 | 4 | 1608865941
| Online PSC |  | https://podminky.urs.cz/item/CS_URS_2024_02/162451106 | [14 empty] | Online PSC | 3
| VV |  | "dočasná deponie na objednatelem určeném pozemku | [14 empty] | VV | 3 | 1 | True | 0 | ROZPOCET
| VV |  | "ornice pro zpětné použití | [14 empty] | VV | 3 | 1 | True | 0 | ROZPOCET
| VV |  | 222,090 * 0,200 |  | 44.418 | [12 empty] | VV | 3 | 2 | True | 1 | ROZPOCET
9 | K | 162751117 | Vodorovné přemístění výkopku nebo sypaniny po suchu na obvyklém dopravním prostředku, bez naložení výkopku, avšak se složením bez rozhrnutí z horniny třídy těžitelnosti I skupiny 1 až 3 na vzdálenost přes 9 000 do 10 000 m | m3 | 7.088 |  | 0 | CS ÚRS 2024 02 |  | základní | 0.087 | 0.61666 | 0 | 0 | 0 | 0 | 4 | K | 3 |  |  |  | ROZPOCET |  |  |  |  | 0 | 0 | 0 | 0 | 0 | 1 | 0 | 4 | -14801346
| Online PSC |  | https://podminky.urs.cz/item/CS_URS_2024_02/162751117 | [14 empty] | Online PSC | 3
| VV |  | "přebytečná zemina na trvalou skládku | [14 empty] | VV | 3 | 1 | True | 0 | ROZPOCET
| VV |  | "odvozová vzdálenost > 22 km | [14 empty] | VV | 3 | 1 | True | 0 | ROZPOCET
| VV |  | "viz. VV 122151101 | [14 empty] | VV | 3 | 1 | True | 0 | ROZPOCET
| VV |  | 7,088 |  | 7.088 | [12 empty] | VV | 3 | 2 | True | 1 | ROZPOCET
10 | K | 162751119 | Vodorovné přemístění výkopku nebo sypaniny po suchu na obvyklém dopravním prostředku, bez naložení výkopku, avšak se složením bez rozhrnutí z horniny třídy těžitelnosti I skupiny 1 až 3 na vzdálenost Příplatek k ceně za každých dalších i započatých 1 000 m | m3 | 85.056 |  | 0 | CS ÚRS 2024 02 |  | základní | 0.005 | 0.42528 | 0 | 0 | 0 | 0 | 4 | K | 3 |  |  |  | ROZPOCET |  |  |  |  | 0 | 0 | 0 | 0 | 0 | 1 | 0 | 4 | -1860473283
| Online PSC |  | https://podminky.urs.cz/item/CS_URS_2024_02/162751119 | [14 empty] | Online PSC | 3
| VV |  | "přebytečná zemina na trvalou skládku | [14 empty] | VV | 3 | 1 | True | 0 | ROZPOCET
| VV |  | "odvozová vzdálenost > 22 km | [14 empty] | VV | 3 | 1 | True | 0 | ROZPOCET
| VV |  | "viz. VV 122151101 | [14 empty] | VV | 3 | 1 | True | 0 | ROZPOCET
| VV |  | 7,088 |  | 7.088 | [12 empty] | VV | 3 | 2 | True | 1 | ROZPOCET
| VV |  | 7,088*12 'Přepočtené koeficientem množství |  | 85.056 | [12 empty] | VV | 3 | 2 | False | 1 | ROZPOCET
11 | K | 171251201 | Uložení sypaniny na skládky nebo meziskládky bez hutnění s upravením uložené sypaniny do předepsaného tvaru | m3 | 51.506 |  | 0 | CS ÚRS 2024 02 |  | základní | 0.009 | 0.46355 | 0 | 0 | 0 | 0 | 4 | K | 3 |  |  |  | ROZPOCET |  |  |  |  | 0 | 0 | 0 | 0 | 0 | 1 | 0 | 4 | 745807864
| Online PSC |  | https://podminky.urs.cz/item/CS_URS_2024_02/171251201 | [14 empty] | Online PSC | 3
| VV |  | "dočasná deponie na objednatelem určeném pozemku | [14 empty] | VV | 3 | 1 | True | 0 | ROZPOCET
| VV |  | "ornice pro zpětné použití | [14 empty] | VV | 3 | 1 | True | 0 | ROZPOCET
| VV |  | 222,090 * 0,200 |  | 44.418 | [12 empty] | VV | 3 | 2 | True | 0 | ROZPOCET
| VV |  | "přebytečná zemina na trvalou skládku | [14 empty] | VV | 3 | 1 | True | 0 | ROZPOCET
| VV |  | "viz. VV 122151101 | [14 empty] | VV | 3 | 1 | True | 0 | ROZPOCET
| VV |  | 7,088 |  | 7.088 | [12 empty] | VV | 3 | 2 | True | 0 | ROZPOCET
| VV |  | Součet |  | 51.506 | [12 empty] | VV | 3 | 4 | True | 1 | ROZPOCET
12 | K | 171201231 | Poplatek za uložení stavebního odpadu na recyklační skládce (skládkovné) zeminy a kamení zatříděného do Katalogu odpadů pod kódem 17 05 04 | t | 14.176 |  | 0 | CS ÚRS 2024 02 |  | základní | 0 | 0 | 0 | 0 | 0 | 0 | 4 | K | 3 |  |  |  | ROZPOCET |  |  |  |  | 0 | 0 | 0 | 0 | 0 | 1 | 0 | 4 | 1175793657
| Online PSC |  | https://podminky.urs.cz/item/CS_URS_2024_02/171201231 | [14 empty] | Online PSC | 3
| VV |  | "přebytečná zemina na trvalou skládku | [14 empty] | VV | 3 | 1 | True | 0 | ROZPOCET
| VV |  | "viz. VV 122151101 | [14 empty] | VV | 3 | 1 | True | 0 | ROZPOCET
| VV |  | 7,088 |  | 7.088 | [12 empty] | VV | 3 | 2 | True | 1 | ROZPOCET
| VV |  | 7,088*2 'Přepočtené koeficientem množství |  | 14.176 | [12 empty] | VV | 3 | 2 | False | 1 | ROZPOCET
13 | K | 181152302 | Úprava pláně na stavbách silnic a dálnic strojně v zářezech mimo skalních se zhutněním | m2 | 487.106 |  | 0 | CS ÚRS 2024 02 |  | základní | 0.029 | 14.1261 | 0 | 0 | 0 | 0 | 4 | K | 3 |  |  |  | ROZPOCET |  |  |  |  | 0 | 0 | 0 | 0 | 0 | 1 | 0 | 4 | -211558559
| Online PSC |  | https://podminky.urs.cz/item/CS_URS_2024_02/181152302 | [14 empty] | Online PSC | 3
| VV |  | "Množství určené pomocí aplikace Výměry. | [14 empty] | VV | 3 | 1 | True | 0 | ROZPOCET
| VV |  | "2_situace.pdf | [14 empty] | VV | 3 | 1 | True | 0 | ROZPOCET
| VV |  | "Komunikace asfaltová | [14 empty] | VV | 3 | 1 | True | 0 | ROZPOCET
| VV |  | "Komunikace - napojení přes odskoky na stávající stav | [14 empty] | VV | 3 | 1 | True | 0 | ROZPOCET
| VV |  | "Distanční betonová dlažba tl. 80 mm | [14 empty] | VV | 3 | 1 | True | 0 | ROZPOCET
| VV |  | "Betonová dlažba tl. 80 mm | [14 empty] | VV | 3 | 1 | True | 0 | ROZPOCET
| VV |  | "Obruba ozn. 1 - 100x250 mm* 0,100 | [14 empty] | VV | 3 | 1 | True | 0 | ROZPOCET
| VV |  | "Obruba ozn. 2 - 150x150 mm* 0,150 | [14 empty] | VV | 3 | 1 | True | 0 | ROZPOCET
| VV |  | VV0014 |  | 487.106 | [12 empty] | VV | 3 | 2 | True | 1 | ROZPOCET
| FIG |  | Rozpad figury: Komunikace asfaltová | [15 empty] | 3
| FIG |  | 328,820 |  | 328.82 | [13 empty] | 3
| FIG |  | Rozpad figury: Komunikace - napojení přes odskoky na stávající stav | [15 empty] | 3
| FIG |  | 8,370 |  | 8.37 | [13 empty] | 3
| FIG |  | Rozpad figury: Distanční betonová dlažba tl. 80 mm | [15 empty] | 3
| FIG |  | (7,750+8,150+25,230+7,120+14,060) |  | 62.31 | [13 empty] | 3
| FIG |  | Rozpad figury: Betonová dlažba tl. 80 mm | [15 empty] | 3
| FIG |  | (1,520+7,390+5,810+2,100+18,450+16,780) |  | 52.05 | [13 empty] | 3
| FIG |  | Rozpad figury: Obruba ozn. 1 - 100x250 mm | [15 empty] | 3
| FIG |  | (2,410+8,094+2,828+6,902+5,150+2,035+1,856+50,912+6,625+1,317+102,109+21,709+19,564) |  | 231.511 | [13 empty] | 3
| FIG |  | Rozpad figury: Obruba ozn. 2 - 150x150 mm | [15 empty] | 3
| FIG |  | (36,575+46,122) |  | 82.697 | [13 empty] | 3
14 | K | 966001212 | Odstranění lavičky parkové stabilní přichycené kotevními šrouby | kus | 1 |  | 0 | CS ÚRS 2024 02 |  | základní | 0.5 | 0.5 | 0 | 0 | 0.075 | 0.075 | 4 | K | 3 |  |  |  | ROZPOCET |  |  |  |  | 0 | 0 | 0 | 0 | 0 | 1 | 0 | 4 | 1778022083
| Online PSC |  | https://podminky.urs.cz/item/CS_URS_2024_02/966001212 | [14 empty] | Online PSC | 3
| VV |  | "viz. stávající stav | [14 empty] | VV | 3 | 1 | True | 0 | ROZPOCET
| VV |  | 1,000 |  | 1 | [12 empty] | VV | 3 | 2 | True | 1 | ROZPOCET
15 | K | 919735111 | Řezání stávajícího živičného krytu nebo podkladu hloubky do 50 mm | m | 17.106 |  | 0 | CS ÚRS 2024 02 |  | základní | 0.155 | 2.6514 | 0 | 0 | 0 | 0 | 4 | K | 3 |  |  |  | ROZPOCET |  |  |  |  | 0 | 0 | 0 | 0 | 0 | 1 | 0 | 4 | 128727213
| Online PSC |  | https://podminky.urs.cz/item/CS_URS_2024_02/919735111 | [14 empty] | Online PSC | 3
| VV |  | "Množství určené pomocí aplikace Výměry. | [14 empty] | VV | 3 | 1 | True | 0 | ROZPOCET
| VV |  | "2_situace.pdf | [14 empty] | VV | 3 | 1 | True | 0 | ROZPOCET
| VV |  | "obrusná asfaltová vrstva tl. 40 mm | [14 empty] | VV | 3 | 1 | True | 0 | ROZPOCET
| VV |  | "17,106 | [14 empty] | VV | 3 | 1 | True | 0 | ROZPOCET
| VV |  | VV0015 |  | 17.106 | [12 empty] | VV | 3 | 2 | True | 1 | ROZPOCET
16 | K | 919735112 | Řezání stávajícího živičného krytu nebo podkladu hloubky přes 50 do 100 mm | m | 29.755 |  | 0 | CS ÚRS 2024 02 |  | základní | 0.196 | 5.832 | 0 | 0 | 0 | 0 | 4 | K | 3 |  |  |  | ROZPOCET |  |  |  |  | 0 | 0 | 0 | 0 | 0 | 1 | 0 | 4 | -933933922
| Online PSC |  | https://podminky.urs.cz/item/CS_URS_2024_02/919735112 | [14 empty] | Online PSC | 3
| VV |  | "Množství určené pomocí aplikace Výměry. | [14 empty] | VV | 3 | 1 | True | 0 | ROZPOCET
| VV |  | "2_situace.pdf | [14 empty] | VV | 3 | 1 | True | 0 | ROZPOCET
| VV |  | "ložná asfaltová vrstva tl. 60 mm | [14 empty] | VV | 3 | 1 | True | 0 | ROZPOCET
| VV |  | "(17,139+7,154+5,462) | [14 empty] | VV | 3 | 1 | True | 0 | ROZPOCET
| VV |  | VV0016 |  | 29.755 | [12 empty] | VV | 3 | 2 | True | 1 | ROZPOCET
| D | 1.2 | Zeleň - trávník |  |  |  | 0 |  |  |  |  | 177.0179 |  | 0.030067 |  | 0 | 1 | D | 2 |  |  |  | ROZPOCET | [10 empty] | 0
17 | K | 162451106 | Vodorovné přemístění výkopku nebo sypaniny po suchu na obvyklém dopravním prostředku, bez naložení výkopku, avšak se složením bez rozhrnutí z horniny třídy těžitelnosti I skupiny 1 až 3 na vzdálenost přes 1 500 do 2 000 m | m3 | 35.574 |  | 0 | CS ÚRS 2024 02 |  | základní | 0.05 | 1.7787 | 0 | 0 | 0 | 0 | 4 | K | 3 |  |  |  | ROZPOCET |  |  |  |  | 0 | 0 | 0 | 0 | 0 | 1 | 0 | 4 | 627696469
| Online PSC |  | https://podminky.urs.cz/item/CS_URS_2024_02/162451106 | [14 empty] | Online PSC | 3
| VV |  | "ornice pro zpětné použití | [14 empty] | VV | 3 | 1 | True | 0 | ROZPOCET
| VV |  | 177,870 * 0,200 |  | 35.574 | [12 empty] | VV | 3 | 2 | True | 1 | ROZPOCET
18 | K | 167151101 | Nakládání, skládání a překládání neulehlého výkopku nebo sypaniny strojně nakládání, množství do 100 m3, z horniny třídy těžitelnosti I, skupiny 1 až 3 | m3 | 35.574 |  | 0 | CS ÚRS 2024 02 |  | základní | 0.197 | 7.0081 | 0 | 0 | 0 | 0 | 4 | K | 3 |  |  |  | ROZPOCET |  |  |  |  | 0 | 0 | 0 | 0 | 0 | 1 | 0 | 4 | 517412297
| Online PSC |  | https://podminky.urs.cz/item/CS_URS_2024_02/167151101 | [14 empty] | Online PSC | 3
| VV |  | "původní skrytá ornice na dočasné deponii | [14 empty] | VV | 3 | 1 | True | 0 | ROZPOCET
| VV |  | "pro vrstvu tl. 200 mm | [14 empty] | VV | 3 | 1 | True | 0 | ROZPOCET
| VV |  | 177,870 * 0,200 |  | 35.574 | [12 empty] | VV | 3 | 2 | True | 1 | ROZPOCET
19 | K | 181111111 | Plošná úprava terénu v zemině skupiny 1 až 4 s urovnáním povrchu bez doplnění ornice souvislé plochy do 500 m2 při nerovnostech terénu přes 50 do 100 mm v rovině nebo na svahu do 1:5 | m2 | 177.87 |  | 0 | CS ÚRS 2024 02 |  | základní | 0.09 | 16.0083 | 0 | 0 | 0 | 0 | 4 | K | 3 |  |  |  | ROZPOCET |  |  |  |  | 0 | 0 | 0 | 0 | 0 | 1 | 0 | 4 | -1407530053
| Online PSC |  | https://podminky.urs.cz/item/CS_URS_2024_02/181111111 | [14 empty] | Online PSC | 3
| VV |  | "Množství určené pomocí aplikace Výměry. | [14 empty] | VV | 3 | 1 | True | 0 | ROZPOCET
| VV |  | "2_situace.pdf | [14 empty] | VV | 3 | 1 | True | 0 | ROZPOCET
| VV |  | "Zeleň - trávník | [14 empty] | VV | 3 | 1 | True | 0 | ROZPOCET
| VV |  | VV0017 |  | 177.87 | [12 empty] | VV | 3 | 2 | True | 1 | ROZPOCET
| FIG |  | Rozpad figury: Zeleň - trávník | [15 empty] | 3
| FIG |  | (87,670+39,030+36,460+14,710) |  | 177.87 | [13 empty] | 3
20 | K | 181311103 | Rozprostření a urovnání ornice v rovině nebo ve svahu sklonu do 1:5 ručně při souvislé ploše, tl. vrstvy do 200 mm | m2 | 90.2 |  | 0 | CS ÚRS 2024 02 |  | základní | 0.668 | 60.2536 | 0 | 0 | 0 | 0 | 4 | K | 3 |  |  |  | ROZPOCET |  |  |  |  | 0 | 0 | 0 | 0 | 0 | 1 | 0 | 4 | 483348806
| Online PSC |  | https://podminky.urs.cz/item/CS_URS_2024_02/181311103 | [14 empty] | Online PSC | 3
| VV |  | "Množství určené pomocí aplikace Výměry. | [14 empty] | VV | 3 | 1 | True | 0 | ROZPOCET
| VV |  | "původní skrytá ornice | [14 empty] | VV | 3 | 1 | True | 0 | ROZPOCET
| VV |  | "14,710+36,460+39,030 | [14 empty] | VV | 3 | 1 | True | 0 | ROZPOCET
| VV |  | VV0018 |  | 90.2 | [12 empty] | VV | 3 | 2 | True | 1 | ROZPOCET
21 | K | 181351003 | Rozprostření a urovnání ornice v rovině nebo ve svahu sklonu do 1:5 strojně při souvislé ploše do 100 m2, tl. vrstvy do 200 mm | m2 | 87.67 |  | 0 | CS ÚRS 2024 02 |  | základní | 0.114 | 9.9944 | 0 | 0 | 0 | 0 | 4 | K | 3 |  |  |  | ROZPOCET |  |  |  |  | 0 | 0 | 0 | 0 | 0 | 1 | 0 | 4 | 654880882
| Online PSC |  | https://podminky.urs.cz/item/CS_URS_2024_02/181351003 | [14 empty] | Online PSC | 3
| VV |  | "Množství určené pomocí aplikace Výměry. | [14 empty] | VV | 3 | 1 | True | 0 | ROZPOCET
| VV |  | "původní skrytá ornice | [14 empty] | VV | 3 | 1 | True | 0 | ROZPOCET
| VV |  | "87,670 | [14 empty] | VV | 3 | 1 | True | 0 | ROZPOCET
| VV |  | VV0019 |  | 87.67 | [12 empty] | VV | 3 | 2 | True | 1 | ROZPOCET
22 | K | 181411141 | Založení trávníku na půdě předem připravené plochy do 1000 m2 výsevem včetně utažení parterového v rovině nebo na svahu do 1:5 | m2 | 177.87 |  | 0 | CS ÚRS 2024 02 |  | základní | 0.077 | 13.696 | 0 | 0 | 0 | 0 | 4 | K | 3 |  |  |  | ROZPOCET |  |  |  |  | 0 | 0 | 0 | 0 | 0 | 1 | 0 | 4 | 563236035
| Online PSC |  | https://podminky.urs.cz/item/CS_URS_2024_02/181411141 | [14 empty] | Online PSC | 3
| VV |  | "Množství určené pomocí aplikace Výměry. | [14 empty] | VV | 3 | 1 | True | 0 | ROZPOCET
| VV |  | "Zeleň - trávník | [14 empty] | VV | 3 | 1 | True | 0 | ROZPOCET
| VV |  | VV0020 |  | 177.87 | [12 empty] | VV | 3 | 2 | True | 1 | ROZPOCET
| FIG |  | Rozpad figury: Zeleň - trávník | [15 empty] | 3
| FIG |  | (87,670+39,030+36,460+14,710) |  | 177.87 | [13 empty] | 3
23 | M | 00572472 | osivo směs travní krajinná-rovinná | kg | 4.447 |  | 0 | CS ÚRS 2024 02 |  | základní | 0 | 0 | 0.001 | 0.004447 | 0 | 0 | 8 | M | 3 |  |  |  | ROZPOCET |  |  |  |  | 0 | 0 | 0 | 0 | 0 | 1 | 0 | 4 | -815806808
| VV |  | 177,87*0,025 'Přepočtené koeficientem množství |  | 4.447 | [12 empty] | VV | 3 | 2 | False | 1 | ROZPOCET
24 | K | 183402121 | Rozrušení půdy na hloubku přes 50 do 150 mm souvislé plochy do 500 m2 v rovině nebo na svahu do 1:5 | m2 | 177.87 |  | 0 | CS ÚRS 2024 02 |  | základní | 0.067 | 11.9173 | 0 | 0 | 0 | 0 | 4 | K | 3 |  |  |  | ROZPOCET |  |  |  |  | 0 | 0 | 0 | 0 | 0 | 1 | 0 | 4 | -150417887
| Online PSC |  | https://podminky.urs.cz/item/CS_URS_2024_02/183402121 | [14 empty] | Online PSC | 3
| VV |  | "Množství určené pomocí aplikace Výměry. | [14 empty] | VV | 3 | 1 | True | 0 | ROZPOCET
| VV |  | "plochy utažené pojezdem stavební mechanizace | [14 empty] | VV | 3 | 1 | True | 0 | ROZPOCET
| VV |  | "Zeleň - trávník | [14 empty] | VV | 3 | 1 | True | 0 | ROZPOCET
| VV |  | VV0021 |  | 177.87 | [12 empty] | VV | 3 | 2 | True | 1 | ROZPOCET
| FIG |  | Rozpad figury: Zeleň - trávník | [15 empty] | 3
| FIG |  | (87,670+39,030+36,460+14,710) |  | 177.87 | [13 empty] | 3
25 | K | 183403153 | Obdělání půdy hrabáním v rovině nebo na svahu do 1:5 | m2 | 355.74 |  | 0 | CS ÚRS 2024 02 |  | základní | 0.015 | 5.3361 | 0 | 0 | 0 | 0 | 4 | K | 3 |  |  |  | ROZPOCET |  |  |  |  | 0 | 0 | 0 | 0 | 0 | 1 | 0 | 4 | 748166431
| Online PSC |  | https://podminky.urs.cz/item/CS_URS_2024_02/183403153 | [14 empty] | Online PSC | 3
| VV |  | "Množství určené pomocí aplikace Výměry. | [14 empty] | VV | 3 | 1 | True | 0 | ROZPOCET
| VV |  | "2x křížem | [14 empty] | VV | 3 | 1 | True | 0 | ROZPOCET
| VV |  | "Zeleň - trávník* 2 | [14 empty] | VV | 3 | 1 | True | 0 | ROZPOCET
| VV |  | VV0022 |  | 355.74 | [12 empty] | VV | 3 | 2 | True | 1 | ROZPOCET
| FIG |  | Rozpad figury: Zeleň - trávník | [15 empty] | 3
| FIG |  | (87,670+39,030+36,460+14,710) |  | 177.87 | [13 empty] | 3
26 | K | 183403161 | Obdělání půdy válením v rovině nebo na svahu do 1:5 | m2 | 533.61 |  | 0 | CS ÚRS 2024 02 |  | základní | 0.001 | 0.53361 | 0 | 0 | 0 | 0 | 4 | K | 3 |  |  |  | ROZPOCET |  |  |  |  | 0 | 0 | 0 | 0 | 0 | 1 | 0 | 4 | 1233565288
| Online PSC |  | https://podminky.urs.cz/item/CS_URS_2024_02/183403161 | [14 empty] | Online PSC | 3
| VV |  | "Množství určené pomocí aplikace Výměry. | [14 empty] | VV | 3 | 1 | True | 0 | ROZPOCET
| VV |  | "3x křížem | [14 empty] | VV | 3 | 1 | True | 0 | ROZPOCET
| VV |  | "Zeleň - trávník* 3 | [14 empty] | VV | 3 | 1 | True | 0 | ROZPOCET
| VV |  | VV0023 |  | 533.61 | [12 empty] | VV | 3 | 2 | True | 1 | ROZPOCET
| FIG |  | Rozpad figury: Zeleň - trávník | [15 empty] | 3
| FIG |  | (87,670+39,030+36,460+14,710) |  | 177.87 | [13 empty] | 3
27 | K | 184813511 | Chemické odplevelení půdy před založením kultury, trávníku nebo zpevněných ploch ručně o jakékoli výměře postřikem na široko v rovině nebo na svahu do 1:5 | m2 | 177.87 |  | 0 | CS ÚRS 2024 02 |  | základní | 0.005 | 0.88935 | 0 | 0 | 0 | 0 | 4 | K | 3 |  |  |  | ROZPOCET |  |  |  |  | 0 | 0 | 0 | 0 | 0 | 1 | 0 | 4 | 1678596188
| Online PSC |  | https://podminky.urs.cz/item/CS_URS_2024_02/184813511 | [14 empty] | Online PSC | 3
| VV |  | "Množství určené pomocí aplikace Výměry. | [14 empty] | VV | 3 | 1 | True | 0 | ROZPOCET
| VV |  | "Zeleň - trávník | [14 empty] | VV | 3 | 1 | True | 0 | ROZPOCET
| VV |  | VV0024 |  | 177.87 | [12 empty] | VV | 3 | 2 | True | 1 | ROZPOCET
| FIG |  | Rozpad figury: Zeleň - trávník | [15 empty] | 3
| FIG |  | (87,670+39,030+36,460+14,710) |  | 177.87 | [13 empty] | 3
28 | K | 184813521 | Chemické odplevelení po založení kultury ručně postřikem na široko v rovině nebo na svahu do 1:5 | m2 | 177.87 |  | 0 | CS ÚRS 2024 02 |  | základní | 0.01 | 1.7787 | 0 | 0 | 0 | 0 | 4 | K | 3 |  |  |  | ROZPOCET |  |  |  |  | 0 | 0 | 0 | 0 | 0 | 1 | 0 | 4 | -1657438494
| Online PSC |  | https://podminky.urs.cz/item/CS_URS_2024_02/184813521 | [14 empty] | Online PSC | 3
| VV |  | "Množství určené pomocí aplikace Výměry. | [14 empty] | VV | 3 | 1 | True | 0 | ROZPOCET
| VV |  | "Zeleň - trávník | [14 empty] | VV | 3 | 1 | True | 0 | ROZPOCET
| VV |  | VV0024 |  | 177.87 | [12 empty] | VV | 3 | 2 | True | 1 | ROZPOCET
| FIG |  | Rozpad figury: Zeleň - trávník | [15 empty] | 3
| FIG |  | (87,670+39,030+36,460+14,710) |  | 177.87 | [13 empty] | 3
29 | K | 184818231 | Ochrana kmene bedněním před poškozením stavebním provozem zřízení včetně odstranění výšky bednění do 2 m průměru kmene do 300 mm | kus | 2 |  | 0 | CS ÚRS 2024 02 |  | základní | 1.34 | 2.68 | 0.01281 | 0.02562 | 0 | 0 | 4 | K | 3 |  |  |  | ROZPOCET |  |  |  |  | 0 | 0 | 0 | 0 | 0 | 1 | 0 | 4 | -771971783
| Online PSC |  | https://podminky.urs.cz/item/CS_URS_2024_02/184818231 | [14 empty] | Online PSC | 3
| VV |  | "Množství určené pomocí aplikace Výměry. | [14 empty] | VV | 3 | 1 | True | 0 | ROZPOCET
| VV |  | "stávající stromy | [14 empty] | VV | 3 | 1 | True | 0 | ROZPOCET
| VV |  | "2,000 | [14 empty] | VV | 3 | 1 | True | 0 | ROZPOCET
| VV |  | VV0025 |  | 2 | [12 empty] | VV | 3 | 2 | True | 1 | ROZPOCET
30 | K | 185803111 | Ošetření trávníku jednorázové v rovině nebo na svahu do 1:5 | m2 | 177.87 |  | 0 | CS ÚRS 2024 02 |  | základní | 0.011 | 1.9566 | 0 | 0 | 0 | 0 | 4 | K | 3 |  |  |  | ROZPOCET |  |  |  |  | 0 | 0 | 0 | 0 | 0 | 1 | 0 | 4 | 695359539
| Online PSC |  | https://podminky.urs.cz/item/CS_URS_2024_02/185803111 | [14 empty] | Online PSC | 3
| VV |  | "Množství určené pomocí aplikace Výměry. | [14 empty] | VV | 3 | 1 | True | 0 | ROZPOCET
| VV |  | "1. seč po výsadbě | [14 empty] | VV | 3 | 1 | True | 0 | ROZPOCET
| VV |  | "Zeleň - trávník | [14 empty] | VV | 3 | 1 | True | 0 | ROZPOCET
| VV |  | VV0026 |  | 177.87 | [12 empty] | VV | 3 | 2 | True | 1 | ROZPOCET
| FIG |  | Rozpad figury: Zeleň - trávník | [15 empty] | 3
| FIG |  | (87,670+39,030+36,460+14,710) |  | 177.87 | [13 empty] | 3
31 | K | 185804215 | Vypletí v rovině nebo na svahu do 1:5 trávníku po výsevu | m2 | 177.87 |  | 0 | CS ÚRS 2024 02 |  | základní | 0.102 | 18.1427 | 0 | 0 | 0 | 0 | 4 | K | 3 |  |  |  | ROZPOCET |  |  |  |  | 0 | 0 | 0 | 0 | 0 | 1 | 0 | 4 | -956089001
| Online PSC |  | https://podminky.urs.cz/item/CS_URS_2024_02/185804215 | [14 empty] | Online PSC | 3
| VV |  | "Množství určené pomocí aplikace Výměry. | [14 empty] | VV | 3 | 1 | True | 0 | ROZPOCET
| VV |  | "1. seč po výsadbě | [14 empty] | VV | 3 | 1 | True | 0 | ROZPOCET
| VV |  | "Zeleň - trávník | [14 empty] | VV | 3 | 1 | True | 0 | ROZPOCET
| VV |  | VV0026 |  | 177.87 | [12 empty] | VV | 3 | 2 | True | 1 | ROZPOCET
| FIG |  | Rozpad figury: Zeleň - trávník | [15 empty] | 3
| FIG |  | (87,670+39,030+36,460+14,710) |  | 177.87 | [13 empty] | 3
32 | K | 185804312 | Zalití rostlin vodou plochy záhonů jednotlivě přes 20 m2 | m3 | 18.676 |  | 0 | CS ÚRS 2024 02 |  | základní | 0.861 | 16.08 | 0 | 0 | 0 | 0 | 4 | K | 3 |  |  |  | ROZPOCET |  |  |  |  | 0 | 0 | 0 | 0 | 0 | 1 | 0 | 4 | 1230784839
| Online PSC |  | https://podminky.urs.cz/item/CS_URS_2024_02/185804312 | [14 empty] | Online PSC | 3
| VV |  | "Množství určené pomocí aplikace Výměry. | [14 empty] | VV | 3 | 1 | True | 0 | ROZPOCET
| VV |  | "vydatnost jedné zálivky 15 litrů/m2 | [14 empty] | VV | 3 | 1 | True | 0 | ROZPOCET
| VV |  | "při výsadbě | [14 empty] | VV | 3 | 1 | True | 0 | ROZPOCET
| VV |  | "Zeleň - trávník* 15,00 / 1000 | [14 empty] | VV | 3 | 1 | True | 0 | ROZPOCET
| VV |  | "min. 5 dnů po výsadbě | [14 empty] | VV | 3 | 1 | True | 0 | ROZPOCET
| VV |  | "( Zeleň - trávník* 15,00 / 1000 ) * 5 | [14 empty] | VV | 3 | 1 | True | 0 | ROZPOCET
| VV |  | "při 1. seči | [14 empty] | VV | 3 | 1 | True | 0 | ROZPOCET
| VV |  | "Zeleň - trávník* 15,00 / 1000 | [14 empty] | VV | 3 | 1 | True | 0 | ROZPOCET
| VV |  | VV0027 |  | 18.676 | [12 empty] | VV | 3 | 2 | True | 1 | ROZPOCET
| FIG |  | Rozpad figury: Zeleň - trávník | [15 empty] | 3
| FIG |  | (87,670+39,030+36,460+14,710) |  | 177.87 | [13 empty] | 3
33 | K | 185851121 | Dovoz vody pro zálivku rostlin na vzdálenost do 1000 m | m3 | 18.676 |  | 0 | CS ÚRS 2024 02 |  | základní | 0.452 | 8.4416 | 0 | 0 | 0 | 0 | 4 | K | 3 |  |  |  | ROZPOCET |  |  |  |  | 0 | 0 | 0 | 0 | 0 | 1 | 0 | 4 | -2020625841
| Online PSC |  | https://podminky.urs.cz/item/CS_URS_2024_02/185851121 | [14 empty] | Online PSC | 3
| VV |  | "VV viz. 185804312 | [14 empty] | VV | 3 | 1 | True | 0 | ROZPOCET
| VV |  | 18,676 |  | 18.676 | [12 empty] | VV | 3 | 2 | True | 1 | ROZPOCET
34 | K | 185851129 | Dovoz vody pro zálivku rostlin Příplatek k ceně za každých dalších i započatých 1000 m | m3 | 18.676 |  | 0 | CS ÚRS 2024 02 |  | základní | 0.028 | 0.52293 | 0 | 0 | 0 | 0 | 4 | K | 3 |  |  |  | ROZPOCET |  |  |  |  | 0 | 0 | 0 | 0 | 0 | 1 | 0 | 4 | 13025163
| Online PSC |  | https://podminky.urs.cz/item/CS_URS_2024_02/185851129 | [14 empty] | Online PSC | 3
| VV |  | "VV viz. 185804312 | [14 empty] | VV | 3 | 1 | True | 0 | ROZPOCET
| VV |  | 18,676 |  | 18.676 | [12 empty] | VV | 3 | 2 | True | 1 | ROZPOCET
| D | 5 | Komunikace pozemní |  |  |  | 0 |  |  |  |  | 192.7924 |  | 45.6532 |  | 0.3162 | 1 | D | 1 |  |  |  | ROZPOCET | [10 empty] | 0
| D | 5.1 | Komunikace - povrch asfaltový (MK) |  |  |  | 0 |  |  |  |  | 101.1323 |  | 0.3252 |  | 0 | 1 | D | 2 |  |  |  | ROZPOCET | [10 empty] | 0
35 | K | 564851111 | Podklad ze štěrkodrti ŠD s rozprostřením a zhutněním plochy přes 100 m2, po zhutnění tl. 150 mm | m2 | 328.82 |  | 0 | CS ÚRS 2024 02 |  | základní | 0.026 | 8.5493 | 0 | 0 | 0 | 0 | 4 | K | 3 |  |  |  | ROZPOCET |  |  |  |  | 0 | 0 | 0 | 0 | 0 | 1 | 0 | 4 | -1047665777
| Online PSC |  | https://podminky.urs.cz/item/CS_URS_2024_02/564851111 | [14 empty] | Online PSC | 3
| VV |  | "Množství určené pomocí aplikace Výměry. | [14 empty] | VV | 3 | 1 | True | 0 | ROZPOCET
| VV |  | "vrstva ŠDa | [14 empty] | VV | 3 | 1 | True | 0 | ROZPOCET
| VV |  | "Komunikace asfaltová | [14 empty] | VV | 3 | 1 | True | 0 | ROZPOCET
| VV |  | VV0028 |  | 328.82 | [12 empty] | VV | 3 | 2 | True | 1 | ROZPOCET
| FIG |  | Rozpad figury: Komunikace asfaltová | [15 empty] | 3
| FIG |  | 328,820 |  | 328.82 | [13 empty] | 3
36 | K | 564861111 | Podklad ze štěrkodrti ŠD s rozprostřením a zhutněním plochy přes 100 m2, po zhutnění tl. 200 mm | m2 | 328.82 |  | 0 | CS ÚRS 2024 02 |  | základní | 0.029 | 9.5358 | 0 | 0 | 0 | 0 | 4 | K | 3 |  |  |  | ROZPOCET |  |  |  |  | 0 | 0 | 0 | 0 | 0 | 1 | 0 | 4 | 1774599711
| Online PSC |  | https://podminky.urs.cz/item/CS_URS_2024_02/564861111 | [14 empty] | Online PSC | 3
| VV |  | "Množství určené pomocí aplikace Výměry. | [14 empty] | VV | 3 | 1 | True | 0 | ROZPOCET
| VV |  | "vrstva ŠDb | [14 empty] | VV | 3 | 1 | True | 0 | ROZPOCET
| VV |  | "Komunikace asfaltová | [14 empty] | VV | 3 | 1 | True | 0 | ROZPOCET
| VV |  | VV0029 |  | 328.82 | [12 empty] | VV | 3 | 2 | True | 1 | ROZPOCET
| FIG |  | Rozpad figury: Komunikace asfaltová | [15 empty] | 3
| FIG |  | 328,820 |  | 328.82 | [13 empty] | 3
37 | K | 565145121 | Asfaltový beton vrstva podkladní ACP 16 (obalované kamenivo střednězrnné - OKS) s rozprostřením a zhutněním v pruhu šířky přes 3 m, po zhutnění tl. 60 mm | m2 | 328.82 |  | 0 | CS ÚRS 2024 02 |  | základní | 0.021 | 6.9052 | 0 | 0 | 0 | 0 | 4 | K | 3 |  |  |  | ROZPOCET |  |  |  |  | 0 | 0 | 0 | 0 | 0 | 1 | 0 | 4 | -1795774930
| Online PSC |  | https://podminky.urs.cz/item/CS_URS_2024_02/565145121 | [14 empty] | Online PSC | 3
| VV |  | "Množství určené pomocí aplikace Výměry. | [14 empty] | VV | 3 | 1 | True | 0 | ROZPOCET
| VV |  | "ložná vrstva | [14 empty] | VV | 3 | 1 | True | 0 | ROZPOCET
| VV |  | "Komunikace asfaltová | [14 empty] | VV | 3 | 1 | True | 0 | ROZPOCET
| VV |  | VV0030 |  | 328.82 | [12 empty] | VV | 3 | 2 | True | 1 | ROZPOCET
| FIG |  | Rozpad figury: Komunikace asfaltová | [15 empty] | 3
| FIG |  | 328,820 |  | 328.82 | [13 empty] | 3
38 | K | 573191111 | Postřik infiltrační kationaktivní emulzí v množství 1,00 kg/m2 | m2 | 328.82 |  | 0 | CS ÚRS 2024 02 |  | základní | 0.008 | 2.6306 | 0 | 0 | 0 | 0 | 4 | K | 3 |  |  |  | ROZPOCET |  |  |  |  | 0 | 0 | 0 | 0 | 0 | 1 | 0 | 4 | 963961026
| Online PSC |  | https://podminky.urs.cz/item/CS_URS_2024_02/573191111 | [14 empty] | Online PSC | 3
| VV |  | "Množství určené pomocí aplikace Výměry. | [14 empty] | VV | 3 | 1 | True | 0 | ROZPOCET
| VV |  | "pro ložnou vrstvu | [14 empty] | VV | 3 | 1 | True | 0 | ROZPOCET
| VV |  | "Komunikace asfaltová | [14 empty] | VV | 3 | 1 | True | 0 | ROZPOCET
| VV |  | VV0031 |  | 328.82 | [12 empty] | VV | 3 | 2 | True | 1 | ROZPOCET
| FIG |  | Rozpad figury: Komunikace asfaltová | [15 empty] | 3
| FIG |  | 328,820 |  | 328.82 | [13 empty] | 3
39 | K | 573231107 | Postřik spojovací PS bez posypu kamenivem ze silniční emulze, v množství 0,40 kg/m2 | m2 | 328.82 |  | 0 | CS ÚRS 2024 02 |  | základní | 0.002 | 0.65764 | 0 | 0 | 0 | 0 | 4 | K | 3 |  |  |  | ROZPOCET |  |  |  |  | 0 | 0 | 0 | 0 | 0 | 1 | 0 | 4 | -684242418
| Online PSC |  | https://podminky.urs.cz/item/CS_URS_2024_02/573231107 | [14 empty] | Online PSC | 3
| VV |  | "Množství určené pomocí aplikace Výměry. | [14 empty] | VV | 3 | 1 | True | 0 | ROZPOCET
| VV |  | "pro obrusnou vrstvu | [14 empty] | VV | 3 | 1 | True | 0 | ROZPOCET
| VV |  | "Komunikace asfaltová | [14 empty] | VV | 3 | 1 | True | 0 | ROZPOCET
| VV |  | VV0032 |  | 328.82 | [12 empty] | VV | 3 | 2 | True | 1 | ROZPOCET
| FIG |  | Rozpad figury: Komunikace asfaltová | [15 empty] | 3
| FIG |  | 328,820 |  | 328.82 | [13 empty] | 3
40 | K | 577134121 | Asfaltový beton vrstva obrusná ACO 11 (ABS) s rozprostřením a se zhutněním z nemodifikovaného asfaltu v pruhu šířky přes 3 m tř. I (ACO 11+), po zhutnění tl. 40 mm | m2 | 328.82 |  | 0 | CS ÚRS 2024 02 |  | základní | 0.013 | 4.2747 | 0 | 0 | 0 | 0 | 4 | K | 3 |  |  |  | ROZPOCET |  |  |  |  | 0 | 0 | 0 | 0 | 0 | 1 | 0 | 4 | -1198332711
| Online PSC |  | https://podminky.urs.cz/item/CS_URS_2024_02/577134121 | [14 empty] | Online PSC | 3
| VV |  | "Množství určené pomocí aplikace Výměry. | [14 empty] | VV | 3 | 1 | True | 0 | ROZPOCET
| VV |  | "obrusná vrstva | [14 empty] | VV | 3 | 1 | True | 0 | ROZPOCET
| VV |  | "Komunikace asfaltová | [14 empty] | VV | 3 | 1 | True | 0 | ROZPOCET
| VV |  | VV0033 |  | 328.82 | [12 empty] | VV | 3 | 2 | True | 1 | ROZPOCET
| FIG |  | Rozpad figury: Komunikace asfaltová | [15 empty] | 3
| FIG |  | 328,820 |  | 328.82 | [13 empty] | 3
41 | K | 919112212 | Řezání dilatačních spár v živičném krytu vytvoření komůrky pro těsnící zálivku šířky 10 mm, hloubky 20 mm | m | 196.621 |  | 0 | CS ÚRS 2024 02 |  | základní | 0.097 | 19.0722 | 0 | 0 | 0 | 0 | 4 | K | 3 |  |  |  | ROZPOCET |  |  |  |  | 0 | 0 | 0 | 0 | 0 | 1 | 0 | 4 | 1056956822
| Online PSC |  | https://podminky.urs.cz/item/CS_URS_2024_02/919112212 | [14 empty] | Online PSC | 3
| VV |  | "Množství určené pomocí aplikace Výměry. | [14 empty] | VV | 3 | 1 | True | 0 | ROZPOCET
| VV |  | "podél obrub v obrusné vrstvě | [14 empty] | VV | 3 | 1 | True | 0 | ROZPOCET
| VV |  | "196,621 | [14 empty] | VV | 3 | 1 | True | 0 | ROZPOCET
| VV |  | VV0034 |  | 196.621 | [12 empty] | VV | 3 | 2 | True | 1 | ROZPOCET
42 | K | 919122111 | Utěsnění dilatačních spár zálivkou za tepla v cementobetonovém nebo živičném krytu včetně adhezního nátěru s těsnicím profilem pod zálivkou, pro komůrky šířky 10 mm, hloubky 20 mm | m | 196.621 |  | 0 | CS ÚRS 2024 02 |  | základní | 0.068 | 13.3702 | 5e-05 | 0.009831 | 0 | 0 | 4 | K | 3 |  |  |  | ROZPOCET |  |  |  |  | 0 | 0 | 0 | 0 | 0 | 1 | 0 | 4 | 1997817636
| Online PSC |  | https://podminky.urs.cz/item/CS_URS_2024_02/919122111 | [14 empty] | Online PSC | 3
| VV |  | "Množství určené pomocí aplikace Výměry. | [14 empty] | VV | 3 | 1 | True | 0 | ROZPOCET
| VV |  | "podél obrub v obrusné vrstvě | [14 empty] | VV | 3 | 1 | True | 0 | ROZPOCET
| VV |  | "196,621 | [14 empty] | VV | 3 | 1 | True | 0 | ROZPOCET
| VV |  | VV0034 |  | 196.621 | [12 empty] | VV | 3 | 2 | True | 1 | ROZPOCET
43 | K | 919125111 | Těsnění svislé spáry mezi živičným krytem a ostatními prvky asfaltovou páskou samolepicí šířky 35 mm tl. 8 mm | m | 196.621 |  | 0 | CS ÚRS 2024 02 |  | základní | 0.05 | 9.831 | 0.00045 | 0.088479 | 0 | 0 | 4 | K | 3 |  |  |  | ROZPOCET |  |  |  |  | 0 | 0 | 0 | 0 | 0 | 1 | 0 | 4 | -1001546870
| Online PSC |  | https://podminky.urs.cz/item/CS_URS_2024_02/919125111 | [14 empty] | Online PSC | 3
| VV |  | "Množství určené pomocí aplikace Výměry. | [14 empty] | VV | 3 | 1 | True | 0 | ROZPOCET
| VV |  | "podél obrub v obrusné vrstvě | [14 empty] | VV | 3 | 1 | True | 0 | ROZPOCET
| VV |  | "196,621 | [14 empty] | VV | 3 | 1 | True | 0 | ROZPOCET
| VV |  | VV0034 |  | 196.621 | [12 empty] | VV | 3 | 2 | True | 1 | ROZPOCET
44 | K | 919726123 | Geotextilie netkaná pro ochranu, separaci nebo filtraci měrná hmotnost přes 300 do 500 g/m2 | m2 | 328.82 |  | 0 | CS ÚRS 2024 02 |  | základní | 0.08 | 26.3056 | 0.00069 | 0.22689 | 0 | 0 | 4 | K | 3 |  |  |  | ROZPOCET |  |  |  |  | 0 | 0 | 0 | 0 | 0 | 1 | 0 | 4 | -1190359953
| Online PSC |  | https://podminky.urs.cz/item/CS_URS_2024_02/919726123 | [14 empty] | Online PSC | 3
| VV |  | "Množství určené pomocí aplikace Výměry. | [14 empty] | VV | 3 | 1 | True | 0 | ROZPOCET
| VV |  | "Komunikace asfaltová | [14 empty] | VV | 3 | 1 | True | 0 | ROZPOCET
| VV |  | VV0035 |  | 328.82 | [12 empty] | VV | 3 | 2 | True | 1 | ROZPOCET
| FIG |  | Rozpad figury: Komunikace asfaltová | [15 empty] | 3
| FIG |  | 328,820 |  | 328.82 | [13 empty] | 3
| D | 5.2 | Komunikace - napojení přes odskoky na stávající stav |  |  |  | 0 |  |  |  |  | 6.7968 |  | 1.6298 |  | 0 | 1 | D | 2 |  |  |  | ROZPOCET | [10 empty] | 0
45 | K | 564851111 | Podklad ze štěrkodrti ŠD s rozprostřením a zhutněním plochy přes 100 m2, po zhutnění tl. 150 mm | m2 | 4.185 |  | 0 | CS ÚRS 2024 02 |  | základní | 0.026 | 0.10881 | 0 | 0 | 0 | 0 | 4 | K | 3 |  |  |  | ROZPOCET |  |  |  |  | 0 | 0 | 0 | 0 | 0 | 1 | 0 | 4 | -678778903
| Online PSC |  | https://podminky.urs.cz/item/CS_URS_2024_02/564851111 | [14 empty] | Online PSC | 3
| VV |  | "Množství určené pomocí aplikace Výměry. | [14 empty] | VV | 3 | 1 | True | 0 | ROZPOCET
| VV |  | "vrstva ŠDa | [14 empty] | VV | 3 | 1 | True | 0 | ROZPOCET
| VV |  | "1/2 výměry | [14 empty] | VV | 3 | 1 | True | 0 | ROZPOCET
| VV |  | "Komunikace - napojení přes odskoky na stávající stav* 50/100 | [14 empty] | VV | 3 | 1 | True | 0 | ROZPOCET
| VV |  | VV0036 |  | 4.185 | [12 empty] | VV | 3 | 2 | True | 1 | ROZPOCET
| FIG |  | Rozpad figury: Komunikace - napojení přes odskoky na stávající stav | [15 empty] | 3
| FIG |  | 8,370 |  | 8.37 | [13 empty] | 3
46 | K | 564861111 | Podklad ze štěrkodrti ŠD s rozprostřením a zhutněním plochy přes 100 m2, po zhutnění tl. 200 mm | m2 | 4.185 |  | 0 | CS ÚRS 2024 02 |  | základní | 0.029 | 0.12137 | 0 | 0 | 0 | 0 | 4 | K | 3 |  |  |  | ROZPOCET |  |  |  |  | 0 | 0 | 0 | 0 | 0 | 1 | 0 | 4 | 2144268408
| Online PSC |  | https://podminky.urs.cz/item/CS_URS_2024_02/564861111 | [14 empty] | Online PSC | 3
| VV |  | "Množství určené pomocí aplikace Výměry. | [14 empty] | VV | 3 | 1 | True | 0 | ROZPOCET
| VV |  | "vrstva ŠDb | [14 empty] | VV | 3 | 1 | True | 0 | ROZPOCET
| VV |  | "1/2 výměry | [14 empty] | VV | 3 | 1 | True | 0 | ROZPOCET
| VV |  | "Komunikace - napojení přes odskoky na stávající stav* 50/100 | [14 empty] | VV | 3 | 1 | True | 0 | ROZPOCET
| VV |  | VV0037 |  | 4.185 | [12 empty] | VV | 3 | 2 | True | 1 | ROZPOCET
| FIG |  | Rozpad figury: Komunikace - napojení přes odskoky na stávající stav | [15 empty] | 3
| FIG |  | 8,370 |  | 8.37 | [13 empty] | 3
47 | K | 565145101 | Asfaltový beton vrstva podkladní ACP 16 (obalované kamenivo střednězrnné - OKS) s rozprostřením a zhutněním v pruhu šířky do 1,5 m, po zhutnění tl. 60 mm | m2 | 4.185 |  | 0 | CS ÚRS 2024 02 |  | základní | 0.183 | 0.76585 | 0 | 0 | 0 | 0 | 4 | K | 3 |  |  |  | ROZPOCET |  |  |  |  | 0 | 0 | 0 | 0 | 0 | 1 | 0 | 4 | 1168145833
| Online PSC |  | https://podminky.urs.cz/item/CS_URS_2024_02/565145101 | [14 empty] | Online PSC | 3
| VV |  | "Množství určené pomocí aplikace Výměry. | [14 empty] | VV | 3 | 1 | True | 0 | ROZPOCET
| VV |  | "ložná vrstva | [14 empty] | VV | 3 | 1 | True | 0 | ROZPOCET
| VV |  | "1/2 výměry | [14 empty] | VV | 3 | 1 | True | 0 | ROZPOCET
| VV |  | "Komunikace - napojení přes odskoky na stávající stav* 50/100 | [14 empty] | VV | 3 | 1 | True | 0 | ROZPOCET
| VV |  | VV0038 |  | 4.185 | [12 empty] | VV | 3 | 2 | True | 1 | ROZPOCET
| FIG |  | Rozpad figury: Komunikace - napojení přes odskoky na stávající stav | [15 empty] | 3
| FIG |  | 8,370 |  | 8.37 | [13 empty] | 3
48 | K | 573191111 | Postřik infiltrační kationaktivní emulzí v množství 1,00 kg/m2 | m2 | 4.185 |  | 0 | CS ÚRS 2024 02 |  | základní | 0.008 | 0.03348 | 0 | 0 | 0 | 0 | 4 | K | 3 |  |  |  | ROZPOCET |  |  |  |  | 0 | 0 | 0 | 0 | 0 | 1 | 0 | 4 | -1028201473
| Online PSC |  | https://podminky.urs.cz/item/CS_URS_2024_02/573191111 | [14 empty] | Online PSC | 3
| VV |  | "Množství určené pomocí aplikace Výměry. | [14 empty] | VV | 3 | 1 | True | 0 | ROZPOCET
| VV |  | "pro ložnou vrstvu | [14 empty] | VV | 3 | 1 | True | 0 | ROZPOCET
| VV |  | "1/2 výměry | [14 empty] | VV | 3 | 1 | True | 0 | ROZPOCET
| VV |  | "Komunikace - napojení přes odskoky na stávající stav* 50/100 | [14 empty] | VV | 3 | 1 | True | 0 | ROZPOCET
| VV |  | VV0039 |  | 4.185 | [12 empty] | VV | 3 | 2 | True | 1 | ROZPOCET
| FIG |  | Rozpad figury: Komunikace - napojení přes odskoky na stávající stav | [15 empty] | 3
| FIG |  | 8,370 |  | 8.37 | [13 empty] | 3
49 | K | 573231107 | Postřik spojovací PS bez posypu kamenivem ze silniční emulze, v množství 0,40 kg/m2 | m2 | 8.37 |  | 0 | CS ÚRS 2024 02 |  | základní | 0.002 | 0.01674 | 0 | 0 | 0 | 0 | 4 | K | 3 |  |  |  | ROZPOCET |  |  |  |  | 0 | 0 | 0 | 0 | 0 | 1 | 0 | 4 | 1272610552
| Online PSC |  | https://podminky.urs.cz/item/CS_URS_2024_02/573231107 | [14 empty] | Online PSC | 3
| VV |  | "Množství určené pomocí aplikace Výměry. | [14 empty] | VV | 3 | 1 | True | 0 | ROZPOCET
| VV |  | "pro obrusnou vrstvu | [14 empty] | VV | 3 | 1 | True | 0 | ROZPOCET
| VV |  | "Komunikace - napojení přes odskoky na stávající stav | [14 empty] | VV | 3 | 1 | True | 0 | ROZPOCET
| VV |  | VV0040 |  | 8.37 | [12 empty] | VV | 3 | 2 | True | 1 | ROZPOCET
| FIG |  | Rozpad figury: Komunikace - napojení přes odskoky na stávající stav | [15 empty] | 3
| FIG |  | 8,370 |  | 8.37 | [13 empty] | 3
50 | K | 577134111 | Asfaltový beton vrstva obrusná ACO 11 (ABS) s rozprostřením a se zhutněním z nemodifikovaného asfaltu v pruhu šířky do 3 m tř. I (ACO 11+), po zhutnění tl. 40 mm | m2 | 8.37 |  | 0 | CS ÚRS 2024 02 |  | základní | 0.066 | 0.55242 | 0 | 0 | 0 | 0 | 4 | K | 3 |  |  |  | ROZPOCET |  |  |  |  | 0 | 0 | 0 | 0 | 0 | 1 | 0 | 4 | -1221483085
| Online PSC |  | https://podminky.urs.cz/item/CS_URS_2024_02/577134111 | [14 empty] | Online PSC | 3
| VV |  | "Množství určené pomocí aplikace Výměry. | [14 empty] | VV | 3 | 1 | True | 0 | ROZPOCET
| VV |  | "Komunikace - napojení přes odskoky na stávající stav | [14 empty] | VV | 3 | 1 | True | 0 | ROZPOCET
| VV |  | VV0041 |  | 8.37 | [12 empty] | VV | 3 | 2 | True | 1 | ROZPOCET
| FIG |  | Rozpad figury: Komunikace - napojení přes odskoky na stávající stav | [15 empty] | 3
| FIG |  | 8,370 |  | 8.37 | [13 empty] | 3
51 | K | 919112212 | Řezání dilatačních spár v živičném krytu vytvoření komůrky pro těsnící zálivku šířky 10 mm, hloubky 20 mm | m | 13.228 |  | 0 | CS ÚRS 2024 02 |  | základní | 0.097 | 1.2831 | 0 | 0 | 0 | 0 | 4 | K | 3 |  |  |  | ROZPOCET |  |  |  |  | 0 | 0 | 0 | 0 | 0 | 1 | 0 | 4 | 1725311272
| Online PSC |  | https://podminky.urs.cz/item/CS_URS_2024_02/919112212 | [14 empty] | Online PSC | 3
| VV |  | "Množství určené pomocí aplikace Výměry. | [14 empty] | VV | 3 | 1 | True | 0 | ROZPOCET
| VV |  | "napojení obrusné vrstvy na obrubu | [14 empty] | VV | 3 | 1 | True | 0 | ROZPOCET
| VV |  | "13,228 | [14 empty] | VV | 3 | 1 | True | 0 | ROZPOCET
| VV |  | VV0042 |  | 13.228 | [12 empty] | VV | 3 | 2 | True | 1 | ROZPOCET
52 | K | 919122111 | Utěsnění dilatačních spár zálivkou za tepla v cementobetonovém nebo živičném krytu včetně adhezního nátěru s těsnicím profilem pod zálivkou, pro komůrky šířky 10 mm, hloubky 20 mm | m | 13.228 |  | 0 | CS ÚRS 2024 02 |  | základní | 0.068 | 0.8995 | 5e-05 | 0.0006614 | 0 | 0 | 4 | K | 3 |  |  |  | ROZPOCET |  |  |  |  | 0 | 0 | 0 | 0 | 0 | 1 | 0 | 4 | -818179887
| Online PSC |  | https://podminky.urs.cz/item/CS_URS_2024_02/919122111 | [14 empty] | Online PSC | 3
| VV |  | "Množství určené pomocí aplikace Výměry. | [14 empty] | VV | 3 | 1 | True | 0 | ROZPOCET
| VV |  | "napojení obrusné vrstvy na obrubu | [14 empty] | VV | 3 | 1 | True | 0 | ROZPOCET
| VV |  | "13,228 | [14 empty] | VV | 3 | 1 | True | 0 | ROZPOCET
| VV |  | VV0042 |  | 13.228 | [12 empty] | VV | 3 | 2 | True | 1 | ROZPOCET
53 | K | 919125111 | Těsnění svislé spáry mezi živičným krytem a ostatními prvky asfaltovou páskou samolepicí šířky 35 mm tl. 8 mm | m | 13.228 |  | 0 | CS ÚRS 2024 02 |  | základní | 0.05 | 0.6614 | 0.00045 | 0.0059526 | 0 | 0 | 4 | K | 3 |  |  |  | ROZPOCET |  |  |  |  | 0 | 0 | 0 | 0 | 0 | 1 | 0 | 4 | -465035739
| Online PSC |  | https://podminky.urs.cz/item/CS_URS_2024_02/919125111 | [14 empty] | Online PSC | 3
| VV |  | "Množství určené pomocí aplikace Výměry. | [14 empty] | VV | 3 | 1 | True | 0 | ROZPOCET
| VV |  | "napojení obrusné vrstvy na obrubu | [14 empty] | VV | 3 | 1 | True | 0 | ROZPOCET
| VV |  | "13,228 | [14 empty] | VV | 3 | 1 | True | 0 | ROZPOCET
| VV |  | VV0042 |  | 13.228 | [12 empty] | VV | 3 | 2 | True | 1 | ROZPOCET
54 | K | 919726123 | Geotextilie netkaná pro ochranu, separaci nebo filtraci měrná hmotnost přes 300 do 500 g/m2 | m2 | 4.185 |  | 0 | CS ÚRS 2024 02 |  | základní | 0.08 | 0.3348 | 0.00069 | 0.0028876 | 0 | 0 | 4 | K | 3 |  |  |  | ROZPOCET |  |  |  |  | 0 | 0 | 0 | 0 | 0 | 1 | 0 | 4 | 1135816275
| Online PSC |  | https://podminky.urs.cz/item/CS_URS_2024_02/919726123 | [14 empty] | Online PSC | 3
| VV |  | "Množství určené pomocí aplikace Výměry. | [14 empty] | VV | 3 | 1 | True | 0 | ROZPOCET
| VV |  | "1/2 výměry | [14 empty] | VV | 3 | 1 | True | 0 | ROZPOCET
| VV |  | "Komunikace - napojení přes odskoky na stávající stav* 50/100 | [14 empty] | VV | 3 | 1 | True | 0 | ROZPOCET
| VV |  | VV0043 |  | 4.185 | [12 empty] | VV | 3 | 2 | True | 1 | ROZPOCET
| FIG |  | Rozpad figury: Komunikace - napojení přes odskoky na stávající stav | [15 empty] | 3
| FIG |  | 8,370 |  | 8.37 | [13 empty] | 3
55 | K | 919731121 | Zarovnání styčné plochy podkladu nebo krytu podél vybourané části komunikace nebo zpevněné plochy živičné tl. do 50 mm | m | 5.689 |  | 0 | CS ÚRS 2024 02 |  | základní | 0.067 | 0.38116 | 0 | 0 | 0 | 0 | 4 | K | 3 |  |  |  | ROZPOCET |  |  |  |  | 0 | 0 | 0 | 0 | 0 | 1 | 0 | 4 | -1962013623
| Online PSC |  | https://podminky.urs.cz/item/CS_URS_2024_02/919731121 | [14 empty] | Online PSC | 3
| VV |  | "Množství určené pomocí aplikace Výměry. | [14 empty] | VV | 3 | 1 | True | 0 | ROZPOCET
| VV |  | "napojení na stávající stav | [14 empty] | VV | 3 | 1 | True | 0 | ROZPOCET
| VV |  | "(4,672+1,017) | [14 empty] | VV | 3 | 1 | True | 0 | ROZPOCET
| VV |  | VV0044 |  | 5.689 | [12 empty] | VV | 3 | 2 | True | 1 | ROZPOCET
56 | K | 919732211 | Styčná pracovní spára při napojení nového živičného povrchu na stávající se zalitím za tepla modifikovanou asfaltovou hmotou s posypem vápenným hydrátem šířky do 15 mm, hloubky do 25 mm včetně prořezání spáry | m | 5.689 |  | 0 | CS ÚRS 2024 02 |  | základní | 0.186 | 1.0582 | 0.00061 | 0.0034703 | 0 | 0 | 4 | K | 3 |  |  |  | ROZPOCET |  |  |  |  | 0 | 0 | 0 | 0 | 0 | 1 | 0 | 4 | -1083727564
| Online PSC |  | https://podminky.urs.cz/item/CS_URS_2024_02/919732211 | [14 empty] | Online PSC | 3
| VV |  | "Množství určené pomocí aplikace Výměry. | [14 empty] | VV | 3 | 1 | True | 0 | ROZPOCET
| VV |  | "napojení na stávající stav | [14 empty] | VV | 3 | 1 | True | 0 | ROZPOCET
| VV |  | "(4,672+1,017) | [14 empty] | VV | 3 | 1 | True | 0 | ROZPOCET
| VV |  | VV0044 |  | 5.689 | [12 empty] | VV | 3 | 2 | True | 1 | ROZPOCET
57 | K | 919794441 | Úprava ploch kolem hydrantů, šoupat, kanalizačních poklopů a mříží, sloupů apod. v živičných krytech jakékoliv tloušťky, jednotlivě v půdorysné ploše do 2 m2 | kus | 1 |  | 0 | CS ÚRS 2024 02 |  | základní | 0.58 | 0.58 | 1.6168 | 1.6168 | 0 | 0 | 4 | K | 3 |  |  |  | ROZPOCET |  |  |  |  | 0 | 0 | 0 | 0 | 0 | 1 | 0 | 4 | -279772925
| Online PSC |  | https://podminky.urs.cz/item/CS_URS_2024_02/919794441 | [14 empty] | Online PSC | 3
| VV |  | "napojení na stávající UV | [14 empty] | VV | 3 | 1 | True | 0 | ROZPOCET
| VV |  | 1,000 |  | 1 | [12 empty] | VV | 3 | 2 | True | 1 | ROZPOCET
| D | 5.3 | Komunikace - úprava obrusné a ložné vrstvy |  |  |  | 0 |  |  |  |  | 4.8141 |  | 0.0057743 |  | 0.3162 | 1 | D | 2 |  |  |  | ROZPOCET | [10 empty] | 0
58 | K | 565145111 | Asfaltový beton vrstva podkladní ACP 16 (obalované kamenivo střednězrnné - OKS) s rozprostřením a zhutněním v pruhu šířky přes 1,5 do 3 m, po zhutnění tl. 60 mm | m2 | 10.54 |  | 0 | CS ÚRS 2024 02 |  | základní | 0.056 | 0.59024 | 0 | 0 | 0 | 0 | 4 | K | 3 |  |  |  | ROZPOCET |  |  |  |  | 0 | 0 | 0 | 0 | 0 | 1 | 0 | 4 | -205556517
| Online PSC |  | https://podminky.urs.cz/item/CS_URS_2024_02/565145111 | [14 empty] | Online PSC | 3
| VV |  | "Množství určené pomocí aplikace Výměry. | [14 empty] | VV | 3 | 1 | True | 0 | ROZPOCET
| VV |  | "ložná vrstva - viz. skladba 1 | [14 empty] | VV | 3 | 1 | True | 0 | ROZPOCET
| VV |  | "Komunikace - úprava obrusné a ložné vrstvy | [14 empty] | VV | 3 | 1 | True | 0 | ROZPOCET
| VV |  | VV0045 |  | 10.54 | [12 empty] | VV | 3 | 2 | True | 1 | ROZPOCET
| FIG |  | Rozpad figury: Komunikace - úprava obrusné a ložné vrstvy | [15 empty] | 3
| FIG |  | (1,700+8,840) |  | 10.54 | [13 empty] | 3
59 | K | 573231107 | Postřik spojovací PS bez posypu kamenivem ze silniční emulze, v množství 0,40 kg/m2 | m2 | 21.08 |  | 0 | CS ÚRS 2024 02 |  | základní | 0.002 | 0.04216 | 0 | 0 | 0 | 0 | 4 | K | 3 |  |  |  | ROZPOCET |  |  |  |  | 0 | 0 | 0 | 0 | 0 | 1 | 0 | 4 | 2082673369
| Online PSC |  | https://podminky.urs.cz/item/CS_URS_2024_02/573231107 | [14 empty] | Online PSC | 3
| VV |  | "Množství určené pomocí aplikace Výměry. | [14 empty] | VV | 3 | 1 | True | 0 | ROZPOCET
| VV |  | "1x ložná vrstva | [14 empty] | VV | 3 | 1 | True | 0 | ROZPOCET
| VV |  | "1x obrusná vrstva | [14 empty] | VV | 3 | 1 | True | 0 | ROZPOCET
| VV |  | "Komunikace - úprava obrusné a ložné vrstvy* 2 | [14 empty] | VV | 3 | 1 | True | 0 | ROZPOCET
| VV |  | VV0047 |  | 21.08 | [12 empty] | VV | 3 | 2 | True | 1 | ROZPOCET
| FIG |  | Rozpad figury: Komunikace - úprava obrusné a ložné vrstvy | [15 empty] | 3
| FIG |  | (1,700+8,840) |  | 10.54 | [13 empty] | 3
60 | K | 577134111 | Asfaltový beton vrstva obrusná ACO 11 (ABS) s rozprostřením a se zhutněním z nemodifikovaného asfaltu v pruhu šířky do 3 m tř. I (ACO 11+), po zhutnění tl. 40 mm | m2 | 10.54 |  | 0 | CS ÚRS 2024 02 |  | základní | 0.066 | 0.69564 | 0 | 0 | 0 | 0 | 4 | K | 3 |  |  |  | ROZPOCET |  |  |  |  | 0 | 0 | 0 | 0 | 0 | 1 | 0 | 4 | 1329929168
| Online PSC |  | https://podminky.urs.cz/item/CS_URS_2024_02/577134111 | [14 empty] | Online PSC | 3
| VV |  | "Množství určené pomocí aplikace Výměry. | [14 empty] | VV | 3 | 1 | True | 0 | ROZPOCET
| VV |  | "obrusná vrstva - viz. skladba 1 | [14 empty] | VV | 3 | 1 | True | 0 | ROZPOCET
| VV |  | "Komunikace - úprava obrusné a ložné vrstvy | [14 empty] | VV | 3 | 1 | True | 0 | ROZPOCET
| VV |  | VV0046 |  | 10.54 | [12 empty] | VV | 3 | 2 | True | 1 | ROZPOCET
| FIG |  | Rozpad figury: Komunikace - úprava obrusné a ložné vrstvy | [15 empty] | 3
| FIG |  | (1,700+8,840) |  | 10.54 | [13 empty] | 3
61 | K | 919731121 | Zarovnání styčné plochy podkladu nebo krytu podél vybourané části komunikace nebo zpevněné plochy živičné tl. do 50 mm | m | 9.466 |  | 0 | CS ÚRS 2024 02 |  | základní | 0.067 | 0.63422 | 0 | 0 | 0 | 0 | 4 | K | 3 |  |  |  | ROZPOCET |  |  |  |  | 0 | 0 | 0 | 0 | 0 | 1 | 0 | 4 | 1503514229
| Online PSC |  | https://podminky.urs.cz/item/CS_URS_2024_02/919731121 | [14 empty] | Online PSC | 3
| VV |  | "Množství určené pomocí aplikace Výměry. | [14 empty] | VV | 3 | 1 | True | 0 | ROZPOCET
| VV |  | "napojení na stávající stav | [14 empty] | VV | 3 | 1 | True | 0 | ROZPOCET
| VV |  | "(6,342+3,124) | [14 empty] | VV | 3 | 1 | True | 0 | ROZPOCET
| VV |  | VV0048 |  | 9.466 | [12 empty] | VV | 3 | 2 | True | 1 | ROZPOCET
62 | K | 919731122 | Zarovnání styčné plochy podkladu nebo krytu podél vybourané části komunikace nebo zpevněné plochy živičné tl. přes 50 do 100 mm | m | 9.466 |  | 0 | CS ÚRS 2024 02 |  | základní | 0.093 | 0.88034 | 0 | 0 | 0 | 0 | 4 | K | 3 |  |  |  | ROZPOCET |  |  |  |  | 0 | 0 | 0 | 0 | 0 | 1 | 0 | 4 | 928508990
| Online PSC |  | https://podminky.urs.cz/item/CS_URS_2024_02/919731122 | [14 empty] | Online PSC | 3
| VV |  | "Množství určené pomocí aplikace Výměry. | [14 empty] | VV | 3 | 1 | True | 0 | ROZPOCET
| VV |  | "napojení na stávající stav | [14 empty] | VV | 3 | 1 | True | 0 | ROZPOCET
| VV |  | "(6,342+3,124) | [14 empty] | VV | 3 | 1 | True | 0 | ROZPOCET
| VV |  | VV0048 |  | 9.466 | [12 empty] | VV | 3 | 2 | True | 1 | ROZPOCET
63 | K | 919732211 | Styčná pracovní spára při napojení nového živičného povrchu na stávající se zalitím za tepla modifikovanou asfaltovou hmotou s posypem vápenným hydrátem šířky do 15 mm, hloubky do 25 mm včetně prořezání spáry | m | 9.466 |  | 0 | CS ÚRS 2024 02 |  | základní | 0.186 | 1.7607 | 0.00061 | 0.0057743 | 0 | 0 | 4 | K | 3 |  |  |  | ROZPOCET |  |  |  |  | 0 | 0 | 0 | 0 | 0 | 1 | 0 | 4 | 1567858918
| Online PSC |  | https://podminky.urs.cz/item/CS_URS_2024_02/919732211 | [14 empty] | Online PSC | 3
| VV |  | "Množství určené pomocí aplikace Výměry. | [14 empty] | VV | 3 | 1 | True | 0 | ROZPOCET
| VV |  | "napojení na stávající stav | [14 empty] | VV | 3 | 1 | True | 0 | ROZPOCET
| VV |  | "(6,342+3,124) | [14 empty] | VV | 3 | 1 | True | 0 | ROZPOCET
| VV |  | VV0048 |  | 9.466 | [12 empty] | VV | 3 | 2 | True | 1 | ROZPOCET
64 | K | 938908411 | Čištění vozovek splachováním vodou povrchu podkladu nebo krytu živičného, betonového nebo dlážděného | m2 | 10.54 |  | 0 | CS ÚRS 2024 02 |  | základní | 0.013 | 0.13702 | 0 | 0 | 0.01 | 0.1054 | 4 | K | 3 |  |  |  | ROZPOCET |  |  |  |  | 0 | 0 | 0 | 0 | 0 | 1 | 0 | 4 | -893384274
| Online PSC |  | https://podminky.urs.cz/item/CS_URS_2024_02/938908411 | [14 empty] | Online PSC | 3
| VV |  | "Množství určené pomocí aplikace Výměry. | [14 empty] | VV | 3 | 1 | True | 0 | ROZPOCET
| VV |  | "po odfrézování obrusné a ložné vrstvy | [14 empty] | VV | 3 | 1 | True | 0 | ROZPOCET
| VV |  | "Komunikace - úprava obrusné a ložné vrstvy | [14 empty] | VV | 3 | 1 | True | 0 | ROZPOCET
| VV |  | VV0049 |  | 10.54 | [12 empty] | VV | 3 | 2 | True | 1 | ROZPOCET
| FIG |  | Rozpad figury: Komunikace - úprava obrusné a ložné vrstvy | [15 empty] | 3
| FIG |  | (1,700+8,840) |  | 10.54 | [13 empty] | 3
65 | K | 938909311 | Čištění vozovek metením bláta, prachu nebo hlinitého nánosu s odklizením na hromady na vzdálenost do 20 m nebo naložením na dopravní prostředek strojně povrchu podkladu nebo krytu betonového nebo živičného | m2 | 7.905 |  | 0 | CS ÚRS 2024 02 |  | základní | 0.002 | 0.01581 | 0 | 0 | 0.02 | 0.1581 | 4 | K | 3 |  |  |  | ROZPOCET |  |  |  |  | 0 | 0 | 0 | 0 | 0 | 1 | 0 | 4 | -566020676
| Online PSC |  | https://podminky.urs.cz/item/CS_URS_2024_02/938909311 | [14 empty] | Online PSC | 3
| VV |  | "75% plochy | [14 empty] | VV | 3 | 1 | True | 0 | ROZPOCET
| VV |  | 10,540 * 75/100 |  | 7.905 | [12 empty] | VV | 3 | 2 | True | 1 | ROZPOCET
66 | K | 938909331 | Čištění vozovek metením bláta, prachu nebo hlinitého nánosu s odklizením na hromady na vzdálenost do 20 m nebo naložením na dopravní prostředek ručně povrchu podkladu nebo krytu betonového nebo živičného | m2 | 2.635 |  | 0 | CS ÚRS 2024 02 |  | základní | 0.022 | 0.05797 | 0 | 0 | 0.02 | 0.0527 | 4 | K | 3 |  |  |  | ROZPOCET |  |  |  |  | 0 | 0 | 0 | 0 | 0 | 1 | 0 | 4 | 1080549564
| Online PSC |  | https://podminky.urs.cz/item/CS_URS_2024_02/938909331 | [14 empty] | Online PSC | 3
| VV |  | "25% plochy | [14 empty] | VV | 3 | 1 | True | 0 | ROZPOCET
| VV |  | 10,540 * 25/100 |  | 2.635 | [12 empty] | VV | 3 | 2 | True | 1 | ROZPOCET
| D | 5.4 | Distanční betonová dlažba |  |  |  | 0 |  |  |  |  | 35.7659 |  | 18.2223 |  | 0 | 1 | D | 2 |  |  |  | ROZPOCET | [10 empty] | 0
67 | K | 564851111 | Podklad ze štěrkodrti ŠD s rozprostřením a zhutněním plochy přes 100 m2, po zhutnění tl. 150 mm | m2 | 62.31 |  | 0 | CS ÚRS 2024 02 |  | základní | 0.026 | 1.6201 | 0 | 0 | 0 | 0 | 4 | K | 3 |  |  |  | ROZPOCET |  |  |  |  | 0 | 0 | 0 | 0 | 0 | 1 | 0 | 4 | -252454182
| Online PSC |  | https://podminky.urs.cz/item/CS_URS_2024_02/564851111 | [14 empty] | Online PSC | 3
| VV |  | "Množství určené pomocí aplikace Výměry. | [14 empty] | VV | 3 | 1 | True | 0 | ROZPOCET
| VV |  | "2_situace.pdf | [14 empty] | VV | 3 | 1 | True | 0 | ROZPOCET
| VV |  | "4_vz_pricne_rezy.pdf | [14 empty] | VV | 3 | 1 | True | 0 | ROZPOCET
| VV |  | "1x vrstva ŠDa + 1x vrstva ŠDb | [14 empty] | VV | 3 | 1 | True | 0 | ROZPOCET
| VV |  | "Distanční betonová dlažba tl. 80 mm | [14 empty] | VV | 3 | 1 | True | 0 | ROZPOCET
| VV |  | VV0010 |  | 62.31 | [12 empty] | VV | 3 | 2 | True | 1 | ROZPOCET
| FIG |  | Rozpad figury: Distanční betonová dlažba tl. 80 mm | [15 empty] | 3
| FIG |  | (7,750+8,150+25,230+7,120+14,060) |  | 62.31 | [13 empty] | 3
68 | K | 596412211 | Kladení dlažby z betonových vegetačních dlaždic pozemních komunikací s ložem z kameniva těženého nebo drceného tl. do 50 mm, s vyplněním spár a vegetačních otvorů, s hutněním vibrováním tl. 80 mm, pro plochy přes 50 do 100 m2 | m2 | 62.31 |  | 0 | CS ÚRS 2024 02 |  | základní | 0.468 | 29.1611 | 0.098 | 6.1064 | 0 | 0 | 4 | K | 3 |  |  |  | ROZPOCET |  |  |  |  | 0 | 0 | 0 | 0 | 0 | 1 | 0 | 4 | 1739574849
| Online PSC |  | https://podminky.urs.cz/item/CS_URS_2024_02/596412211 | [14 empty] | Online PSC | 3
| VV |  | "Množství určené pomocí aplikace Výměry. | [14 empty] | VV | 3 | 1 | True | 0 | ROZPOCET
| VV |  | "2_situace.pdf | [14 empty] | VV | 3 | 1 | True | 0 | ROZPOCET
| VV |  | "4_vz_pricne_rezy.pdf | [14 empty] | VV | 3 | 1 | True | 0 | ROZPOCET
| VV |  | "Distanční betonová dlažba tl. 80 mm | [14 empty] | VV | 3 | 1 | True | 0 | ROZPOCET
| VV |  | VV0011 |  | 62.31 | [12 empty] | VV | 3 | 2 | True | 1 | ROZPOCET
| FIG |  | Rozpad figury: Distanční betonová dlažba tl. 80 mm | [15 empty] | 3
| FIG |  | (7,750+8,150+25,230+7,120+14,060) |  | 62.31 | [13 empty] | 3
69 | M | 59245035 | dlažba plošná vegetační betonová 200x200mm tl 80mm přírodní | m2 | 64.179 |  | 0 | CS ÚRS 2024 02 |  | základní | 0 | 0 | 0.145 | 9.306 | 0 | 0 | 8 | M | 3 |  |  |  | ROZPOCET |  |  |  |  | 0 | 0 | 0 | 0 | 0 | 1 | 0 | 4 | 2005142151
| VV |  | 62,31*1,03 'Přepočtené koeficientem množství |  | 64.179 | [12 empty] | VV | 3 | 2 | False | 1 | ROZPOCET
70 | M | 58343810 | kamenivo drcené hrubé frakce 4/8 | t | 2.767 |  | 0 | CS ÚRS 2024 02 |  | základní | 0 | 0 | 1 | 2.767 | 0 | 0 | 8 | M | 3 |  |  |  | ROZPOCET |  |  |  |  | 0 | 0 | 0 | 0 | 0 | 1 | 0 | 4 | 988191365
| VV |  | 62,31*0,0444 'Přepočtené koeficientem množství |  | 2.767 | [12 empty] | VV | 3 | 2 | False | 1 | ROZPOCET
71 | K | 919726123 | Geotextilie netkaná pro ochranu, separaci nebo filtraci měrná hmotnost přes 300 do 500 g/m2 | m2 | 62.31 |  | 0 | CS ÚRS 2024 02 |  | základní | 0.08 | 4.9848 | 0.00069 | 0.042994 | 0 | 0 | 4 | K | 3 |  |  |  | ROZPOCET |  |  |  |  | 0 | 0 | 0 | 0 | 0 | 1 | 0 | 4 | 943597727
| Online PSC |  | https://podminky.urs.cz/item/CS_URS_2024_02/919726123 | [14 empty] | Online PSC | 3
| VV |  | "Množství určené pomocí aplikace Výměry. | [14 empty] | VV | 3 | 1 | True | 0 | ROZPOCET
| VV |  | "2_situace.pdf | [14 empty] | VV | 3 | 1 | True | 0 | ROZPOCET
| VV |  | "4_vz_pricne_rezy.pdf | [14 empty] | VV | 3 | 1 | True | 0 | ROZPOCET
| VV |  | "Distanční betonová dlažba tl. 80 mm | [14 empty] | VV | 3 | 1 | True | 0 | ROZPOCET
| VV |  | VV0011 |  | 62.31 | [12 empty] | VV | 3 | 2 | True | 1 | ROZPOCET
| FIG |  | Rozpad figury: Distanční betonová dlažba tl. 80 mm | [15 empty] | 3
| FIG |  | (7,750+8,150+25,230+7,120+14,060) |  | 62.31 | [13 empty] | 3
| D | 5.5 | Vjezdy a vstupy na soukr. pozemky z bet. dlažby |  |  |  | 0 |  |  |  |  | 38.1006 |  | 15.2814 |  | 0 | 1 | D | 2 |  |  |  | ROZPOCET | [10 empty] | 0
72 | K | 564851111 | Podklad ze štěrkodrti ŠD s rozprostřením a zhutněním plochy přes 100 m2, po zhutnění tl. 150 mm | m2 | 104.1 |  | 0 | CS ÚRS 2024 02 |  | základní | 0.026 | 2.7066 | 0 | 0 | 0 | 0 | 4 | K | 3 |  |  |  | ROZPOCET |  |  |  |  | 0 | 0 | 0 | 0 | 0 | 1 | 0 | 4 | 1933710669
| Online PSC |  | https://podminky.urs.cz/item/CS_URS_2024_02/564851111 | [14 empty] | Online PSC | 3
| VV |  | "Množství určené pomocí aplikace Výměry. | [14 empty] | VV | 3 | 1 | True | 0 | ROZPOCET
| VV |  | "2_situace.pdf | [14 empty] | VV | 3 | 1 | True | 0 | ROZPOCET
| VV |  | "4_vz_pricne_rezy.pdf | [14 empty] | VV | 3 | 1 | True | 0 | ROZPOCET
| VV |  | "viz. skladba 3 | [14 empty] | VV | 3 | 1 | True | 0 | ROZPOCET
| VV |  | "1x vrstva ŠDa + 1x vrstva ŠDb | [14 empty] | VV | 3 | 1 | True | 0 | ROZPOCET
| VV |  | "Betonová dlažba tl. 80 mm* 2 | [14 empty] | VV | 3 | 1 | True | 0 | ROZPOCET
| VV |  | VV0008 |  | 104.1 | [12 empty] | VV | 3 | 2 | True | 1 | ROZPOCET
| FIG |  | Rozpad figury: Betonová dlažba tl. 80 mm | [15 empty] | 3
| FIG |  | (1,520+7,390+5,810+2,100+18,450+16,780) |  | 52.05 | [13 empty] | 3
73 | K | 596212211 | Kladení dlažby z betonových zámkových dlaždic pozemních komunikací ručně s ložem z kameniva těženého nebo drceného tl. do 50 mm, s vyplněním spár, s dvojitým hutněním vibrováním a se smetením přebytečného materiálu na krajnici tl. 80 mm skupiny A, pro plochy přes 50 do 100 m2 | m2 | 52.05 |  | 0 | CS ÚRS 2024 02 |  | základní | 0.6 | 31.23 | 0.11162 | 5.8098 | 0 | 0 | 4 | K | 3 |  |  |  | ROZPOCET |  |  |  |  | 0 | 0 | 0 | 0 | 0 | 1 | 0 | 4 | 116020138
| Online PSC |  | https://podminky.urs.cz/item/CS_URS_2024_02/596212211 | [14 empty] | Online PSC | 3
| VV |  | "Množství určené pomocí aplikace Výměry. | [14 empty] | VV | 3 | 1 | True | 0 | ROZPOCET
| VV |  | "2_situace.pdf | [14 empty] | VV | 3 | 1 | True | 0 | ROZPOCET
| VV |  | "4_vz_pricne_rezy.pdf | [14 empty] | VV | 3 | 1 | True | 0 | ROZPOCET
| VV |  | "Betonová dlažba tl. 80 mm | [14 empty] | VV | 3 | 1 | True | 0 | ROZPOCET
| VV |  | VV0009 |  | 52.05 | [12 empty] | VV | 3 | 2 | True | 1 | ROZPOCET
| FIG |  | Rozpad figury: Betonová dlažba tl. 80 mm | [15 empty] | 3
| FIG |  | (1,520+7,390+5,810+2,100+18,450+16,780) |  | 52.05 | [13 empty] | 3
74 | M | 59245020 | dlažba skladebná betonová 200x100mm tl 80mm přírodní | m2 | 53.612 |  | 0 | CS ÚRS 2024 02 |  | základní | 0 | 0 | 0.176 | 9.4357 | 0 | 0 | 8 | M | 3 |  |  |  | ROZPOCET |  |  |  |  | 0 | 0 | 0 | 0 | 0 | 1 | 0 | 4 | -903050522
| VV |  | 52,05*1,03 'Přepočtené koeficientem množství |  | 53.612 | [12 empty] | VV | 3 | 2 | False | 1 | ROZPOCET
75 | K | 919726123 | Geotextilie netkaná pro ochranu, separaci nebo filtraci měrná hmotnost přes 300 do 500 g/m2 | m2 | 52.05 |  | 0 | CS ÚRS 2024 02 |  | základní | 0.08 | 4.164 | 0.00069 | 0.035915 | 0 | 0 | 4 | K | 3 |  |  |  | ROZPOCET |  |  |  |  | 0 | 0 | 0 | 0 | 0 | 1 | 0 | 4 | -1708086639
| Online PSC |  | https://podminky.urs.cz/item/CS_URS_2024_02/919726123 | [14 empty] | Online PSC | 3
| VV |  | "Množství určené pomocí aplikace Výměry. | [14 empty] | VV | 3 | 1 | True | 0 | ROZPOCET
| VV |  | "2_situace.pdf | [14 empty] | VV | 3 | 1 | True | 0 | ROZPOCET
| VV |  | "4_vz_pricne_rezy.pdf | [14 empty] | VV | 3 | 1 | True | 0 | ROZPOCET
| VV |  | "Betonová dlažba tl. 80 mm | [14 empty] | VV | 3 | 1 | True | 0 | ROZPOCET
| VV |  | VV0009 |  | 52.05 | [12 empty] | VV | 3 | 2 | True | 1 | ROZPOCET
| FIG |  | Rozpad figury: Betonová dlažba tl. 80 mm | [15 empty] | 3
| FIG |  | (1,520+7,390+5,810+2,100+18,450+16,780) |  | 52.05 | [13 empty] | 3
| D | 5.6 | Úprava ploch kačírkem |  |  |  | 0 |  |  |  |  | 6.1826 |  | 10.1886 |  | 0 | 1 | D | 2 |  |  |  | ROZPOCET | [10 empty] | 0
76 | K | 181911102 | Úprava pláně vyrovnáním výškových rozdílů ručně v hornině třídy těžitelnosti I skupiny 1 a 2 se zhutněním | m2 | 24.93 |  | 0 | CS ÚRS 2024 02 |  | základní | 0.131 | 3.2658 | 0 | 0 | 0 | 0 | 4 | K | 3 |  |  |  | ROZPOCET |  |  |  |  | 0 | 0 | 0 | 0 | 0 | 1 | 0 | 4 | 1998372927
| Online PSC |  | https://podminky.urs.cz/item/CS_URS_2024_02/181911102 | [14 empty] | Online PSC | 3
| VV |  | "Množství určené pomocí aplikace Výměry. | [14 empty] | VV | 3 | 1 | True | 0 | ROZPOCET
| VV |  | "2_situace.pdf | [14 empty] | VV | 3 | 1 | True | 0 | ROZPOCET
| VV |  | "(1,610+23,320) | [14 empty] | VV | 3 | 1 | True | 0 | ROZPOCET
| VV |  | VV0012 |  | 24.93 | [12 empty] | VV | 3 | 2 | True | 1 | ROZPOCET
77 | K | 571908111 | Kryt vymývaným dekoračním kamenivem (kačírkem) > tl. 200 mm | m2 | 24.93 |  | 0 | CS ÚRS 2024 02 |  | základní | 0.037 | 0.92241 | 0.408 | 10.1714 | 0 | 0 | 4 | K | 3 |  |  |  | ROZPOCET |  |  |  |  | 0 | 0 | 0 | 0 | 0 | 1 | 0 | 4 | -359109632
| Online PSC |  | https://podminky.urs.cz/item/CS_URS_2024_02/571908111 | [14 empty] | Online PSC | 3
| VV |  | "Množství určené pomocí aplikace Výměry. | [14 empty] | VV | 3 | 1 | True | 0 | ROZPOCET
| VV |  | "2_situace.pdf | [14 empty] | VV | 3 | 1 | True | 0 | ROZPOCET
| VV |  | "(1,610+23,320) | [14 empty] | VV | 3 | 1 | True | 0 | ROZPOCET
| VV |  | VV0012 |  | 24.93 | [12 empty] | VV | 3 | 2 | True | 1 | ROZPOCET
78 | K | 919726123 | Geotextilie netkaná pro ochranu, separaci nebo filtraci měrná hmotnost přes 300 do 500 g/m2 | m2 | 24.93 |  | 0 | CS ÚRS 2024 02 |  | základní | 0.08 | 1.9944 | 0.00069 | 0.017202 | 0 | 0 | 4 | K | 3 |  |  |  | ROZPOCET |  |  |  |  | 0 | 0 | 0 | 0 | 0 | 1 | 0 | 4 | -1120575486
| Online PSC |  | https://podminky.urs.cz/item/CS_URS_2024_02/919726123 | [14 empty] | Online PSC | 3
| VV |  | "Množství určené pomocí aplikace Výměry. | [14 empty] | VV | 3 | 1 | True | 0 | ROZPOCET
| VV |  | "2_situace.pdf | [14 empty] | VV | 3 | 1 | True | 0 | ROZPOCET
| VV |  | "(1,610+23,320) | [14 empty] | VV | 3 | 1 | True | 0 | ROZPOCET
| VV |  | VV0012 |  | 24.93 | [12 empty] | VV | 3 | 2 | True | 1 | ROZPOCET
| D | 8 | Trubní vedení |  |  |  | 0 |  |  |  |  | 151.8693 |  | 46.5611 |  | 0.00435 | 1 | D | 1 |  |  |  | ROZPOCET | [10 empty] | 0
| D | 8.1 | Uliční vpusť včetně trubního napojení |  |  |  | 0 |  |  |  |  | 28.8344 |  | 5.6486 |  | 0.00435 | 1 | D | 2 |  |  |  | ROZPOCET | [10 empty] | 0
79 | K | 132254201 | Hloubení zapažených rýh šířky přes 800 do 2 000 mm strojně s urovnáním dna do předepsaného profilu a spádu v hornině třídy těžitelnosti I skupiny 3 do 20 m3 | m3 | 3.279 |  | 0 | CS ÚRS 2024 02 |  | základní | 1.85 | 6.0662 | 0 | 0 | 0 | 0 | 4 | K | 3 |  |  |  | ROZPOCET |  |  |  |  | 0 | 0 | 0 | 0 | 0 | 1 | 0 | 4 | 866298305
| Online PSC |  | https://podminky.urs.cz/item/CS_URS_2024_02/132254201 | [14 empty] | Online PSC | 3
| VV |  | "9_Vzorový_výkres_uliční_vpusť | [14 empty] | VV | 3 | 1 | True | 0 | ROZPOCET
| VV |  | "11_Vzorový_výkres_uložení_potrubí_bez_spodní_vody | [14 empty] | VV | 3 | 1 | True | 0 | ROZPOCET
| VV |  | "rýha š. 1,00 m, hloubka 1,30 m | [14 empty] | VV | 3 | 1 | True | 0 | ROZPOCET
| VV |  | 3,592 * 1,000 * 1,300 |  | 4.67 | [12 empty] | VV | 3 | 2 | True | 0 | ROZPOCET
| VV |  | "prohloubení v místě UV | [14 empty] | VV | 3 | 1 | True | 0 | ROZPOCET
| VV |  | 0,750 * 1,000 * 0,300 |  | 0.225 | [12 empty] | VV | 3 | 2 | True | 0 | ROZPOCET
| VV |  | "odpočet skladby komunikace | [14 empty] | VV | 3 | 1 | True | 0 | ROZPOCET
| VV |  | - ( 3,592 * 1,000 * 0,450 ) |  | -1.616 | [12 empty] | VV | 3 | 2 | True | 0 | ROZPOCET
| VV |  | Součet |  | 3.279 | [12 empty] | VV | 3 | 4 | True | 1 | ROZPOCET
80 | K | 139001101 | Příplatek k cenám hloubených vykopávek za ztížení vykopávky v blízkosti podzemního vedení nebo výbušnin pro jakoukoliv třídu horniny | m3 | 1.3 |  | 0 | CS ÚRS 2024 02 |  | základní | 1.763 | 2.2919 | 0 | 0 | 0 | 0 | 4 | K | 3 |  |  |  | ROZPOCET |  |  |  |  | 0 | 0 | 0 | 0 | 0 | 1 | 0 | 4 | -1541397121
| Online PSC |  | https://podminky.urs.cz/item/CS_URS_2024_02/139001101 | [14 empty] | Online PSC | 3
| VV |  | "napojení na stávající UV | [14 empty] | VV | 3 | 1 | True | 0 | ROZPOCET
| VV |  | 1,000 * 1,000 * 1,300 |  | 1.3 | [12 empty] | VV | 3 | 2 | True | 1 | ROZPOCET
81 | K | 151101101 | Zřízení pažení a rozepření stěn rýh pro podzemní vedení příložné pro jakoukoliv mezerovitost, hloubky do 2 m | m2 | 9.339 |  | 0 | CS ÚRS 2024 02 |  | základní | 0.236 | 2.204 | 0.00084 | 0.0078448 | 0 | 0 | 4 | K | 3 |  |  |  | ROZPOCET |  |  |  |  | 0 | 0 | 0 | 0 | 0 | 1 | 0 | 4 | 1616085160
| Online PSC |  | https://podminky.urs.cz/item/CS_URS_2024_02/151101101 | [14 empty] | Online PSC | 3
| VV |  | "Množství určené pomocí aplikace Výměry. | [14 empty] | VV | 3 | 1 | True | 0 | ROZPOCET
| VV |  | "3,592* 1,300 * 2 | [14 empty] | VV | 3 | 1 | True | 0 | ROZPOCET
| VV |  | VV0050 |  | 9.339 | [12 empty] | VV | 3 | 2 | True | 1 | ROZPOCET
82 | K | 151101111 | Odstranění pažení a rozepření stěn rýh pro podzemní vedení s uložením materiálu na vzdálenost do 3 m od kraje výkopu příložné, hloubky do 2 m | m2 | 9.339 |  | 0 | CS ÚRS 2024 02 |  | základní | 0.216 | 2.0172 | 0 | 0 | 0 | 0 | 4 | K | 3 |  |  |  | ROZPOCET |  |  |  |  | 0 | 0 | 0 | 0 | 0 | 1 | 0 | 4 | 468112228
| Online PSC |  | https://podminky.urs.cz/item/CS_URS_2024_02/151101111 | [14 empty] | Online PSC | 3
| VV |  | "Množství určené pomocí aplikace Výměry. | [14 empty] | VV | 3 | 1 | True | 0 | ROZPOCET
| VV |  | "3,592* 1,300 * 2 | [14 empty] | VV | 3 | 1 | True | 0 | ROZPOCET
| VV |  | VV0050 |  | 9.339 | [12 empty] | VV | 3 | 2 | True | 1 | ROZPOCET
83 | K | 162751117 | Vodorovné přemístění výkopku nebo sypaniny po suchu na obvyklém dopravním prostředku, bez naložení výkopku, avšak se složením bez rozhrnutí z horniny třídy těžitelnosti I skupiny 1 až 3 na vzdálenost přes 9 000 do 10 000 m | m3 | 3.279 |  | 0 | CS ÚRS 2024 02 |  | základní | 0.087 | 0.28527 | 0 | 0 | 0 | 0 | 4 | K | 3 |  |  |  | ROZPOCET |  |  |  |  | 0 | 0 | 0 | 0 | 0 | 1 | 0 | 4 | -1701489678
| Online PSC |  | https://podminky.urs.cz/item/CS_URS_2024_02/162751117 | [14 empty] | Online PSC | 3
| VV |  | "100% zeminy z výkopku na trvalou skládku | [14 empty] | VV | 3 | 1 | True | 0 | ROZPOCET
| VV |  | "odvozová vzdálenost > 22 km | [14 empty] | VV | 3 | 1 | True | 0 | ROZPOCET
| VV |  | "VV viz. 132254201 | [14 empty] | VV | 3 | 1 | True | 0 | ROZPOCET
| VV |  | 3,279 |  | 3.279 | [12 empty] | VV | 3 | 2 | True | 1 | ROZPOCET
84 | K | 162751119 | Vodorovné přemístění výkopku nebo sypaniny po suchu na obvyklém dopravním prostředku, bez naložení výkopku, avšak se složením bez rozhrnutí z horniny třídy těžitelnosti I skupiny 1 až 3 na vzdálenost Příplatek k ceně za každých dalších i započatých 1 000 m | m3 | 39.348 |  | 0 | CS ÚRS 2024 02 |  | základní | 0.005 | 0.19674 | 0 | 0 | 0 | 0 | 4 | K | 3 |  |  |  | ROZPOCET |  |  |  |  | 0 | 0 | 0 | 0 | 0 | 1 | 0 | 4 | 1611056309
| Online PSC |  | https://podminky.urs.cz/item/CS_URS_2024_02/162751119 | [14 empty] | Online PSC | 3
| VV |  | "100% zeminy z výkopku na trvalou skládku | [14 empty] | VV | 3 | 1 | True | 0 | ROZPOCET
| VV |  | "odvozová vzdálenost > 22 km | [14 empty] | VV | 3 | 1 | True | 0 | ROZPOCET
| VV |  | "VV viz. 132254201 | [14 empty] | VV | 3 | 1 | True | 0 | ROZPOCET
| VV |  | 3,279 |  | 3.279 | [12 empty] | VV | 3 | 2 | True | 1 | ROZPOCET
| VV |  | 3,279*12 'Přepočtené koeficientem množství |  | 39.348 | [12 empty] | VV | 3 | 2 | False | 1 | ROZPOCET
85 | K | 171201231 | Poplatek za uložení stavebního odpadu na recyklační skládce (skládkovné) zeminy a kamení zatříděného do Katalogu odpadů pod kódem 17 05 04 | t | 6.558 |  | 0 | CS ÚRS 2024 02 |  | základní | 0 | 0 | 0 | 0 | 0 | 0 | 4 | K | 3 |  |  |  | ROZPOCET |  |  |  |  | 0 | 0 | 0 | 0 | 0 | 1 | 0 | 4 | 1986974686
| Online PSC |  | https://podminky.urs.cz/item/CS_URS_2024_02/171201231 | [14 empty] | Online PSC | 3
| VV |  | "100% zeminy z výkopku na trvalou skládku | [14 empty] | VV | 3 | 1 | True | 0 | ROZPOCET
| VV |  | "směrná hmotnost zeminy tř. I sk. 3 - 2000 kg/m3 | [14 empty] | VV | 3 | 1 | True | 0 | ROZPOCET
| VV |  | "VV viz. 132254201 | [14 empty] | VV | 3 | 1 | True | 0 | ROZPOCET
| VV |  | 3,279 |  | 3.279 | [12 empty] | VV | 3 | 2 | True | 1 | ROZPOCET
| VV |  | 3,279*2 'Přepočtené koeficientem množství |  | 6.558 | [12 empty] | VV | 3 | 2 | False | 1 | ROZPOCET
86 | K | 171251201 | Uložení sypaniny na skládky nebo meziskládky bez hutnění s upravením uložené sypaniny do předepsaného tvaru | m3 | 3.279 |  | 0 | CS ÚRS 2024 02 |  | základní | 0.009 | 0.029511 | 0 | 0 | 0 | 0 | 4 | K | 3 |  |  |  | ROZPOCET |  |  |  |  | 0 | 0 | 0 | 0 | 0 | 1 | 0 | 4 | 1679812546
| Online PSC |  | https://podminky.urs.cz/item/CS_URS_2024_02/171251201 | [14 empty] | Online PSC | 3
| VV |  | "100% zeminy z výkopku na trvalou skládku | [14 empty] | VV | 3 | 1 | True | 0 | ROZPOCET
| VV |  | "VV viz. 132254201 | [14 empty] | VV | 3 | 1 | True | 0 | ROZPOCET
| VV |  | 3,279 |  | 3.279 | [12 empty] | VV | 3 | 2 | True | 1 | ROZPOCET
87 | K | 174151101 | Zásyp sypaninou z jakékoliv horniny strojně s uložením výkopku ve vrstvách se zhutněním jam, šachet, rýh nebo kolem objektů v těchto vykopávkách | m3 | 0.694 |  | 0 | CS ÚRS 2024 02 |  | základní | 0.328 | 0.22763 | 0 | 0 | 0 | 0 | 4 | K | 3 |  |  |  | ROZPOCET |  |  |  |  | 0 | 0 | 0 | 0 | 0 | 1 | 0 | 4 | 1902327476
| Online PSC |  | https://podminky.urs.cz/item/CS_URS_2024_02/174151101 | [14 empty] | Online PSC | 3
| VV |  | "9_Vzorový_výkres_uliční_vpusť | [14 empty] | VV | 3 | 1 | True | 0 | ROZPOCET
| VV |  | "11_Vzorový_výkres_uložení_potrubí_bez_spodní_vody | [14 empty] | VV | 3 | 1 | True | 0 | ROZPOCET
| VV |  | "rýha š. 1,00 m, hloubka 1,30 m | [14 empty] | VV | 3 | 1 | True | 0 | ROZPOCET
| VV |  | 3,592 * 1,000 * 1,300 |  | 4.67 | [12 empty] | VV | 3 | 2 | True | 0 | ROZPOCET
| VV |  | "prohloubení v místě UV | [14 empty] | VV | 3 | 1 | True | 0 | ROZPOCET
| VV |  | 0,750 * 1,000 * 0,300 |  | 0.225 | [12 empty] | VV | 3 | 2 | True | 0 | ROZPOCET
| VV |  | "odpočet skladby komunikace | [14 empty] | VV | 3 | 1 | True | 0 | ROZPOCET
| VV |  | - ( 3,592 * 1,000 * 0,450 ) |  | -1.616 | [12 empty] | VV | 3 | 2 | True | 0 | ROZPOCET
| VV |  | "odpočet ŠP lože | [14 empty] | VV | 3 | 1 | True | 0 | ROZPOCET
| VV |  | - ( 3,592 * 1,000 * 0,150 ) |  | -0.539 | [12 empty] | VV | 3 | 2 | True | 0 | ROZPOCET
| VV |  | "odpočet ŠP obsypu | [14 empty] | VV | 3 | 1 | True | 0 | ROZPOCET
| VV |  | - ( 3,592 * 1,000 * 0,500 ) |  | -1.796 | [12 empty] | VV | 3 | 2 | True | 0 | ROZPOCET
| VV |  | "odpočet UV | [14 empty] | VV | 3 | 1 | True | 0 | ROZPOCET
| VV |  | - (( Pi * ( 0,225 ) ^ 2 ) * 1,575 ) |  | -0.25 | [12 empty] | VV | 3 | 2 | True | 0 | ROZPOCET
| VV |  | Součet |  | 0.694 | [12 empty] | VV | 3 | 4 | True | 1 | ROZPOCET
88 | M | 58344171 | štěrkodrť frakce 0/32 | t | 1.388 |  | 0 | CS ÚRS 2024 02 |  | základní | 0 | 0 | 1 | 1.388 | 0 | 0 | 8 | M | 3 |  |  |  | ROZPOCET |  |  |  |  | 0 | 0 | 0 | 0 | 0 | 1 | 0 | 4 | -634856221
| VV |  | 0,693999999999999*2 'Přepočtené koeficientem množství |  | 1.388 | [12 empty] | VV | 3 | 2 | False | 1 | ROZPOCET
89 | K | 175111101 | Obsypání potrubí ručně sypaninou z vhodných hornin třídy těžitelnosti I a II, skupiny 1 až 4 nebo materiálem připraveným podél výkopu ve vzdálenosti do 3 m od jeho kraje pro jakoukoliv hloubku výkopu a míru zhutnění bez prohození sypaniny | m3 | 1.683 |  | 0 | CS ÚRS 2024 02 |  | základní | 1.789 | 3.0109 | 0 | 0 | 0 | 0 | 4 | K | 3 |  |  |  | ROZPOCET |  |  |  |  | 0 | 0 | 0 | 0 | 0 | 1 | 0 | 4 | 1671441258
| Online PSC |  | https://podminky.urs.cz/item/CS_URS_2024_02/175111101 | [14 empty] | Online PSC | 3
| VV |  | "min. 0,30 m nad vrchol potrubí DN 200 | [14 empty] | VV | 3 | 1 | True | 0 | ROZPOCET
| VV |  | 3,592 * 1,000 * 0,500 |  | 1.796 | [12 empty] | VV | 3 | 2 | True | 0 | ROZPOCET
| VV |  | "odpočet DN 200 | [14 empty] | VV | 3 | 1 | True | 0 | ROZPOCET
| VV |  | - (( Pi * ( 0,100 ) ^ 2 ) * 3,592 ) |  | -0.113 | [12 empty] | VV | 3 | 2 | True | 0 | ROZPOCET
| VV |  | Součet |  | 1.683 | [12 empty] | VV | 3 | 4 | True | 1 | ROZPOCET
90 | M | 58337302 | štěrkopísek frakce 0/16 | t | 3.366 |  | 0 | CS ÚRS 2024 02 |  | základní | 0 | 0 | 1 | 3.366 | 0 | 0 | 8 | M | 3 |  |  |  | ROZPOCET |  |  |  |  | 0 | 0 | 0 | 0 | 0 | 1 | 0 | 4 | 617746970
| VV |  | 1,683*2 'Přepočtené koeficientem množství |  | 3.366 | [12 empty] | VV | 3 | 2 | False | 1 | ROZPOCET
91 | K | 451573111 | Lože pod potrubí, stoky a drobné objekty v otevřeném výkopu z písku a štěrkopísku do 63 mm | m3 | 0.539 |  | 0 | CS ÚRS 2024 02 |  | základní | 1.317 | 0.70986 | 0 | 0 | 0 | 0 | 4 | K | 3 |  |  |  | ROZPOCET |  |  |  |  | 0 | 0 | 0 | 0 | 0 | 1 | 0 | 4 | 1622866614
| Online PSC |  | https://podminky.urs.cz/item/CS_URS_2024_02/451573111 | [14 empty] | Online PSC | 3
| VV |  | "ŠP - tl. 150 mm | [14 empty] | VV | 3 | 1 | True | 0 | ROZPOCET
| VV |  | 3,592 * 1,000 * 0,150 |  | 0.539 | [12 empty] | VV | 3 | 2 | True | 1 | ROZPOCET
92 | K | 452112112 | Osazení betonových dílců prstenců nebo rámů pod poklopy a mříže, výšky do 100 mm | kus | 1 |  | 0 | CS ÚRS 2024 02 |  | základní | 1.05 | 1.05 | 0.08742 | 0.08742 | 0 | 0 | 4 | K | 3 |  |  |  | ROZPOCET |  |  |  |  | 0 | 0 | 0 | 0 | 0 | 1 | 0 | 4 | -109105624
| Online PSC |  | https://podminky.urs.cz/item/CS_URS_2024_02/452112112 | [14 empty] | Online PSC | 3
| VV |  | "Množství určené pomocí aplikace Výměry. | [14 empty] | VV | 3 | 1 | True | 0 | ROZPOCET
| VV |  | "nová UV | [14 empty] | VV | 3 | 1 | True | 0 | ROZPOCET
| VV |  | "1,000 | [14 empty] | VV | 3 | 1 | True | 0 | ROZPOCET
| VV |  | VV0051 |  | 1 | [12 empty] | VV | 3 | 2 | True | 1 | ROZPOCET
93 | M | 59223864 | prstenec pro uliční vpusť vyrovnávací betonový 390x60x130mm | kus | 1 |  | 0 | CS ÚRS 2024 02 |  | základní | 0 | 0 | 0.027 | 0.027 | 0 | 0 | 8 | M | 3 |  |  |  | ROZPOCET |  |  |  |  | 0 | 0 | 0 | 0 | 0 | 1 | 0 | 4 | -1784074542
94 | K | 871350410 | Montáž kanalizačního potrubí z polypropylenu PP korugovaného nebo žebrovaného SN 10 DN 200 | m | 3.592 |  | 0 | CS ÚRS 2024 02 |  | základní | 0.324 | 1.1638 | 1e-05 | 3.592e-05 | 0 | 0 | 4 | K | 3 |  |  |  | ROZPOCET |  |  |  |  | 0 | 0 | 0 | 0 | 0 | 1 | 0 | 4 | 291383544
| Online PSC |  | https://podminky.urs.cz/item/CS_URS_2024_02/871350410 | [14 empty] | Online PSC | 3
| VV |  | "Množství určené pomocí aplikace Výměry. | [14 empty] | VV | 3 | 1 | True | 0 | ROZPOCET
| VV |  | "napojení nové UV do stávající UV | [14 empty] | VV | 3 | 1 | True | 0 | ROZPOCET
| VV |  | "3,592 | [14 empty] | VV | 3 | 1 | True | 0 | ROZPOCET
| VV |  | VV0052 |  | 3.592 | [12 empty] | VV | 3 | 2 | True | 1 | ROZPOCET
95 | M | 28617044 | trubka kanalizační PP korugovaná DN 200x6000mm SN10 | m | 3.646 |  | 0 | CS ÚRS 2024 02 |  | základní | 0 | 0 | 0.00242 | 0.0088233 | 0 | 0 | 8 | M | 3 |  |  |  | ROZPOCET |  |  |  |  | 0 | 0 | 0 | 0 | 0 | 1 | 0 | 4 | -1720316609
| VV |  | 3,592*1,015 'Přepočtené koeficientem množství |  | 3.646 | [12 empty] | VV | 3 | 2 | False | 1 | ROZPOCET
96 | K | 877350440 | Montáž tvarovek na kanalizačním plastovém potrubí z PP nebo PVC-U korugovaného nebo žebrovaného šachtových vložek DN 200 | kus | 1 |  | 0 | CS ÚRS 2024 02 |  | základní | 0.677 | 0.677 | 0.0001 | 0.0001 | 0 | 0 | 4 | K | 3 |  |  |  | ROZPOCET |  |  |  |  | 0 | 0 | 0 | 0 | 0 | 1 | 0 | 4 | 1401085748
| Online PSC |  | https://podminky.urs.cz/item/CS_URS_2024_02/877350440 | [14 empty] | Online PSC | 3
| VV |  | "Množství určené pomocí aplikace Výměry. | [14 empty] | VV | 3 | 1 | True | 0 | ROZPOCET
| VV |  | "zaústění nového potrubí DN 200 do stávající UV | [14 empty] | VV | 3 | 1 | True | 0 | ROZPOCET
| VV |  | "1,000 | [14 empty] | VV | 3 | 1 | True | 0 | ROZPOCET
| VV |  | VV0053 |  | 1 | [12 empty] | VV | 3 | 2 | True | 1 | ROZPOCET
97 | M | 28617481 | vložka šachtová kanalizace PP korugované DN 200 | kus | 1 |  | 0 | CS ÚRS 2024 02 |  | základní | 0 | 0 | 0.0013 | 0.0013 | 0 | 0 | 8 | M | 3 |  |  |  | ROZPOCET |  |  |  |  | 0 | 0 | 0 | 0 | 0 | 1 | 0 | 4 | 2005359444
98 | K | 892351111 | Zkoušky vodou na potrubí DN 150 nebo 200 | m | 3.592 |  | 0 | CS ÚRS 2024 02 |  | základní | 0.055 | 0.19756 | 0 | 0 | 0 | 0 | 4 | K | 3 |  |  |  | ROZPOCET |  |  |  |  | 0 | 0 | 0 | 0 | 0 | 1 | 0 | 4 | -1158627832
| Online PSC |  | https://podminky.urs.cz/item/CS_URS_2024_02/892351111 | [14 empty] | Online PSC | 3
| VV |  | "Množství určené pomocí aplikace Výměry. | [14 empty] | VV | 3 | 1 | True | 0 | ROZPOCET
| VV |  | "napojení nové UV | [14 empty] | VV | 3 | 1 | True | 0 | ROZPOCET
| VV |  | "3,592 | [14 empty] | VV | 3 | 1 | True | 0 | ROZPOCET
| VV |  | VV0054 |  | 3.592 | [12 empty] | VV | 3 | 2 | True | 1 | ROZPOCET
99 | K | 895941302 | Osazení vpusti uliční z betonových dílců DN 450 dno s kalištěm | kus | 1 |  | 0 | CS ÚRS 2024 02 |  | základní | 2.11 | 2.11 | 0.12422 | 0.12422 | 0 | 0 | 4 | K | 3 |  |  |  | ROZPOCET |  |  |  |  | 0 | 0 | 0 | 0 | 0 | 1 | 0 | 4 | 1857395098
| Online PSC |  | https://podminky.urs.cz/item/CS_URS_2024_02/895941302 | [14 empty] | Online PSC | 3
| VV |  | "Množství určené pomocí aplikace Výměry. | [14 empty] | VV | 3 | 1 | True | 0 | ROZPOCET
| VV |  | "nová UV | [14 empty] | VV | 3 | 1 | True | 0 | ROZPOCET
| VV |  | "1,000 | [14 empty] | VV | 3 | 1 | True | 0 | ROZPOCET
| VV |  | VV0051 |  | 1 | [12 empty] | VV | 3 | 2 | True | 1 | ROZPOCET
100 | M | 59224495 | vpusť uliční DN 450 kaliště nízké 450/240x50mm | kus | 1 |  | 0 | CS ÚRS 2024 02 |  | základní | 0 | 0 | 0.067 | 0.067 | 0 | 0 | 8 | M | 3 |  |  |  | ROZPOCET |  |  |  |  | 0 | 0 | 0 | 0 | 0 | 1 | 0 | 4 | 1154079412
101 | K | 895941313 | Osazení vpusti uliční z betonových dílců DN 450 skruž horní 295 mm | kus | 1 |  | 0 | CS ÚRS 2024 02 |  | základní | 1.217 | 1.217 | 0.02972 | 0.02972 | 0 | 0 | 4 | K | 3 |  |  |  | ROZPOCET |  |  |  |  | 0 | 0 | 0 | 0 | 0 | 1 | 0 | 4 | -1164845442
| Online PSC |  | https://podminky.urs.cz/item/CS_URS_2024_02/895941313 | [14 empty] | Online PSC | 3
| VV |  | "Množství určené pomocí aplikace Výměry. | [14 empty] | VV | 3 | 1 | True | 0 | ROZPOCET
| VV |  | "nová UV | [14 empty] | VV | 3 | 1 | True | 0 | ROZPOCET
| VV |  | "1,000 | [14 empty] | VV | 3 | 1 | True | 0 | ROZPOCET
| VV |  | VV0051 |  | 1 | [12 empty] | VV | 3 | 2 | True | 1 | ROZPOCET
102 | M | 59223857 | skruž betonová horní pro uliční vpusť 450x295x50mm | kus | 1 |  | 0 | CS ÚRS 2024 02 |  | základní | 0 | 0 | 0.058 | 0.058 | 0 | 0 | 8 | M | 3 |  |  |  | ROZPOCET |  |  |  |  | 0 | 0 | 0 | 0 | 0 | 1 | 0 | 4 | 132426629
103 | K | 895941322 | Osazení vpusti uliční z betonových dílců DN 450 skruž středová 295 mm | kus | 1 |  | 0 | CS ÚRS 2024 02 |  | základní | 1.217 | 1.217 | 0.02972 | 0.02972 | 0 | 0 | 4 | K | 3 |  |  |  | ROZPOCET |  |  |  |  | 0 | 0 | 0 | 0 | 0 | 1 | 0 | 4 | 1601829805
| Online PSC |  | https://podminky.urs.cz/item/CS_URS_2024_02/895941322 | [14 empty] | Online PSC | 3
| VV |  | "Množství určené pomocí aplikace Výměry. | [14 empty] | VV | 3 | 1 | True | 0 | ROZPOCET
| VV |  | "nová UV | [14 empty] | VV | 3 | 1 | True | 0 | ROZPOCET
| VV |  | "1,000 | [14 empty] | VV | 3 | 1 | True | 0 | ROZPOCET
| VV |  | VV0051 |  | 1 | [12 empty] | VV | 3 | 2 | True | 1 | ROZPOCET
104 | M | 59223862 | skruž betonová středová pro uliční vpusť 450x295x50mm | kus | 1 |  | 0 | CS ÚRS 2024 02 |  | základní | 0 | 0 | 0.057 | 0.057 | 0 | 0 | 8 | M | 3 |  |  |  | ROZPOCET |  |  |  |  | 0 | 0 | 0 | 0 | 0 | 1 | 0 | 4 | -403710510
105 | K | 895941331 | Osazení vpusti uliční z betonových dílců DN 450 skruž průběžná s výtokem | kus | 1 |  | 0 | CS ÚRS 2024 02 |  | základní | 1.798 | 1.798 | 0.02972 | 0.02972 | 0 | 0 | 4 | K | 3 |  |  |  | ROZPOCET |  |  |  |  | 0 | 0 | 0 | 0 | 0 | 1 | 0 | 4 | 303460901
| Online PSC |  | https://podminky.urs.cz/item/CS_URS_2024_02/895941331 | [14 empty] | Online PSC | 3
| VV |  | "Množství určené pomocí aplikace Výměry. | [14 empty] | VV | 3 | 1 | True | 0 | ROZPOCET
| VV |  | "nová UV | [14 empty] | VV | 3 | 1 | True | 0 | ROZPOCET
| VV |  | "1,000 | [14 empty] | VV | 3 | 1 | True | 0 | ROZPOCET
| VV |  | VV0051 |  | 1 | [12 empty] | VV | 3 | 2 | True | 1 | ROZPOCET
106 | M | 59224491 | skruž betonová s odtokem 200mm pro uliční vpusť 450x450x50mm | kus | 1 |  | 0 | CS ÚRS 2024 02 |  | základní | 0 | 0 | 0.09 | 0.09 | 0 | 0 | 8 | M | 3 |  |  |  | ROZPOCET |  |  |  |  | 0 | 0 | 0 | 0 | 0 | 1 | 0 | 4 | 436854382
107 | K | 899204112 | Osazení mříží litinových včetně rámů a košů na bahno pro třídu zatížení D400, E600 | kus | 1 |  | 0 | CS ÚRS 2024 02 |  | základní | 2.064 | 2.064 | 0.21734 | 0.21734 | 0 | 0 | 4 | K | 3 |  |  |  | ROZPOCET |  |  |  |  | 0 | 0 | 0 | 0 | 0 | 1 | 0 | 4 | -647908774
| Online PSC |  | https://podminky.urs.cz/item/CS_URS_2024_02/899204112 | [14 empty] | Online PSC | 3
| VV |  | "Množství určené pomocí aplikace Výměry. | [14 empty] | VV | 3 | 1 | True | 0 | ROZPOCET
| VV |  | "nová UV | [14 empty] | VV | 3 | 1 | True | 0 | ROZPOCET
| VV |  | "1,000 | [14 empty] | VV | 3 | 1 | True | 0 | ROZPOCET
| VV |  | VV0051 |  | 1 | [12 empty] | VV | 3 | 2 | True | 1 | ROZPOCET
108 | M | 55242328 | mříž D 400 - plochá, 600x600 4-stranný rám | kus | 1 |  | 0 | CS ÚRS 2024 02 |  | základní | 0 | 0 | 0.0524 | 0.0524 | 0 | 0 | 8 | M | 3 |  |  |  | ROZPOCET |  |  |  |  | 0 | 0 | 0 | 0 | 0 | 1 | 0 | 4 | 844537828
109 | M | 55241000 | koš kalový pod kruhovou mříž - lehký | kus | 1 |  | 0 | CS ÚRS 2024 02 |  | základní | 0 | 0 | 0.0065 | 0.0065 | 0 | 0 | 8 | M | 3 |  |  |  | ROZPOCET |  |  |  |  | 0 | 0 | 0 | 0 | 0 | 1 | 0 | 4 | -522761081
110 | K | 899722113 | Krytí potrubí z plastů výstražnou fólií z PVC šířky přes 25 do 34 cm | m | 3.592 |  | 0 | CS ÚRS 2024 02 |  | základní | 0.025 | 0.0898 | 9e-05 | 0.00032328 | 0 | 0 | 4 | K | 3 |  |  |  | ROZPOCET |  |  |  |  | 0 | 0 | 0 | 0 | 0 | 1 | 0 | 4 | -218530090
| Online PSC |  | https://podminky.urs.cz/item/CS_URS_2024_02/899722113 | [14 empty] | Online PSC | 3
| VV |  | "Množství určené pomocí aplikace Výměry. | [14 empty] | VV | 3 | 1 | True | 0 | ROZPOCET
| VV |  | "napojení nové UV | [14 empty] | VV | 3 | 1 | True | 0 | ROZPOCET
| VV |  | "3,592 | [14 empty] | VV | 3 | 1 | True | 0 | ROZPOCET
| VV |  | VV0054 |  | 3.592 | [12 empty] | VV | 3 | 2 | True | 1 | ROZPOCET
111 | K | 977151126 | Jádrové vrty diamantovými korunkami do stavebních materiálů (železobetonu, betonu, cihel, obkladů, dlažeb, kamene) průměru přes 200 do 225 mm | m | 0.05 |  | 0 | CS ÚRS 2024 02 |  | základní | 3.3 | 0.165 | 0.0031 | 0.000155 | 0.087 | 0.00435 | 4 | K | 3 |  |  |  | ROZPOCET |  |  |  |  | 0 | 0 | 0 | 0 | 0 | 1 | 0 | 4 | -303805137
| Online PSC |  | https://podminky.urs.cz/item/CS_URS_2024_02/977151126 | [14 empty] | Online PSC | 3
| VV |  | "zaústění nového napojení DN 200 do stávající UV | [14 empty] | VV | 3 | 1 | True | 0 | ROZPOCET
| VV |  | 0,050 * 1 |  | 0.05 | [12 empty] | VV | 3 | 2 | True | 1 | ROZPOCET
112 | K | 977151911 | Jádrové vrty diamantovými korunkami do stavebních materiálů (železobetonu, betonu, cihel, obkladů, dlažeb, kamene) Příplatek k cenám za práci ve stísněném prostoru | m | 0.05 |  | 0 | CS ÚRS 2024 02 |  | základní | 0.92 | 0.046 | 0 | 0 | 0 | 0 | 4 | K | 3 |  |  |  | ROZPOCET |  |  |  |  | 0 | 0 | 0 | 0 | 0 | 1 | 0 | 4 | -1137173331
| Online PSC |  | https://podminky.urs.cz/item/CS_URS_2024_02/977151911 | [14 empty] | Online PSC | 3
| VV |  | "zaústění nového napojení DN 200 do stávající UV | [14 empty] | VV | 3 | 1 | True | 0 | ROZPOCET
| VV |  | 0,050 * 1 |  | 0.05 | [12 empty] | VV | 3 | 2 | True | 1 | ROZPOCET
| D | 8.2 | Odvodnění pláně - drenáž DN 150 |  |  |  | 0 |  |  |  |  | 123.0349 |  | 40.9125 |  | 0 | 1 | D | 2 |  |  |  | ROZPOCET | [10 empty] | 0
113 | K | 132253101 | Hloubení nezapažených rýh šířky do 800 mm strojně s urovnáním dna do předepsaného profilu a spádu v omezeném prostoru v hornině třídy těžitelnosti I skupiny 3 do 20 m3 | m3 | 24.425 |  | 0 | CS ÚRS 2024 02 |  | základní | 2.043 | 49.9003 | 0 | 0 | 0 | 0 | 4 | K | 3 |  |  |  | ROZPOCET |  |  |  |  | 0 | 0 | 0 | 0 | 0 | 1 | 0 | 4 | 1478012855
| Online PSC |  | https://podminky.urs.cz/item/CS_URS_2024_02/132253101 | [14 empty] | Online PSC | 3
| VV |  | "Množství určené pomocí aplikace Výměry. | [14 empty] | VV | 3 | 1 | True | 0 | ROZPOCET
| VV |  | "spád 0,5% | [14 empty] | VV | 3 | 1 | True | 0 | ROZPOCET
| VV |  | "min. rýha 400x400 mm | [14 empty] | VV | 3 | 1 | True | 0 | ROZPOCET
| VV |  | "93,941* 0,400 * 0,650 | [14 empty] | VV | 3 | 1 | True | 0 | ROZPOCET
| VV |  | VV0055 |  | 24.425 | [12 empty] | VV | 3 | 2 | True | 1 | ROZPOCET
114 | K | 162751117 | Vodorovné přemístění výkopku nebo sypaniny po suchu na obvyklém dopravním prostředku, bez naložení výkopku, avšak se složením bez rozhrnutí z horniny třídy těžitelnosti I skupiny 1 až 3 na vzdálenost přes 9 000 do 10 000 m | m3 | 24.425 |  | 0 | CS ÚRS 2024 02 |  | základní | 0.087 | 2.125 | 0 | 0 | 0 | 0 | 4 | K | 3 |  |  |  | ROZPOCET |  |  |  |  | 0 | 0 | 0 | 0 | 0 | 1 | 0 | 4 | 1590365409
| Online PSC |  | https://podminky.urs.cz/item/CS_URS_2024_02/162751117 | [14 empty] | Online PSC | 3
| VV |  | "100% zeminy z výkopku na trvalou skládku | [14 empty] | VV | 3 | 1 | True | 0 | ROZPOCET
| VV |  | "odvozová vzdálenost > 22 km | [14 empty] | VV | 3 | 1 | True | 0 | ROZPOCET
| VV |  | "VV viz. 132253101 oddílu 8.2 | [14 empty] | VV | 3 | 1 | True | 0 | ROZPOCET
| VV |  | 24,425 |  | 24.425 | [12 empty] | VV | 3 | 2 | True | 1 | ROZPOCET
115 | K | 162751119 | Vodorovné přemístění výkopku nebo sypaniny po suchu na obvyklém dopravním prostředku, bez naložení výkopku, avšak se složením bez rozhrnutí z horniny třídy těžitelnosti I skupiny 1 až 3 na vzdálenost Příplatek k ceně za každých dalších i započatých 1 000 m | m3 | 293.1 |  | 0 | CS ÚRS 2024 02 |  | základní | 0.005 | 1.4655 | 0 | 0 | 0 | 0 | 4 | K | 3 |  |  |  | ROZPOCET |  |  |  |  | 0 | 0 | 0 | 0 | 0 | 1 | 0 | 4 | -1259201336
| Online PSC |  | https://podminky.urs.cz/item/CS_URS_2024_02/162751119 | [14 empty] | Online PSC | 3
| VV |  | "100% zeminy z výkopku na trvalou skládku | [14 empty] | VV | 3 | 1 | True | 0 | ROZPOCET
| VV |  | "odvozová vzdálenost > 22 km | [14 empty] | VV | 3 | 1 | True | 0 | ROZPOCET
| VV |  | "VV viz. 132253101 oddílu 8.2 | [14 empty] | VV | 3 | 1 | True | 0 | ROZPOCET
| VV |  | 24,425 |  | 24.425 | [12 empty] | VV | 3 | 2 | True | 1 | ROZPOCET
| VV |  | 24,425*12 'Přepočtené koeficientem množství |  | 293.1 | [12 empty] | VV | 3 | 2 | False | 1 | ROZPOCET
116 | K | 171201231 | Poplatek za uložení stavebního odpadu na recyklační skládce (skládkovné) zeminy a kamení zatříděného do Katalogu odpadů pod kódem 17 05 04 | t | 48.85 |  | 0 | CS ÚRS 2024 02 |  | základní | 0 | 0 | 0 | 0 | 0 | 0 | 4 | K | 3 |  |  |  | ROZPOCET |  |  |  |  | 0 | 0 | 0 | 0 | 0 | 1 | 0 | 4 | -43349058
| Online PSC |  | https://podminky.urs.cz/item/CS_URS_2024_02/171201231 | [14 empty] | Online PSC | 3
| VV |  | "100% zeminy z výkopku na trvalou skládku | [14 empty] | VV | 3 | 1 | True | 0 | ROZPOCET
| VV |  | "směrná objemová hmotnost zeminy tř. I sk. 3 - 2000 kg/m3 | [14 empty] | VV | 3 | 1 | True | 0 | ROZPOCET
| VV |  | "VV viz. 132253101 oddílu 8.2 | [14 empty] | VV | 3 | 1 | True | 0 | ROZPOCET
| VV |  | 24,425 |  | 24.425 | [12 empty] | VV | 3 | 2 | True | 1 | ROZPOCET
| VV |  | 24,425*2 'Přepočtené koeficientem množství |  | 48.85 | [12 empty] | VV | 3 | 2 | False | 1 | ROZPOCET
117 | K | 171251201 | Uložení sypaniny na skládky nebo meziskládky bez hutnění s upravením uložené sypaniny do předepsaného tvaru | m3 | 24.425 |  | 0 | CS ÚRS 2024 02 |  | základní | 0.009 | 0.21982 | 0 | 0 | 0 | 0 | 4 | K | 3 |  |  |  | ROZPOCET |  |  |  |  | 0 | 0 | 0 | 0 | 0 | 1 | 0 | 4 | -1775026638
| Online PSC |  | https://podminky.urs.cz/item/CS_URS_2024_02/171251201 | [14 empty] | Online PSC | 3
| VV |  | "100% zeminy z výkopku na trvalou skládku | [14 empty] | VV | 3 | 1 | True | 0 | ROZPOCET
| VV |  | "VV viz. 132253101 oddílu 8.2 | [14 empty] | VV | 3 | 1 | True | 0 | ROZPOCET
| VV |  | 24,425 |  | 24.425 | [12 empty] | VV | 3 | 2 | True | 1 | ROZPOCET
118 | K | 174151101 | Zásyp sypaninou z jakékoliv horniny strojně s uložením výkopku ve vrstvách se zhutněním jam, šachet, rýh nebo kolem objektů v těchto vykopávkách | m3 | 7.515 |  | 0 | CS ÚRS 2024 02 |  | základní | 0.328 | 2.4649 | 0 | 0 | 0 | 0 | 4 | K | 3 |  |  |  | ROZPOCET |  |  |  |  | 0 | 0 | 0 | 0 | 0 | 1 | 0 | 4 | -1069328048
| Online PSC |  | https://podminky.urs.cz/item/CS_URS_2024_02/174151101 | [14 empty] | Online PSC | 3
| VV |  | "Množství určené pomocí aplikace Výměry. | [14 empty] | VV | 3 | 1 | True | 0 | ROZPOCET
| VV |  | "zásyp nad drenážní vrstvy | [14 empty] | VV | 3 | 1 | True | 0 | ROZPOCET
| VV |  | "fr. 8-32 | [14 empty] | VV | 3 | 1 | True | 0 | ROZPOCET
| VV |  | "93,941* 0,400 * 0,200 | [14 empty] | VV | 3 | 1 | True | 0 | ROZPOCET
| VV |  | VV0056 |  | 7.515 | [12 empty] | VV | 3 | 2 | True | 1 | ROZPOCET
119 | M | 58333651 | kamenivo těžené hrubé frakce 8/16 | t | 7.515 |  | 0 | CS ÚRS 2024 02 |  | základní | 0 | 0 | 1 | 7.515 | 0 | 0 | 8 | M | 3 |  |  |  | ROZPOCET |  |  |  |  | 0 | 0 | 0 | 0 | 0 | 1 | 0 | 4 | 592272780
120 | M | 58333674 | kamenivo těžené hrubé frakce 16/32 | t | 7.515 |  | 0 | CS ÚRS 2024 02 |  | základní | 0 | 0 | 1 | 7.515 | 0 | 0 | 8 | M | 3 |  |  |  | ROZPOCET |  |  |  |  | 0 | 0 | 0 | 0 | 0 | 1 | 0 | 4 | 1766603468
121 | K | 211971121 | Zřízení opláštění výplně z geotextilie odvodňovacích žeber nebo trativodů v rýze nebo zářezu se stěnami svislými nebo šikmými o sklonu přes 1:2 při rozvinuté šířce opláštění do 2,5 m | m2 | 197.276 |  | 0 | CS ÚRS 2024 02 |  | základní | 0.089 | 17.5576 | 0.00031 | 0.061156 | 0 | 0 | 4 | K | 3 |  |  |  | ROZPOCET |  |  |  |  | 0 | 0 | 0 | 0 | 0 | 1 | 0 | 4 | 2012508946
| Online PSC |  | https://podminky.urs.cz/item/CS_URS_2024_02/211971121 | [14 empty] | Online PSC | 3
| VV |  | "Množství určené pomocí aplikace Výměry. | [14 empty] | VV | 3 | 1 | True | 0 | ROZPOCET
| VV |  | "drenážní rýha 400x650 mm | [14 empty] | VV | 3 | 1 | True | 0 | ROZPOCET
| VV |  | "93,941* ( 0,400 * 2 + 0,650 * 2 ) | [14 empty] | VV | 3 | 1 | True | 0 | ROZPOCET
| VV |  | VV0057 |  | 197.276 | [12 empty] | VV | 3 | 2 | True | 1 | ROZPOCET
122 | M | 69311068 | geotextilie netkaná separační, ochranná, filtrační, drenážní PP 300g/m2 | m2 | 233.673 |  | 0 | CS ÚRS 2024 02 |  | základní | 0 | 0 | 0.0003 | 0.070102 | 0 | 0 | 8 | M | 3 |  |  |  | ROZPOCET |  |  |  |  | 0 | 0 | 0 | 0 | 0 | 1 | 0 | 4 | 697371011
| VV |  | 197,276*1,1845 'Přepočtené koeficientem množství |  | 233.673 | [12 empty] | VV | 3 | 2 | False | 1 | ROZPOCET
123 | K | 212752402 | Trativody z drenážních trubek pro liniové stavby a komunikace se zřízením štěrkového lože pod trubky a s jejich obsypem v otevřeném výkopu trubka korugovaná sendvičová PE-HD SN 8 celoperforovaná 360° DN 150 | m | 93.941 |  | 0 | CS ÚRS 2024 02 |  | základní | 0.477 | 44.8099 | 0.27411 | 25.7502 | 0 | 0 | 4 | K | 3 |  |  |  | ROZPOCET |  |  |  |  | 0 | 0 | 0 | 0 | 0 | 1 | 0 | 4 | -1422337139
| Online PSC |  | https://podminky.urs.cz/item/CS_URS_2024_02/212752402 | [14 empty] | Online PSC | 3
| VV |  | "Množství určené pomocí aplikace Výměry. | [14 empty] | VV | 3 | 1 | True | 0 | ROZPOCET
| VV |  | "odvodnění pláně | [14 empty] | VV | 3 | 1 | True | 0 | ROZPOCET
| VV |  | "93,941 | [14 empty] | VV | 3 | 1 | True | 0 | ROZPOCET
| VV |  | VV0058 |  | 93.941 | [12 empty] | VV | 3 | 2 | True | 1 | ROZPOCET
124 | K | 877325301 | Montáž tvarovek na kanalizačním plastovém potrubí z PE svařovaných na tupo SDR 11/PN16 oblouků nebo redukcí d 160 | kus | 1 |  | 0 | CS ÚRS 2024 02 |  | základní | 2.282 | 2.282 | 0 | 0 | 0 | 0 | 4 | K | 3 |  |  |  | ROZPOCET |  |  |  |  | 0 | 0 | 0 | 0 | 0 | 1 | 0 | 4 | -937114032
| Online PSC |  | https://podminky.urs.cz/item/CS_URS_2024_02/877325301 | [14 empty] | Online PSC | 3
125 | M | 28613251 | nátrubek spojovací PE drenážního systému komunikací, letišť a sportovišť DN 150 | kus | 1 |  | 0 | CS ÚRS 2024 02 |  | základní | 0 | 0 | 0.0004 | 0.0004 | 0 | 0 | 8 | M | 3 |  |  |  | ROZPOCET |  |  |  |  | 0 | 0 | 0 | 0 | 0 | 1 | 0 | 4 | 2094838621
126 | K | 877325310 | Montáž tvarovek na kanalizačním plastovém potrubí z PE svařovaných na tupo SDR 11/PN16 kolen 15°, 30° nebo 45° d 160 | kus | 1 |  | 0 | CS ÚRS 2024 02 |  | základní | 2.21 | 2.21 | 0 | 0 | 0 | 0 | 4 | K | 3 |  |  |  | ROZPOCET |  |  |  |  | 0 | 0 | 0 | 0 | 0 | 1 | 0 | 4 | 113182569
| Online PSC |  | https://podminky.urs.cz/item/CS_URS_2024_02/877325310 | [14 empty] | Online PSC | 3
127 | M | 28613271 | koleno PE drenážního systému komunikací, letišť a sportovišť 45° DN 150 | kus | 1 |  | 0 | CS ÚRS 2024 02 |  | základní | 0 | 0 | 0.0007 | 0.0007 | 0 | 0 | 8 | M | 3 |  |  |  | ROZPOCET |  |  |  |  | 0 | 0 | 0 | 0 | 0 | 1 | 0 | 4 | 1161769391
| D | 9 | Ostatní konstrukce a práce, bourání |  |  |  | 0 |  |  |  |  | 123.6232 |  | 84.854 |  | 1.122 | 1 | D | 1 |  |  |  | ROZPOCET | [10 empty] | 0
| D | 9.1 | Obrubníky betonové silniční |  |  |  | 0 |  |  |  |  | 97.8882 |  | 83.4414 |  | 0 | 1 | D | 2 |  |  |  | ROZPOCET | [10 empty] | 0
128 | K | 174111101 | Zásyp sypaninou z jakékoliv horniny ručně s uložením výkopku ve vrstvách se zhutněním jam, šachet, rýh nebo kolem objektů v těchto vykopávkách | m3 | 6.284 |  | 0 | CS ÚRS 2024 02 |  | základní | 0.632 | 3.9715 | 0 | 0 | 0 | 0 | 4 | K | 3 |  |  |  | ROZPOCET |  |  |  |  | 0 | 0 | 0 | 0 | 0 | 1 | 0 | 4 | -1674640518
| Online PSC |  | https://podminky.urs.cz/item/CS_URS_2024_02/174111101 | [14 empty] | Online PSC | 3
| VV |  | "Množství určené pomocí aplikace Výměry. | [14 empty] | VV | 3 | 1 | True | 0 | ROZPOCET
| VV |  | "6_situace_obrub.pdf | [14 empty] | VV | 3 | 1 | True | 0 | ROZPOCET
| VV |  | "4_vz_pricne_rezy.pdf | [14 empty] | VV | 3 | 1 | True | 0 | ROZPOCET
| VV |  | "dosyp za obrubou (průřezová plocha 0,020 m2/m´ | [14 empty] | VV | 3 | 1 | True | 0 | ROZPOCET
| VV |  | "Obruba ozn. 1 - 100x250 mm* 0,020 | [14 empty] | VV | 3 | 1 | True | 0 | ROZPOCET
| VV |  | "Obruba ozn. 2 - 150x150 mm* 0,020 | [14 empty] | VV | 3 | 1 | True | 0 | ROZPOCET
| VV |  | VV0004 |  | 6.284 | [12 empty] | VV | 3 | 2 | True | 1 | ROZPOCET
| FIG |  | Rozpad figury: Obruba ozn. 1 - 100x250 mm | [15 empty] | 3
| FIG |  | (2,410+8,094+2,828+6,902+5,150+2,035+1,856+50,912+6,625+1,317+102,109+21,709+19,564) |  | 231.511 | [13 empty] | 3
| FIG |  | Rozpad figury: Obruba ozn. 2 - 150x150 mm | [15 empty] | 3
| FIG |  | (36,575+46,122) |  | 82.697 | [13 empty] | 3
129 | M | 10364100 | zemina pro terénní úpravy - tříděná | t | 12.568 |  | 0 | CS ÚRS 2024 02 |  | základní | 0 | 0 | 1 | 12.568 | 0 | 0 | 8 | M | 3 |  |  |  | ROZPOCET |  |  |  |  | 0 | 0 | 0 | 0 | 0 | 1 | 0 | 4 | -382904211
| VV |  | 6,284*2 'Přepočtené koeficientem množství |  | 12.568 | [12 empty] | VV | 3 | 2 | False | 1 | ROZPOCET
130 | K | 564831111 | Podklad ze štěrkodrti ŠD s rozprostřením a zhutněním plochy přes 100 m2, po zhutnění tl. 100 mm | m2 | 94.262 |  | 0 | CS ÚRS 2024 02 |  | základní | 0.023 | 2.168 | 0 | 0 | 0 | 0 | 4 | K | 3 |  |  |  | ROZPOCET |  |  |  |  | 0 | 0 | 0 | 0 | 0 | 1 | 0 | 4 | 847379512
| Online PSC |  | https://podminky.urs.cz/item/CS_URS_2024_02/564831111 | [14 empty] | Online PSC | 3
| VV |  | "Množství určené pomocí aplikace Výměry. | [14 empty] | VV | 3 | 1 | True | 0 | ROZPOCET
| VV |  | "6_situace_obrub.pdf | [14 empty] | VV | 3 | 1 | True | 0 | ROZPOCET
| VV |  | "4_vz_pricne_rezy.pdf | [14 empty] | VV | 3 | 1 | True | 0 | ROZPOCET
| VV |  | "Obruba ozn. 1 - 100x250 mm | [14 empty] | VV | 3 | 1 | True | 0 | ROZPOCET
| VV |  | "Obruba ozn. 2 - 150x150 mm | [14 empty] | VV | 3 | 1 | True | 0 | ROZPOCET
| VV |  | "podsyp pod bet. ložem obruby | [14 empty] | VV | 3 | 1 | True | 0 | ROZPOCET
| VV |  | VV0003 * 0,300 |  | 94.262 | [12 empty] | VV | 3 | 2 | True | 1 | ROZPOCET
| FIG |  | Rozpad figury: Obruba ozn. 1 - 100x250 mm | [15 empty] | 3
| FIG |  | (2,410+8,094+2,828+6,902+5,150+2,035+1,856+50,912+6,625+1,317+102,109+21,709+19,564) |  | 231.511 | [13 empty] | 3
| FIG |  | Rozpad figury: Obruba ozn. 2 - 150x150 mm | [15 empty] | 3
| FIG |  | (36,575+46,122) |  | 82.697 | [13 empty] | 3
131 | K | 916131213 | Osazení silničního obrubníku betonového se zřízením lože, s vyplněním a zatřením spár cementovou maltou stojatého s boční opěrou z betonu prostého, do lože z betonu prostého C 25/30 XF2 ČSN EN 206-1 | m | 314.208 |  | 0 | CS ÚRS 2024 02 |  | základní | 0.268 | 84.2077 | 0.1685 | 52.9452 | 0 | 0 | 4 | K | 3 |  |  |  | ROZPOCET |  |  |  |  | 0 | 0 | 0 | 0 | 0 | 1 | 0 | 4 | 1904585327
| Online PSC |  | https://podminky.urs.cz/item/CS_URS_2024_02/916131213 | [14 empty] | Online PSC | 3
| VV |  | "Množství určené pomocí aplikace Výměry. | [14 empty] | VV | 3 | 1 | True | 0 | ROZPOCET
| VV |  | "6_situace_obrub.pdf | [14 empty] | VV | 3 | 1 | True | 0 | ROZPOCET
| VV |  | "4_vz_pricne_rezy.pdf | [14 empty] | VV | 3 | 1 | True | 0 | ROZPOCET
| VV |  | "Obruba ozn. 1 - 100x250 mm | [14 empty] | VV | 3 | 1 | True | 0 | ROZPOCET
| VV |  | "Obruba ozn. 2 - 150x150 mm | [14 empty] | VV | 3 | 1 | True | 0 | ROZPOCET
| VV |  | VV0003 |  | 314.208 | [12 empty] | VV | 3 | 2 | True | 1 | ROZPOCET
| FIG |  | Rozpad figury: Obruba ozn. 1 - 100x250 mm | [15 empty] | 3
| FIG |  | (2,410+8,094+2,828+6,902+5,150+2,035+1,856+50,912+6,625+1,317+102,109+21,709+19,564) |  | 231.511 | [13 empty] | 3
| FIG |  | Rozpad figury: Obruba ozn. 2 - 150x150 mm | [15 empty] | 3
| FIG |  | (36,575+46,122) |  | 82.697 | [13 empty] | 3
132 | M | 59217072 | obrubník silniční betonový 1000x100x250mm | m | 236.141 |  | 0 | CS ÚRS 2024 02 |  | základní | 0 | 0 | 0.056 | 13.2239 | 0 | 0 | 8 | M | 3 |  |  |  | ROZPOCET |  |  |  |  | 0 | 0 | 0 | 0 | 0 | 1 | 0 | 4 | 1772674859
| VV |  | "Množství určené pomocí aplikace Výměry. | [14 empty] | VV | 3 | 1 | True | 0 | ROZPOCET
| VV |  | "(2,410+8,094+2,828+6,902+5,150+2,035+1,856+50,912+6,625+1,317+102,109+21,709+19,564) | [14 empty] | VV | 3 | 1 | True | 0 | ROZPOCET
| VV |  | VV0006 |  | 231.511 | [12 empty] | VV | 3 | 2 | True | 1 | ROZPOCET
| VV |  | 231,511*1,02 'Přepočtené koeficientem množství |  | 236.141 | [12 empty] | VV | 3 | 2 | False | 1 | ROZPOCET
133 | M | 59217032 | obrubník silniční betonový 1000x150x150mm | m | 84.351 |  | 0 | CS ÚRS 2024 02 |  | základní | 0 | 0 | 0.055 | 4.6393 | 0 | 0 | 8 | M | 3 |  |  |  | ROZPOCET |  |  |  |  | 0 | 0 | 0 | 0 | 0 | 1 | 0 | 4 | 368630353
| VV |  | "Množství určené pomocí aplikace Výměry. | [14 empty] | VV | 3 | 1 | True | 0 | ROZPOCET
| VV |  | "(36,575+46,122) | [14 empty] | VV | 3 | 1 | True | 0 | ROZPOCET
| VV |  | VV0007 |  | 82.697 | [12 empty] | VV | 3 | 2 | True | 1 | ROZPOCET
| VV |  | 82,697*1,02 'Přepočtené koeficientem množství |  | 84.351 | [12 empty] | VV | 3 | 2 | False | 1 | ROZPOCET
134 | K | 919726123 | Geotextilie netkaná pro ochranu, separaci nebo filtraci měrná hmotnost přes 300 do 500 g/m2 | m2 | 94.262 |  | 0 | CS ÚRS 2024 02 |  | základní | 0.08 | 7.541 | 0.00069 | 0.065041 | 0 | 0 | 4 | K | 3 |  |  |  | ROZPOCET |  |  |  |  | 0 | 0 | 0 | 0 | 0 | 1 | 0 | 4 | 581806476
| Online PSC |  | https://podminky.urs.cz/item/CS_URS_2024_02/919726123 | [14 empty] | Online PSC | 3
| VV |  | "Množství určené pomocí aplikace Výměry. | [14 empty] | VV | 3 | 1 | True | 0 | ROZPOCET
| VV |  | "6_situace_obrub.pdf | [14 empty] | VV | 3 | 1 | True | 0 | ROZPOCET
| VV |  | "4_vz_pricne_rezy.pdf | [14 empty] | VV | 3 | 1 | True | 0 | ROZPOCET
| VV |  | "Obruba ozn. 1 - 100x250 mm* 0,300 | [14 empty] | VV | 3 | 1 | True | 0 | ROZPOCET
| VV |  | "Obruba ozn. 2 - 150x150 mm* 0,300 | [14 empty] | VV | 3 | 1 | True | 0 | ROZPOCET
| VV |  | VV0005 |  | 94.262 | [12 empty] | VV | 3 | 2 | True | 1 | ROZPOCET
| FIG |  | Rozpad figury: Obruba ozn. 1 - 100x250 mm | [15 empty] | 3
| FIG |  | (2,410+8,094+2,828+6,902+5,150+2,035+1,856+50,912+6,625+1,317+102,109+21,709+19,564) |  | 231.511 | [13 empty] | 3
| FIG |  | Rozpad figury: Obruba ozn. 2 - 150x150 mm | [15 empty] | 3
| FIG |  | (36,575+46,122) |  | 82.697 | [13 empty] | 3
| D | 9.2 | Dopravní značení |  |  |  | 0 |  |  |  |  | 2.96 |  | 0.22692 |  | 0.172 | 1 | D | 2 |  |  |  | ROZPOCET | [10 empty] | 0
135 | K | 914111111 | Montáž svislé dopravní značky základní velikosti do 1 m2 objímkami na sloupky nebo konzoly | kus | 2 |  | 0 | CS ÚRS 2024 02 |  | základní | 0.2 | 0.4 | 0.0007 | 0.0014 | 0 | 0 | 4 | K | 3 |  |  |  | ROZPOCET |  |  |  |  | 0 | 0 | 0 | 0 | 0 | 1 | 0 | 4 | -1176722834
| Online PSC |  | https://podminky.urs.cz/item/CS_URS_2024_02/914111111 | [14 empty] | Online PSC | 3
| VV |  | "Množství určené pomocí aplikace Výměry. | [14 empty] | VV | 3 | 1 | True | 0 | ROZPOCET
| VV |  | "zpětná montáž původního SDZ | [14 empty] | VV | 3 | 1 | True | 0 | ROZPOCET
| VV |  | "P4 | [14 empty] | VV | 3 | 1 | True | 0 | ROZPOCET
| VV |  | "1,000 | [14 empty] | VV | 3 | 1 | True | 0 | ROZPOCET
| VV |  | "IP10a | [14 empty] | VV | 3 | 1 | True | 0 | ROZPOCET
| VV |  | "1,000 | [14 empty] | VV | 3 | 1 | True | 0 | ROZPOCET
| VV |  | VV0059 |  | 2 | [12 empty] | VV | 3 | 2 | True | 1 | ROZPOCET
136 | K | 914511113 | Montáž sloupku dopravních značek délky do 3,5 m do hliníkové patky pro sloupek D 70 mm | kus | 2 |  | 0 | CS ÚRS 2024 02 |  | základní | 0.549 | 1.098 | 0.11276 | 0.22552 | 0 | 0 | 4 | K | 3 |  |  |  | ROZPOCET |  |  |  |  | 0 | 0 | 0 | 0 | 0 | 1 | 0 | 4 | -1570754634
| Online PSC |  | https://podminky.urs.cz/item/CS_URS_2024_02/914511113 | [14 empty] | Online PSC | 3
| VV |  | "Množství určené pomocí aplikace Výměry. | [14 empty] | VV | 3 | 1 | True | 0 | ROZPOCET
| VV |  | "zpětná montáž původního SDZ | [14 empty] | VV | 3 | 1 | True | 0 | ROZPOCET
| VV |  | "P4 | [14 empty] | VV | 3 | 1 | True | 0 | ROZPOCET
| VV |  | "1,000 | [14 empty] | VV | 3 | 1 | True | 0 | ROZPOCET
| VV |  | "IP10a | [14 empty] | VV | 3 | 1 | True | 0 | ROZPOCET
| VV |  | "1,000 | [14 empty] | VV | 3 | 1 | True | 0 | ROZPOCET
| VV |  | VV0059 |  | 2 | [12 empty] | VV | 3 | 2 | True | 1 | ROZPOCET
137 | K | 966006132 | Odstranění dopravních nebo orientačních značek se sloupkem s uložením hmot na vzdálenost do 20 m nebo s naložením na dopravní prostředek, se zásypem jam a jeho zhutněním s betonovou patkou | kus | 2 |  | 0 | CS ÚRS 2024 02 |  | základní | 0.557 | 1.114 | 0 | 0 | 0.082 | 0.164 | 4 | K | 3 |  |  |  | ROZPOCET |  |  |  |  | 0 | 0 | 0 | 0 | 0 | 1 | 0 | 4 | -80409974
| Online PSC |  | https://podminky.urs.cz/item/CS_URS_2024_02/966006132 | [14 empty] | Online PSC | 3
| VV |  | "Množství určené pomocí aplikace Výměry. | [14 empty] | VV | 3 | 1 | True | 0 | ROZPOCET
| VV |  | "demontáž stávajícího SDZ (pro zpětnou montáž) | [14 empty] | VV | 3 | 1 | True | 0 | ROZPOCET
| VV |  | "P4 | [14 empty] | VV | 3 | 1 | True | 0 | ROZPOCET
| VV |  | "1,000 | [14 empty] | VV | 3 | 1 | True | 0 | ROZPOCET
| VV |  | "IP10a | [14 empty] | VV | 3 | 1 | True | 0 | ROZPOCET
| VV |  | "1,000 | [14 empty] | VV | 3 | 1 | True | 0 | ROZPOCET
| VV |  | VV0060 |  | 2 | [12 empty] | VV | 3 | 2 | True | 1 | ROZPOCET
138 | K | 966006211 | Odstranění (demontáž) svislých dopravních značek s odklizením materiálu na skládku na vzdálenost do 20 m nebo s naložením na dopravní prostředek ze sloupů, sloupků nebo konzol | kus | 2 |  | 0 | CS ÚRS 2024 02 |  | základní | 0.174 | 0.348 | 0 | 0 | 0.004 | 0.008 | 4 | K | 3 |  |  |  | ROZPOCET |  |  |  |  | 0 | 0 | 0 | 0 | 0 | 1 | 0 | 4 | -1317556645
| Online PSC |  | https://podminky.urs.cz/item/CS_URS_2024_02/966006211 | [14 empty] | Online PSC | 3
| VV |  | "Množství určené pomocí aplikace Výměry. | [14 empty] | VV | 3 | 1 | True | 0 | ROZPOCET
| VV |  | "demontáž stávajícího SDZ (pro zpětnou montáž) | [14 empty] | VV | 3 | 1 | True | 0 | ROZPOCET
| VV |  | "P4 | [14 empty] | VV | 3 | 1 | True | 0 | ROZPOCET
| VV |  | "1,000 | [14 empty] | VV | 3 | 1 | True | 0 | ROZPOCET
| VV |  | "IP10a | [14 empty] | VV | 3 | 1 | True | 0 | ROZPOCET
| VV |  | "1,000 | [14 empty] | VV | 3 | 1 | True | 0 | ROZPOCET
| VV |  | VV0060 |  | 2 | [12 empty] | VV | 3 | 2 | True | 1 | ROZPOCET
| D | 9.3 | Výšková úprava stávajících poklopů |  |  |  | 0 |  |  |  |  | 22.775 |  | 1.1857 |  | 0.95 | 1 | D | 2 |  |  |  | ROZPOCET | [10 empty] | 0
139 | K | 899132212 | Výměna (výšková úprava) poklopu vodovodního samonivelačního nebo pevného šoupátkového | kus | 5 |  | 0 | CS ÚRS 2024 02 |  | základní | 3.038 | 15.19 | 0.10037 | 0.50185 | 0.1 | 0.5 | 4 | K | 3 |  |  |  | ROZPOCET |  |  |  |  | 0 | 0 | 0 | 0 | 0 | 1 | 0 | 4 | 1000002176
| Online PSC |  | https://podminky.urs.cz/item/CS_URS_2024_02/899132212 | [14 empty] | Online PSC | 3
140 | K | 899132213 | Výměna (výšková úprava) poklopu vodovodního samonivelačního nebo pevného hydrantového | kus | 1 |  | 0 | CS ÚRS 2024 02 |  | základní | 3.96 | 3.96 | 0.15056 | 0.15056 | 0.15 | 0.15 | 4 | K | 3 |  |  |  | ROZPOCET |  |  |  |  | 0 | 0 | 0 | 0 | 0 | 1 | 0 | 4 | 244874247
| Online PSC |  | https://podminky.urs.cz/item/CS_URS_2024_02/899132213 | [14 empty] | Online PSC | 3
141 | K | 899133211 | Výměna (výšková úprava) vtokové mříže uliční vpusti na betonové skruži s použitím betonových vyrovnávacích prvků | kus | 1 |  | 0 | CS ÚRS 2024 02 |  | základní | 3.625 | 3.625 | 0.53326 | 0.53326 | 0.3 | 0.3 | 4 | K | 3 |  |  |  | ROZPOCET |  |  |  |  | 0 | 0 | 0 | 0 | 0 | 1 | 0 | 4 | -1216796577
| Online PSC |  | https://podminky.urs.cz/item/CS_URS_2024_02/899133211 | [14 empty] | Online PSC | 3
| D | 997 | Přesun sutě |  |  |  | 0 |  |  |  |  | 97.244 |  | 0 |  | 0 | 1 | D | 1 |  |  |  | ROZPOCET | [10 empty] | 0
142 | K | 997221131 | Vodorovná doprava vybouraných hmot nošením s naložením a se složením na vzdálenost do 50 m | t | 0.172 |  | 0 | CS ÚRS 2024 02 |  | základní | 2.484 | 0.42725 | 0 | 0 | 0 | 0 | 4 | K | 2 |  |  |  | ROZPOCET |  |  |  |  | 0 | 0 | 0 | 0 | 0 | 1 | 0 | 4 | -1978543200
| Online PSC |  | https://podminky.urs.cz/item/CS_URS_2024_02/997221131 | [14 empty] | Online PSC | 2
| VV |  | "SDZ (P4+IP10a) | [14 empty] | VV | 2 | 1 | True | 0 | ROZPOCET
| VV |  | 0,164 + 0,008 |  | 0.172 | [12 empty] | VV | 2 | 2 | True | 1 | ROZPOCET
143 | K | 997221551 | Vodorovná doprava suti bez naložení, ale se složením a s hrubým urovnáním ze sypkých materiálů, na vzdálenost do 1 km | t | 258.24 |  | 0 | CS ÚRS 2024 02 |  | základní | 0.03 | 7.7472 | 0 | 0 | 0 | 0 | 4 | K | 2 |  |  |  | ROZPOCET |  |  |  |  | 0 | 0 | 0 | 0 | 0 | 1 | 0 | 4 | 551538010
| Online PSC |  | https://podminky.urs.cz/item/CS_URS_2024_02/997221551 | [14 empty] | Online PSC | 2
| VV |  | "podkladní kamenivo - ŠD | [14 empty] | VV | 2 | 1 | True | 0 | ROZPOCET
| VV |  | 256,952 |  | 256.952 | [12 empty] | VV | 2 | 2 | True | 0 | ROZPOCET
| VV |  | "asfaltová fréza | [14 empty] | VV | 2 | 1 | True | 0 | ROZPOCET
| VV |  | 0,972 |  | 0.972 | [12 empty] | VV | 2 | 2 | True | 0 | ROZPOCET
| VV |  | "uliční smetky | [14 empty] | VV | 2 | 1 | True | 0 | ROZPOCET
| VV |  | 0,105 + 0,158 + 0,053 |  | 0.316 | [12 empty] | VV | 2 | 2 | True | 0 | ROZPOCET
| VV |  | Součet |  | 258.24 | [12 empty] | VV | 2 | 4 | True | 1 | ROZPOCET
144 | K | 997221559 | Vodorovná doprava suti bez naložení, ale se složením a s hrubým urovnáním Příplatek k ceně za každý další započatý 1 km přes 1 km | t | 5423.04 |  | 0 | CS ÚRS 2024 02 |  | základní | 0.002 | 10.8461 | 0 | 0 | 0 | 0 | 4 | K | 2 |  |  |  | ROZPOCET |  |  |  |  | 0 | 0 | 0 | 0 | 0 | 1 | 0 | 4 | 1098883553
| Online PSC |  | https://podminky.urs.cz/item/CS_URS_2024_02/997221559 | [14 empty] | Online PSC | 2
| VV |  | "podkladní kamenivo - ŠD | [14 empty] | VV | 2 | 1 | True | 0 | ROZPOCET
| VV |  | 256,952 |  | 256.952 | [12 empty] | VV | 2 | 2 | True | 0 | ROZPOCET
| VV |  | "asfaltová fréza | [14 empty] | VV | 2 | 1 | True | 0 | ROZPOCET
| VV |  | 0,972 |  | 0.972 | [12 empty] | VV | 2 | 2 | True | 0 | ROZPOCET
| VV |  | "uliční smetky | [14 empty] | VV | 2 | 1 | True | 0 | ROZPOCET
| VV |  | 0,105 + 0,158 + 0,053 |  | 0.316 | [12 empty] | VV | 2 | 2 | True | 0 | ROZPOCET
| VV |  | Součet |  | 258.24 | [12 empty] | VV | 2 | 4 | True | 1 | ROZPOCET
| VV |  | 258,24*21 'Přepočtené koeficientem množství |  | 5423.04 | [12 empty] | VV | 2 | 2 | False | 1 | ROZPOCET
145 | K | 997221561 | Vodorovná doprava suti bez naložení, ale se složením a s hrubým urovnáním z kusových materiálů, na vzdálenost do 1 km | t | 145.93 |  | 0 | CS ÚRS 2024 02 |  | základní | 0.032 | 4.6698 | 0 | 0 | 0 | 0 | 4 | K | 2 |  |  |  | ROZPOCET |  |  |  |  | 0 | 0 | 0 | 0 | 0 | 1 | 0 | 4 | 2011352731
| Online PSC |  | https://podminky.urs.cz/item/CS_URS_2024_02/997221561 | [14 empty] | Online PSC | 2
| VV |  | "PB | [14 empty] | VV | 2 | 1 | True | 0 | ROZPOCET
| VV |  | 2,070 + 0,004 |  | 2.074 | [12 empty] | VV | 2 | 2 | True | 0 | ROZPOCET
| VV |  | "asfaltové kry | [14 empty] | VV | 2 | 1 | True | 0 | ROZPOCET
| VV |  | 43,416 + 99,790 + 0,500 + 0,150 |  | 143.856 | [12 empty] | VV | 2 | 2 | True | 0 | ROZPOCET
| VV |  | Součet |  | 145.93 | [12 empty] | VV | 2 | 4 | True | 1 | ROZPOCET
146 | K | 997221569 | Vodorovná doprava suti bez naložení, ale se složením a s hrubým urovnáním Příplatek k ceně za každý další započatý 1 km přes 1 km | t | 3064.53 |  | 0 | CS ÚRS 2024 02 |  | základní | 0.003 | 9.1936 | 0 | 0 | 0 | 0 | 4 | K | 2 |  |  |  | ROZPOCET |  |  |  |  | 0 | 0 | 0 | 0 | 0 | 1 | 0 | 4 | -186565589
| Online PSC |  | https://podminky.urs.cz/item/CS_URS_2024_02/997221569 | [14 empty] | Online PSC | 2
| VV |  | "PB | [14 empty] | VV | 2 | 1 | True | 0 | ROZPOCET
| VV |  | 2,070 + 0,004 |  | 2.074 | [12 empty] | VV | 2 | 2 | True | 0 | ROZPOCET
| VV |  | "asfaltové kry | [14 empty] | VV | 2 | 1 | True | 0 | ROZPOCET
| VV |  | 43,416 + 99,790 + 0,500 + 0,150 |  | 143.856 | [12 empty] | VV | 2 | 2 | True | 0 | ROZPOCET
| VV |  | Součet |  | 145.93 | [12 empty] | VV | 2 | 4 | True | 1 | ROZPOCET
| VV |  | 145,93*21 'Přepočtené koeficientem množství |  | 3064.53 | [12 empty] | VV | 2 | 2 | False | 1 | ROZPOCET
147 | K | 997221571 | Vodorovná doprava vybouraných hmot bez naložení, ale se složením a s hrubým urovnáním na vzdálenost do 1 km | t | 0.075 |  | 0 | CS ÚRS 2024 02 |  | základní | 0.835 | 0.062625 | 0 | 0 | 0 | 0 | 4 | K | 2 |  |  |  | ROZPOCET |  |  |  |  | 0 | 0 | 0 | 0 | 0 | 1 | 0 | 4 | -1094392165
| Online PSC |  | https://podminky.urs.cz/item/CS_URS_2024_02/997221571 | [14 empty] | Online PSC | 2
| VV |  | "mobiliář (lavička) | [14 empty] | VV | 2 | 1 | True | 0 | ROZPOCET
| VV |  | 0,075 |  | 0.075 | [12 empty] | VV | 2 | 2 | True | 1 | ROZPOCET
148 | K | 997221579 | Vodorovná doprava vybouraných hmot bez naložení, ale se složením a s hrubým urovnáním na vzdálenost Příplatek k ceně za každý další započatý 1 km přes 1 km | t | 1.575 |  | 0 | CS ÚRS 2024 02 |  | základní | 0.004 | 0.0063 | 0 | 0 | 0 | 0 | 4 | K | 2 |  |  |  | ROZPOCET |  |  |  |  | 0 | 0 | 0 | 0 | 0 | 1 | 0 | 4 | 1571361501
| Online PSC |  | https://podminky.urs.cz/item/CS_URS_2024_02/997221579 | [14 empty] | Online PSC | 2
| VV |  | "mobiliář (lavička) | [14 empty] | VV | 2 | 1 | True | 0 | ROZPOCET
| VV |  | 0,075 |  | 0.075 | [12 empty] | VV | 2 | 2 | True | 1 | ROZPOCET
| VV |  | 0,075*21 'Přepočtené koeficientem množství |  | 1.575 | [12 empty] | VV | 2 | 2 | False | 1 | ROZPOCET
149 | K | 997221611 | Nakládání na dopravní prostředky pro vodorovnou dopravu suti | t | 404.17 |  | 0 | CS ÚRS 2024 02 |  | základní | 0.159 | 64.263 | 0 | 0 | 0 | 0 | 4 | K | 2 |  |  |  | ROZPOCET |  |  |  |  | 0 | 0 | 0 | 0 | 0 | 1 | 0 | 4 | 577114751
| Online PSC |  | https://podminky.urs.cz/item/CS_URS_2024_02/997221611 | [14 empty] | Online PSC | 2
| VV |  | "podkladní kamenivo - ŠD | [14 empty] | VV | 2 | 1 | True | 0 | ROZPOCET
| VV |  | 256,952 |  | 256.952 | [12 empty] | VV | 2 | 2 | True | 0 | ROZPOCET
| VV |  | "asfaltová fréza | [14 empty] | VV | 2 | 1 | True | 0 | ROZPOCET
| VV |  | 0,972 |  | 0.972 | [12 empty] | VV | 2 | 2 | True | 0 | ROZPOCET
| VV |  | "uliční smetky | [14 empty] | VV | 2 | 1 | True | 0 | ROZPOCET
| VV |  | 0,105 + 0,158 + 0,053 |  | 0.316 | [12 empty] | VV | 2 | 2 | True | 0 | ROZPOCET
| VV |  | "PB | [14 empty] | VV | 2 | 1 | True | 0 | ROZPOCET
| VV |  | 2,070 + 0,004 |  | 2.074 | [12 empty] | VV | 2 | 2 | True | 0 | ROZPOCET
| VV |  | "asfaltové kry | [14 empty] | VV | 2 | 1 | True | 0 | ROZPOCET
| VV |  | 43,416 + 99,790 + 0,500 + 0,150 |  | 143.856 | [12 empty] | VV | 2 | 2 | True | 0 | ROZPOCET
| VV |  | Součet |  | 404.17 | [12 empty] | VV | 2 | 4 | True | 1 | ROZPOCET
150 | K | 997221612 | Nakládání na dopravní prostředky pro vodorovnou dopravu vybouraných hmot | t | 0.075 |  | 0 | CS ÚRS 2024 02 |  | základní | 0.376 | 0.0282 | 0 | 0 | 0 | 0 | 4 | K | 2 |  |  |  | ROZPOCET |  |  |  |  | 0 | 0 | 0 | 0 | 0 | 1 | 0 | 4 | -2144704529
| Online PSC |  | https://podminky.urs.cz/item/CS_URS_2024_02/997221612 | [14 empty] | Online PSC | 2
| VV |  | "mobiliář (lavička) | [14 empty] | VV | 2 | 1 | True | 0 | ROZPOCET
| VV |  | 0,075 |  | 0.075 | [12 empty] | VV | 2 | 2 | True | 1 | ROZPOCET
151 | K | 997221861 | Poplatek za uložení stavebního odpadu na recyklační skládce (skládkovné) z prostého betonu zatříděného do Katalogu odpadů pod kódem 17 01 01 | t | 2.074 |  | 0 | CS ÚRS 2024 02 |  | základní | 0 | 0 | 0 | 0 | 0 | 0 | 4 | K | 2 |  |  |  | ROZPOCET |  |  |  |  | 0 | 0 | 0 | 0 | 0 | 1 | 0 | 4 | -1162949858
| Online PSC |  | https://podminky.urs.cz/item/CS_URS_2024_02/997221861 | [14 empty] | Online PSC | 2
| VV |  | "PB | [14 empty] | VV | 2 | 1 | True | 0 | ROZPOCET
| VV |  | 2,070 + 0,004 |  | 2.074 | [12 empty] | VV | 2 | 2 | True | 1 | ROZPOCET
152 | K | 997221873 | Poplatek za uložení stavebního odpadu na recyklační skládce (skládkovné) zeminy a kamení zatříděného do Katalogu odpadů pod kódem 17 05 04 | t | 257.268 |  | 0 | CS ÚRS 2024 02 |  | základní | 0 | 0 | 0 | 0 | 0 | 0 | 4 | K | 2 |  |  |  | ROZPOCET |  |  |  |  | 0 | 0 | 0 | 0 | 0 | 1 | 0 | 4 | 1900856381
| Online PSC |  | https://podminky.urs.cz/item/CS_URS_2024_02/997221873 | [14 empty] | Online PSC | 2
| VV |  | "podkladní kamenivo - ŠD | [14 empty] | VV | 2 | 1 | True | 0 | ROZPOCET
| VV |  | 256,952 |  | 256.952 | [12 empty] | VV | 2 | 2 | True | 0 | ROZPOCET
| VV |  | "uliční smetky | [14 empty] | VV | 2 | 1 | True | 0 | ROZPOCET
| VV |  | 0,105 + 0,158 + 0,053 |  | 0.316 | [12 empty] | VV | 2 | 2 | True | 0 | ROZPOCET
| VV |  | Součet |  | 257.268 | [12 empty] | VV | 2 | 4 | True | 1 | ROZPOCET
153 | K | 997221875 | Poplatek za uložení stavebního odpadu na recyklační skládce (skládkovné) asfaltového bez obsahu dehtu zatříděného do Katalogu odpadů pod kódem 17 03 02 | t | 144.828 |  | 0 | CS ÚRS 2024 02 |  | základní | 0 | 0 | 0 | 0 | 0 | 0 | 4 | K | 2 |  |  |  | ROZPOCET |  |  |  |  | 0 | 0 | 0 | 0 | 0 | 1 | 0 | 4 | -1923693925
| Online PSC |  | https://podminky.urs.cz/item/CS_URS_2024_02/997221875 | [14 empty] | Online PSC | 2
| VV |  | "asfaltová fréza | [14 empty] | VV | 2 | 1 | True | 0 | ROZPOCET
| VV |  | 0,972 |  | 0.972 | [12 empty] | VV | 2 | 2 | True | 0 | ROZPOCET
| VV |  | "asfaltové kry | [14 empty] | VV | 2 | 1 | True | 0 | ROZPOCET
| VV |  | 43,416 + 99,790 + 0,500 + 0,150 |  | 143.856 | [12 empty] | VV | 2 | 2 | True | 0 | ROZPOCET
| VV |  | Součet |  | 144.828 | [12 empty] | VV | 2 | 4 | True | 1 | ROZPOCET
154 | K | 997013635 | Poplatek za uložení stavebního odpadu na skládce (skládkovné) komunálního zatříděného do Katalogu odpadů pod kódem 20 03 01 | t | 0.075 |  | 0 | CS ÚRS 2024 02 |  | základní | 0 | 0 | 0 | 0 | 0 | 0 | 4 | K | 2 |  |  |  | ROZPOCET |  |  |  |  | 0 | 0 | 0 | 0 | 0 | 1 | 0 | 4 | 2087300164
| Online PSC |  | https://podminky.urs.cz/item/CS_URS_2024_02/997013635 | [14 empty] | Online PSC | 2
| VV |  | "mobiliář (lavička) | [14 empty] | VV | 2 | 1 | True | 0 | ROZPOCET
| VV |  | 0,075 |  | 0.075 | [12 empty] | VV | 2 | 2 | True | 1 | ROZPOCET
| D | 998 | Přesun hmot |  |  |  | 0 |  |  |  |  | 11.6885 |  | 0 |  | 0 | 1 | D | 1 |  |  |  | ROZPOCET | [10 empty] | 0
155 | K | 998225111 | Přesun hmot pro komunikace s krytem z kameniva, monolitickým betonovým nebo živičným dopravní vzdálenost do 200 m jakékoliv délky objektu | t | 177.098 |  | 0 | CS ÚRS 2024 02 |  | základní | 0.066 | 11.6885 | 0 | 0 | 0 | 0 | 4 | K | 2 |  |  |  | ROZPOCET |  |  |  |  | 0 | 0 | 0 | 0 | 0 | 1 | 0 | 4 | 1804546492
| Online PSC |  | https://podminky.urs.cz/item/CS_URS_2024_02/998225111 | [14 empty] | Online PSC | 2
| D | PSV | Práce a dodávky PSV |  |  |  | 0 |  |  |  |  | 29.6853 |  | 0.07344 |  | 0 | 2 | D | 0 |  |  |  | ROZPOCET | [10 empty] | 0
| D | 711 | Izolace proti vodě, vlhkosti a plynům |  |  |  | 0 |  |  |  |  | 29.6853 |  | 0.07344 |  | 0 | 2 | D | 1 |  |  |  | ROZPOCET | [10 empty] | 0
156 | K | 711161212 | Izolace proti zemní vlhkosti a beztlakové vodě nopovými fóliemi na ploše svislé S vrstva ochranná, odvětrávací a drenážní výška nopku 8,0 mm, tl. fólie do 0,6 mm | m2 | 102 |  | 0 | CS ÚRS 2024 02 |  | základní | 0.122 | 12.444 | 0.0004 | 0.0408 | 0 | 0 | 16 | K | 2 |  |  |  | ROZPOCET |  |  |  |  | 0 | 0 | 0 | 0 | 0 | 1 | 0 | 16 | -563977710
| Online PSC |  | https://podminky.urs.cz/item/CS_URS_2024_02/711161212 | [14 empty] | Online PSC | 2
| VV |  | "podél stávajícího oplocení | [14 empty] | VV | 2 | 1 | True | 0 | ROZPOCET
| VV |  | ( 102,000 + 102,000 ) * 0,500 |  | 102 | [12 empty] | VV | 2 | 2 | True | 1 | ROZPOCET
157 | K | 711161383 | Izolace proti zemní vlhkosti a beztlakové vodě nopovými fóliemi ostatní ukončení izolace lištou | m | 204 |  | 0 | CS ÚRS 2024 02 |  | základní | 0.084 | 17.136 | 0.00016 | 0.03264 | 0 | 0 | 16 | K | 2 |  |  |  | ROZPOCET |  |  |  |  | 0 | 0 | 0 | 0 | 0 | 1 | 0 | 16 | 1303548174
| Online PSC |  | https://podminky.urs.cz/item/CS_URS_2024_02/711161383 | [14 empty] | Online PSC | 2
| VV |  | "podél stávajícího oplocení | [14 empty] | VV | 2 | 1 | True | 0 | ROZPOCET
| VV |  | 102,000 + 102,000 |  | 204 | [12 empty] | VV | 2 | 2 | True | 1 | ROZPOCET
158 | K | 998711101 | Přesun hmot pro izolace proti vodě, vlhkosti a plynům stanovený z hmotnosti přesunovaného materiálu vodorovná dopravní vzdálenost do 50 m základní v objektech výšky do 6 m | t | 0.073 |  | 0 | CS ÚRS 2024 02 |  | základní | 1.442 | 0.10527 | 0 | 0 | 0 | 0 | 16 | K | 2 |  |  |  | ROZPOCET |  |  |  |  | 0 | 0 | 0 | 0 | 0 | 1 | 0 | 16 | 1442518942
| Online PSC |  | https://podminky.urs.cz/item/CS_URS_2024_02/998711101 | [14 empty] | Online PSC | 2
| D | 741 | Elektroinstalace - silnoproud |  |  |  | 0 |  |  |  |  | 0 |  | 0 |  | 0 | 2 | D | 1 |  |  |  | ROZPOCET | [10 empty] | 0
159 | K | 741_RKON.1 | Výměna sloupu VO - odpojení, odstranění, odvoz a likvidace původního a dodávka, montáž a napojení nového kompletního sloupu VO s LED svítidlem | kpl | 1 |  | 0 | R - položka |  | základní | 0 | 0 | 0 | 0 | 0 | 0 | 16 | K | 2 |  |  |  | ROZPOCET |  |  |  |  | 0 | 0 | 0 | 0 | 0 | 1 | 0 | 16 | -1523542062

## VON UP
{43ab9bde-b3be-48fd-8509-86c6b2364cc2}
2
| KRYCÍ LIST SOUPISU PRACÍ | [7 empty] | v --- níže se nacházejí doplnkové a pomocné údaje k sestavám --- v | [8 empty] | False
Stavba:
Benešov ul. U Parku
Objekt:
VON - Vedlejší a ostatní náklady
| KSO: |  |  |  |  | CC-CZ:
| Místo: |  | k.ú. Benešov, ul. U Parku |  |  | Datum: | 13. 9. 2024
| Zadavatel: |  |  |  |  | IČ:
|  | Město Benešov, Masarykovo nám. 100, Benešov |  |  |  | DIČ:
| Zhotovitel: |  |  |  |  | IČ:
DIČ:
| Projektant: |  |  |  |  | IČ:
|  | DOPAS s.r.o., Mahenova 494/3, Praha 5 |  |  |  | DIČ:
| Zpracovatel: |  |  |  |  | IČ:
|  | Luděk Štuller |  |  |  | DIČ:
Poznámka:
Soupis prací je sestaven s využitím Cenové soustavy ÚRS. Položky, které pochází z této cenové soustavy, jsou ve sloupci 'Cenová soustava' označeny popisem 'CS ÚRS' a úrovní příslušného kalendářního pololetí. Veškeré další informace vymezující popis a podmínky použití těchto položek z Cenové soustavy, které nejsou uvedeny přímo v soupisu prací, jsou neomezeně dálkově k dispozici na webu podminky.urs.cz.
| Cena bez DPH | [5 empty] | 0
|  |  | Základ daně |  |  | Sazba daně | Výše daně
| DPH | základní | 0 |  |  | 21% | 0
|  | snížená | 0 |  |  | 12% | 0
|  | zákl. přenesená | 0 |  |  | 21% | 0
|  | sníž. přenesená | 0 |  |  | 12% | 0
|  | nulová | 0 |  |  | 0% | 0
| Cena s DPH |  |  | v | CZK |  | 0
REKAPITULACE ČLENĚNÍ SOUPISU PRACÍ
Stavba:
Benešov ul. U Parku
Objekt:
VON - Vedlejší a ostatní náklady
Místo: |  |  | k.ú. Benešov, ul. U Parku |  |  | Datum: | 13. 9. 2024
Zadavatel: |  |  | Město Benešov, Masarykovo nám. 100, Benešov |  |  | Projektant: | DOPAS s.r.o., Mahenova 494/3, Praha 5
Zhotovitel: | [5 empty] | Zpracovatel: | Luděk Štuller
Kód dílu - Popis | [6 empty] | Cena celkem [CZK]
Náklady stavby celkem | [6 empty] | 0 | [11 empty] | -1
| VRN - Vedlejší rozpočtové náklady | [5 empty] | 0
| VRN1 - Průzkumné, geodetické a projektové práce | [5 empty] | 0
| VRN3 - Zařízení staveniště | [5 empty] | 0
| VRN4 - Inženýrská činnost | [5 empty] | 0
| VRN7 - Provozní vlivy | [5 empty] | 0
| VRN9 - Ostatní náklady | [5 empty] | 0
SOUPIS PRACÍ
Stavba:
Benešov ul. U Parku
Objekt:
VON - Vedlejší a ostatní náklady
Místo: |  |  | k.ú. Benešov, ul. U Parku |  |  | Datum: | 13. 9. 2024
Zadavatel: |  |  | Město Benešov, Masarykovo nám. 100, Benešov |  |  | Projektant: | DOPAS s.r.o., Mahenova 494/3, Praha 5
Zhotovitel: | [5 empty] | Zpracovatel: | Luděk Štuller
PČ | Typ | Kód | Popis | MJ | Množství | J.cena [CZK] | Cena celkem [CZK] | Cenová soustava |  | DPH | J. Nh [h] | Nh celkem [h] | J. hmotnost [t] | Hmotnost celkem [t] | J. suť [t] | Suť Celkem [t]
Náklady soupisu celkem | [6 empty] | 0 |  |  |  |  | 0 |  | 0 |  | 0 |  | D | -1 | [7 empty] | 0
| D | VRN | Vedlejší rozpočtové náklady |  |  |  | 0 |  |  |  |  | 0 |  | 0 |  | 0 | 5 | D | 0 | ROZPOCET | [6 empty] | 0
| D | VRN1 | Průzkumné, geodetické a projektové práce |  |  |  | 0 |  |  |  |  | 0 |  | 0 |  | 0 | 5 | D | 1 | ROZPOCET | [6 empty] | 0
1 | K | 012164000 | Vytyčení a zaměření inženýrských sítí | Kč | 1 |  | 0 | CS ÚRS 2024 02 |  | základní | 0 | 0 | 0 | 0 | 0 | 0 | 1024 | K | 2 | ROZPOCET | 0 | 0 | 0 | 0 | 0 | 1 | 0 | 1024 | -1210013498
| Online PSC |  | https://podminky.urs.cz/item/CS_URS_2024_02/012164000 | [14 empty] | Online PSC | 2
2 | K | 012310400 | Kontrolní měření geometrických parametrů stavby během provádění prací | Kč | 1 |  | 0 | CS ÚRS 2024 02 |  | základní | 0 | 0 | 0 | 0 | 0 | 0 | 1024 | K | 2 | ROZPOCET | 0 | 0 | 0 | 0 | 0 | 1 | 0 | 1024 | -58316643
| Online PSC |  | https://podminky.urs.cz/item/CS_URS_2024_02/012310400 | [14 empty] | Online PSC | 2
3 | K | 012344000 | Vytyčovací práce dle tab. Vytyčovacích bodů - 53 bodů | Kč | 1 |  | 0 | CS ÚRS 2024 02 |  | základní | 0 | 0 | 0 | 0 | 0 | 0 | 1024 | K | 2 | ROZPOCET | 0 | 0 | 0 | 0 | 0 | 1 | 0 | 1024 | -197517111
| Online PSC |  | https://podminky.urs.cz/item/CS_URS_2024_02/012344000 | [14 empty] | Online PSC | 2
4 | K | 012414000 | Geometrický plán | Kč | 1 |  | 0 | CS ÚRS 2024 02 |  | základní | 0 | 0 | 0 | 0 | 0 | 0 | 1024 | K | 2 | ROZPOCET | 0 | 0 | 0 | 0 | 0 | 1 | 0 | 1024 | -1188548787
| Online PSC |  | https://podminky.urs.cz/item/CS_URS_2024_02/012414000 | [14 empty] | Online PSC | 2
5 | K | 012444000 | Geodetické měření skutečného provedení stavby | Kč | 1 |  | 0 | CS ÚRS 2024 02 |  | základní | 0 | 0 | 0 | 0 | 0 | 0 | 1024 | K | 2 | ROZPOCET | 0 | 0 | 0 | 0 | 0 | 1 | 0 | 1024 | 454495393
| Online PSC |  | https://podminky.urs.cz/item/CS_URS_2024_02/012444000 | [14 empty] | Online PSC | 2
6 | K | 013254000 | Dokumentace skutečného provedení stavby (textová i grafická část) - 6x v tištěné podobě + 1x v digitální podobě (obvyklé formáty typu pdf., dwg., dgn. apod.) | Kč | 1 |  | 0 | CS ÚRS 2024 02 |  | základní | 0 | 0 | 0 | 0 | 0 | 0 | 1024 | K | 2 | ROZPOCET | 0 | 0 | 0 | 0 | 0 | 1 | 0 | 1024 | -411753861
| Online PSC |  | https://podminky.urs.cz/item/CS_URS_2024_02/013254000 | [14 empty] | Online PSC | 2
7 | K | 013274000 | Pasportizace stávajících objektu před započetím prací | Kč | 1 |  | 0 | CS ÚRS 2024 02 |  | základní | 0 | 0 | 0 | 0 | 0 | 0 | 1024 | K | 2 | ROZPOCET | 0 | 0 | 0 | 0 | 0 | 1 | 0 | 1024 | -1232938247
| Online PSC |  | https://podminky.urs.cz/item/CS_URS_2024_02/013274000 | [14 empty] | Online PSC | 2
8 | K | 013284000 | Pasportizace stávajících objektu po provedení prací | Kč | 1 |  | 0 | CS ÚRS 2024 02 |  | základní | 0 | 0 | 0 | 0 | 0 | 0 | 1024 | K | 2 | ROZPOCET | 0 | 0 | 0 | 0 | 0 | 1 | 0 | 1024 | -399071130
| Online PSC |  | https://podminky.urs.cz/item/CS_URS_2024_02/013284000 | [14 empty] | Online PSC | 2
| D | VRN3 | Zařízení staveniště |  |  |  | 0 |  |  |  |  | 0 |  | 0 |  | 0 | 5 | D | 1 | ROZPOCET | [6 empty] | 0
9 | K | 032103000 | Náklady na stavební buňky, úpravu stávajících objektů | Kč | 1 |  | 0 | CS ÚRS 2024 02 |  | základní | 0 | 0 | 0 | 0 | 0 | 0 | 1024 | K | 2 | ROZPOCET | 0 | 0 | 0 | 0 | 0 | 1 | 0 | 1024 | -251734183
| Online PSC |  | https://podminky.urs.cz/item/CS_URS_2024_02/032103000 | [14 empty] | Online PSC | 2
10 | K | 032803000 | Ostatní vybavení staveniště - mobilní chemická toaleta | Kč | 1 |  | 0 | CS ÚRS 2024 02 |  | základní | 0 | 0 | 0 | 0 | 0 | 0 | 1024 | K | 2 | ROZPOCET | 0 | 0 | 0 | 0 | 0 | 1 | 0 | 1024 | -725488124
| Online PSC |  | https://podminky.urs.cz/item/CS_URS_2024_02/032803000 | [14 empty] | Online PSC | 2
| D | VRN4 | Inženýrská činnost |  |  |  | 0 |  |  |  |  | 0 |  | 0 |  | 0 | 5 | D | 1 | ROZPOCET | [6 empty] | 0
11 | K | 043154000 | Zkoušky hutnicí - 1x pláň, 2x podkladní vrstva | Kč | 1 |  | 0 | CS ÚRS 2024 02 |  | základní | 0 | 0 | 0 | 0 | 0 | 0 | 1024 | K | 2 | ROZPOCET | 0 | 0 | 0 | 0 | 0 | 1 | 0 | 1024 | 110808952
| Online PSC |  | https://podminky.urs.cz/item/CS_URS_2024_02/043154000 | [14 empty] | Online PSC | 2
| D | VRN7 | Provozní vlivy |  |  |  | 0 |  |  |  |  | 0 |  | 0 |  | 0 | 5 | D | 1 | ROZPOCET | [6 empty] | 0
12 | K | 072103000 | Silniční provoz - projednání DIO a zajištění DIR | Kč | 1 |  | 0 | CS ÚRS 2024 02 |  | základní | 0 | 0 | 0 | 0 | 0 | 0 | 1024 | K | 2 | ROZPOCET | 0 | 0 | 0 | 0 | 0 | 1 | 0 | 1024 | 1522341524
| Online PSC |  | https://podminky.urs.cz/item/CS_URS_2024_02/072103000 | [14 empty] | Online PSC | 2
13 | K | 072203000 | Silniční provoz - zajištění DIO (dopravní značení) | Kč | 1 |  | 0 | CS ÚRS 2024 02 |  | základní | 0 | 0 | 0 | 0 | 0 | 0 | 1024 | K | 2 | ROZPOCET | 0 | 0 | 0 | 0 | 0 | 1 | 0 | 1024 | 961207685
| Online PSC |  | https://podminky.urs.cz/item/CS_URS_2024_02/072203000 | [14 empty] | Online PSC | 2
| D | VRN9 | Ostatní náklady |  |  |  | 0 |  |  |  |  | 0 |  | 0 |  | 0 | 5 | D | 1 | ROZPOCET | [6 empty] | 0
14 | K | 091803000 | Vybavení BOZP objektu - přenosný RHP, staveništní lékarnička | Kč | 1 |  | 0 | CS ÚRS 2024 02 |  | základní | 0 | 0 | 0 | 0 | 0 | 0 | 1024 | K | 2 | ROZPOCET | 0 | 0 | 0 | 0 | 0 | 1 | 0 | 1024 | -252182949
| Online PSC |  | https://podminky.urs.cz/item/CS_URS_2024_02/091803000 | [14 empty] | Online PSC | 2

## Seznam figur UP
SEZNAM FIGUR
Kód: | R24-021
Stavba: | Benešov ul. U Parku
Datum: | 13. 9. 2024
Kód | Popis | MJ | Výměra
SO 101 | Komunikace a zpevněné areálové plochy
VV0001 | Zeleň - trávník |  | 177.87
| (87,670+39,030+36,460+14,710) |  | 177.87
VV0002 | Obruba ozn. 1 - 100x250 mm |  | 231.511
| (2,410+8,094+2,828+6,902+5,150+2,035+1,856+50,912+6,625+1,317+102,109+21,709+19,564) |  | 231.511
VV0003 | Výkaz (1) |  | 314.208
| 6_situace_obrub.pdf |  | 0
| 4_vz_pricne_rezy.pdf |  | 0
| Obruba ozn. 1 - 100x250 mm |  | 231.511
| Obruba ozn. 2 - 150x150 mm |  | 82.697
Použití figury:
564831111 | Podklad ze štěrkodrtě ŠD plochy přes 100 m2 tl 100 mm | m2 | 94.262
916131213 | Osazení silničního obrubníku betonového stojatého s boční opěrou do lože z betonu prostého C 25/30 XF2 ČSN EN 206-1 | m | 314.208
VV0004 | Výkaz (2) |  | 6.284
| 6_situace_obrub.pdf |  | 0
| 4_vz_pricne_rezy.pdf |  | 0
| dosyp za obrubou (průřezová plocha 0,020 m2/m´ |  | 0
| Obruba ozn. 1 - 100x250 mm* 0,020 |  | 4.63
| Obruba ozn. 2 - 150x150 mm* 0,020 |  | 1.654
Použití figury:
174111101 | Zásyp jam, šachet rýh nebo kolem objektů sypaninou se zhutněním ručně | m3 | 6.284
VV0005 | Výkaz (3) |  | 94.262
| 6_situace_obrub.pdf |  | 0
| 4_vz_pricne_rezy.pdf |  | 0
| Obruba ozn. 1 - 100x250 mm* 0,300 |  | 69.453
| Obruba ozn. 2 - 150x150 mm* 0,300 |  | 24.809
Použití figury:
919726123 | Geotextilie pro ochranu, separaci a filtraci netkaná měrná hm přes 300 do 500 g/m2 | m2 | 94.262
VV0006 | Výkaz (4) |  | 231.511
| (2,410+8,094+2,828+6,902+5,150+2,035+1,856+50,912+6,625+1,317+102,109+21,709+19,564) |  | 231.511
Použití figury:
59217072 | obrubník silniční betonový 1000x100x250mm | m | 236.141
VV0007 | Výkaz (5) |  | 82.697
| (36,575+46,122) |  | 82.697
Použití figury:
59217032 | obrubník silniční betonový 1000x150x150mm | m | 84.351
VV0008 | Výkaz (6) |  | 104.1
| 2_situace.pdf |  | 0
| 4_vz_pricne_rezy.pdf |  | 0
| viz. skladba 3 |  | 0
| 1x vrstva ŠDa + 1x vrstva ŠDb |  | 0
| Betonová dlažba tl. 80 mm* 2 |  | 104.1
Použití figury:
564851111 | Podklad ze štěrkodrtě ŠD plochy přes 100 m2 tl 150 mm | m2 | 104.1
VV0009 | Výkaz (7) |  | 52.05
| 2_situace.pdf |  | 0
| 4_vz_pricne_rezy.pdf |  | 0
| Betonová dlažba tl. 80 mm |  | 52.05
Použití figury:
596212211 | Kladení zámkové dlažby pozemních komunikací ručně tl 80 mm skupiny A pl přes 50 do 100 m2 | m2 | 52.05
919726123 | Geotextilie pro ochranu, separaci a filtraci netkaná měrná hm přes 300 do 500 g/m2 | m2 | 52.05
VV0010 | Výkaz (8) |  | 62.31
| 2_situace.pdf |  | 0
| 4_vz_pricne_rezy.pdf |  | 0
| 1x vrstva ŠDa + 1x vrstva ŠDb |  | 0
| Distanční betonová dlažba tl. 80 mm |  | 62.31
Použití figury:
564851111 | Podklad ze štěrkodrtě ŠD plochy přes 100 m2 tl 150 mm | m2 | 62.31
VV0011 | Výkaz (9) |  | 62.31
| 2_situace.pdf |  | 0
| 4_vz_pricne_rezy.pdf |  | 0
| Distanční betonová dlažba tl. 80 mm |  | 62.31
Použití figury:
596412211 | Kladení dlažby z vegetačních tvárnic pozemních komunikací tl 80 mm pl přes 50 do 100 m2 | m2 | 62.31
919726123 | Geotextilie pro ochranu, separaci a filtraci netkaná měrná hm přes 300 do 500 g/m2 | m2 | 62.31
VV0012 | Výkaz (10) |  | 24.93
| 2_situace.pdf |  | 0
| (1,610+23,320) |  | 24.93
Použití figury:
181911102 | Úprava pláně v hornině třídy těžitelnosti I skupiny 1 až 2 se zhutněním ručně | m2 | 24.93
571908111 | Kryt vymývaným dekoračním kamenivem (kačírkem) > tl. 200 mm | m2 | 24.93
919726123 | Geotextilie pro ochranu, separaci a filtraci netkaná měrná hm přes 300 do 500 g/m2 | m2 | 24.93
VV0013 | Komunikace asfaltová |  | 328.82
| 328,820 |  | 328.82
VV0014 | Výkaz (11) |  | 487.106
| 2_situace.pdf |  | 0
| Komunikace asfaltová |  | 328.82
| Komunikace - napojení přes odskoky na stávající stav |  | 8.37
| Distanční betonová dlažba tl. 80 mm |  | 62.31
| Betonová dlažba tl. 80 mm |  | 52.05
| Obruba ozn. 1 - 100x250 mm* 0,100 |  | 23.151
| Obruba ozn. 2 - 150x150 mm* 0,150 |  | 12.405
Použití figury:
181152302 | Úprava pláně pro silnice a dálnice v zářezech se zhutněním | m2 | 487.106
VV0015 | Výkaz (12) |  | 17.106
| 2_situace.pdf |  | 0
| obrusná asfaltová vrstva tl. 40 mm |  | 0
| 17,106 |  | 17.106
Použití figury:
919735111 | Řezání stávajícího živičného krytu hl do 50 mm | m | 17.106
VV0016 | Výkaz (13) |  | 29.755
| 2_situace.pdf |  | 0
| ložná asfaltová vrstva tl. 60 mm |  | 0
| (17,139+7,154+5,462) |  | 29.755
Použití figury:
919735112 | Řezání stávajícího živičného krytu hl přes 50 do 100 mm | m | 29.755
VV0017 | Výkaz (14) |  | 177.87
| 2_situace.pdf |  | 0
| Zeleň - trávník |  | 177.87
Použití figury:
181111111 | Plošná úprava terénu do 500 m2 zemina skupiny 1 až 4 nerovnosti přes 50 do 100 mm v rovinně a svahu do 1:5 | m2 | 177.87
VV0018 | Výkaz (15) |  | 90.2
| původní skrytá ornice |  | 0
| 14,710+36,460+39,030 |  | 90.2
Použití figury:
181311103 | Rozprostření ornice tl vrstvy do 200 mm v rovině nebo ve svahu do 1:5 ručně | m2 | 90.2
VV0019 | Výkaz (16) |  | 87.67
| původní skrytá ornice |  | 0
| 87,670 |  | 87.67
Použití figury:
181351003 | Rozprostření ornice tl vrstvy do 200 mm pl do 100 m2 v rovině nebo ve svahu do 1:5 strojně | m2 | 87.67
VV0020 | Výkaz (17) |  | 177.87
| Zeleň - trávník |  | 177.87
Použití figury:
181411141 | Založení parterového trávníku výsevem pl do 1000 m2 v rovině a ve svahu do 1:5 | m2 | 177.87
VV0021 | Výkaz (18) |  | 177.87
| plochy utažené pojezdem stavební mechanizace |  | 0
| Zeleň - trávník |  | 177.87
Použití figury:
183402121 | Rozrušení půdy souvislé pl přes 100 do 500 m2 hl přes 50 do 150 mm v rovině a svahu do 1:5 | m2 | 177.87
VV0022 | Výkaz (19) |  | 355.74
| 2x křížem |  | 0
| Zeleň - trávník* 2 |  | 355.74
Použití figury:
183403153 | Obdělání půdy hrabáním v rovině a svahu do 1:5 | m2 | 355.74
VV0023 | Výkaz (20) |  | 533.61
| 3x křížem |  | 0
| Zeleň - trávník* 3 |  | 533.61
Použití figury:
183403161 | Obdělání půdy válením v rovině a svahu do 1:5 | m2 | 533.61
VV0024 | Výkaz (21) |  | 177.87
| Zeleň - trávník |  | 177.87
Použití figury:
184813511 | Chemické odplevelení před založením kultury postřikem na široko v rovině a svahu do 1:5 ručně | m2 | 177.87
184813521 | Chemické odplevelení po založení kultury postřikem na široko v rovině a svahu do 1:5 ručně | m2 | 177.87
VV0025 | Výkaz (22) |  | 2
| stávající stromy |  | 0
| 2,000 |  | 2
Použití figury:
184818231 | Ochrana kmene průměru do 300 mm bedněním výšky do 2 m | kus | 2
VV0026 | Výkaz (23) |  | 177.87
| 1. seč po výsadbě |  | 0
| Zeleň - trávník |  | 177.87
Použití figury:
185803111 | Ošetření trávníku shrabáním v rovině a svahu do 1:5 | m2 | 177.87
185804215 | Vypletí záhonu trávníku po výsevu s naložením a odvozem odpadu do 20 km v rovině a svahu do 1:5 | m2 | 177.87
VV0027 | Výkaz (24) |  | 18.676
| vydatnost jedné zálivky 15 litrů/m2 |  | 0
| při výsadbě |  | 0
| Zeleň - trávník* 15,00 / 1000 |  | 2.668
| min. 5 dnů po výsadbě |  | 0
| ( Zeleň - trávník* 15,00 / 1000 ) * 5 |  | 13.34
| při 1. seči |  | 0
| Zeleň - trávník* 15,00 / 1000 |  | 2.668
Použití figury:
185804312 | Zalití rostlin vodou plocha přes 20 m2 | m3 | 18.676
VV0028 | Výkaz (25) |  | 328.82
| vrstva ŠDa |  | 0
| Komunikace asfaltová |  | 328.82
Použití figury:
564851111 | Podklad ze štěrkodrtě ŠD plochy přes 100 m2 tl 150 mm | m2 | 328.82
VV0029 | Výkaz (26) |  | 328.82
| vrstva ŠDb |  | 0
| Komunikace asfaltová |  | 328.82
Použití figury:
564861111 | Podklad ze štěrkodrtě ŠD plochy přes 100 m2 tl 200 mm | m2 | 328.82
VV0030 | Výkaz (27) |  | 328.82
| ložná vrstva |  | 0
| Komunikace asfaltová |  | 328.82
Použití figury:
565145121 | Asfaltový beton vrstva podkladní ACP 16 (obalované kamenivo OKS) tl 60 mm š přes 3 m | m2 | 328.82
VV0031 | Výkaz (28) |  | 328.82
| pro ložnou vrstvu |  | 0
| Komunikace asfaltová |  | 328.82
Použití figury:
573191111 | Postřik infiltrační kationaktivní emulzí v množství 1 kg/m2 | m2 | 328.82
VV0032 | Výkaz (29) |  | 328.82
| pro obrusnou vrstvu |  | 0
| Komunikace asfaltová |  | 328.82
Použití figury:
573231107 | Postřik živičný spojovací ze silniční emulze v množství 0,40 kg/m2 | m2 | 328.82
VV0033 | Výkaz (30) |  | 328.82
| obrusná vrstva |  | 0
| Komunikace asfaltová |  | 328.82
Použití figury:
577134121 | Asfaltový beton vrstva obrusná ACO 11+ (ABS) tř. I tl 40 mm š přes 3 m z nemodifikovaného asfaltu | m2 | 328.82
VV0034 | Výkaz (31) |  | 196.621
| podél obrub v obrusné vrstvě |  | 0
| 196,621 |  | 196.621
Použití figury:
919112212 | Řezání spár pro vytvoření komůrky š 10 mm hl 20 mm pro těsnící zálivku v živičném krytu | m | 196.621
919122111 | Těsnění spár zálivkou za tepla pro komůrky š 10 mm hl 20 mm s těsnicím profilem | m | 196.621
919125111 | Těsnění svislé spáry mezi živičným krytem a ostatními prvky samolepicí asfaltovou páskou š 35 mm | m | 196.621
VV0035 | Výkaz (32) |  | 328.82
| Komunikace asfaltová |  | 328.82
Použití figury:
919726123 | Geotextilie pro ochranu, separaci a filtraci netkaná měrná hm přes 300 do 500 g/m2 | m2 | 328.82
VV0036 | Výkaz (33) |  | 4.185
| vrstva ŠDa |  | 0
| 1/2 výměry |  | 0
| Komunikace - napojení přes odskoky na stávající stav* 50/100 |  | 4.185
Použití figury:
564851111 | Podklad ze štěrkodrtě ŠD plochy přes 100 m2 tl 150 mm | m2 | 4.185
VV0037 | Výkaz (34) |  | 4.185
| vrstva ŠDb |  | 0
| 1/2 výměry |  | 0
| Komunikace - napojení přes odskoky na stávající stav* 50/100 |  | 4.185
Použití figury:
564861111 | Podklad ze štěrkodrtě ŠD plochy přes 100 m2 tl 200 mm | m2 | 4.185
VV0038 | Výkaz (35) |  | 4.185
| ložná vrstva |  | 0
| 1/2 výměry |  | 0
| Komunikace - napojení přes odskoky na stávající stav* 50/100 |  | 4.185
Použití figury:
565145101 | Asfaltový beton vrstva podkladní ACP 16 (obalované kamenivo OKS) tl 60 mm š do 1,5 m | m2 | 4.185
VV0039 | Výkaz (36) |  | 4.185
| pro ložnou vrstvu |  | 0
| 1/2 výměry |  | 0
| Komunikace - napojení přes odskoky na stávající stav* 50/100 |  | 4.185
Použití figury:
573191111 | Postřik infiltrační kationaktivní emulzí v množství 1 kg/m2 | m2 | 4.185
VV0040 | Výkaz (37) |  | 8.37
| pro obrusnou vrstvu |  | 0
| Komunikace - napojení přes odskoky na stávající stav |  | 8.37
Použití figury:
573231107 | Postřik živičný spojovací ze silniční emulze v množství 0,40 kg/m2 | m2 | 8.37
VV0041 | Výkaz (38) |  | 8.37
| Komunikace - napojení přes odskoky na stávající stav |  | 8.37
Použití figury:
577134111 | Asfaltový beton vrstva obrusná ACO 11+ (ABS) tř. I tl 40 mm š do 3 m z nemodifikovaného asfaltu | m2 | 8.37
VV0042 | Výkaz (39) |  | 13.228
| napojení obrusné vrstvy na obrubu |  | 0
| 13,228 |  | 13.228
Použití figury:
919112212 | Řezání spár pro vytvoření komůrky š 10 mm hl 20 mm pro těsnící zálivku v živičném krytu | m | 13.228
919122111 | Těsnění spár zálivkou za tepla pro komůrky š 10 mm hl 20 mm s těsnicím profilem | m | 13.228
919125111 | Těsnění svislé spáry mezi živičným krytem a ostatními prvky samolepicí asfaltovou páskou š 35 mm | m | 13.228
VV0043 | Výkaz (41) |  | 4.185
| 1/2 výměry |  | 0
| Komunikace - napojení přes odskoky na stávající stav* 50/100 |  | 4.185
Použití figury:
919726123 | Geotextilie pro ochranu, separaci a filtraci netkaná měrná hm přes 300 do 500 g/m2 | m2 | 4.185
VV0044 | Výkaz (42) |  | 5.689
| napojení na stávající stav |  | 0
| (4,672+1,017) |  | 5.689
Použití figury:
919731121 | Zarovnání styčné plochy podkladu nebo krytu živičného tl do 50 mm | m | 5.689
919732211 | Styčná spára napojení nového živičného povrchu na stávající za tepla š 15 mm hl 25 mm s prořezáním | m | 5.689
VV0045 | Výkaz (43) |  | 10.54
| ložná vrstva - viz. skladba 1 |  | 0
| Komunikace - úprava obrusné a ložné vrstvy |  | 10.54
Použití figury:
565145111 | Asfaltový beton vrstva podkladní ACP 16 (obalované kamenivo OKS) tl 60 mm š do 3 m | m2 | 10.54
VV0046 | Výkaz (44) |  | 10.54
| obrusná vrstva - viz. skladba 1 |  | 0
| Komunikace - úprava obrusné a ložné vrstvy |  | 10.54
Použití figury:
577134111 | Asfaltový beton vrstva obrusná ACO 11+ (ABS) tř. I tl 40 mm š do 3 m z nemodifikovaného asfaltu | m2 | 10.54
VV0047 | Výkaz (45) |  | 21.08
| 1x ložná vrstva |  | 0
| 1x obrusná vrstva |  | 0
| Komunikace - úprava obrusné a ložné vrstvy* 2 |  | 21.08
Použití figury:
573231107 | Postřik živičný spojovací ze silniční emulze v množství 0,40 kg/m2 | m2 | 21.08
VV0048 | Výkaz (46) |  | 9.466
| napojení na stávající stav |  | 0
| (6,342+3,124) |  | 9.466
Použití figury:
919731121 | Zarovnání styčné plochy podkladu nebo krytu živičného tl do 50 mm | m | 9.466
919731122 | Zarovnání styčné plochy podkladu nebo krytu živičného tl přes 50 do 100 mm | m | 9.466
919732211 | Styčná spára napojení nového živičného povrchu na stávající za tepla š 15 mm hl 25 mm s prořezáním | m | 9.466
VV0049 | Výkaz (47) |  | 10.54
| po odfrézování obrusné a ložné vrstvy |  | 0
| Komunikace - úprava obrusné a ložné vrstvy |  | 10.54
Použití figury:
938908411 | Čištění vozovek splachováním vodou | m2 | 10.54
VV0050 | Výkaz (48) |  | 9.339
| 3,592* 1,300 * 2 |  | 9.339
Použití figury:
151101101 | Zřízení příložného pažení a rozepření stěn rýh hl do 2 m | m2 | 9.339
151101111 | Odstranění příložného pažení a rozepření stěn rýh hl do 2 m | m2 | 9.339
VV0051 | Výkaz (49) |  | 1
| nová UV |  | 0
| 1,000 |  | 1
Použití figury:
452112112 | Osazení betonových prstenců nebo rámů v do 100 mm pod poklopy a mříže | kus | 1
895941302 | Osazení vpusti uliční DN 450 z betonových dílců dno s kalištěm | kus | 1
895941313 | Osazení vpusti uliční DN 450 z betonových dílců skruž horní 295 mm | kus | 1
895941322 | Osazení vpusti uliční DN 450 z betonových dílců skruž středová 295 mm | kus | 1
895941331 | Osazení vpusti uliční DN 450 z betonových dílců skruž průběžná s výtokem | kus | 1
899204112 | Osazení mříží litinových včetně rámů a košů na bahno pro třídu zatížení D400, E600 | kus | 1
VV0052 | Výkaz (50) |  | 3.592
| napojení nové UV do stávající UV |  | 0
| 3,592 |  | 3.592
Použití figury:
871350410 | Montáž kanalizačního potrubí korugovaného SN 10 z polypropylenu DN 200 | m | 3.592
VV0053 | Výkaz (51) |  | 1
| zaústění nového potrubí DN 200 do stávající UV |  | 0
| 1,000 |  | 1
Použití figury:
877350440 | Montáž šachtových vložek na kanalizačním potrubí z PP trub korugovaných DN 200 | kus | 1
VV0054 | Výkaz (52) |  | 3.592
| napojení nové UV |  | 0
| 3,592 |  | 3.592
Použití figury:
892351111 | Zkoušky vodou na potrubí DN 150 nebo 200 | m | 3.592
899722113 | Krytí potrubí z plastů výstražnou fólií z PVC přes 25 do 34cm | m | 3.592
VV0055 | Výkaz (53) |  | 24.425
| spád 0,5% |  | 0
| min. rýha 400x400 mm |  | 0
| 93,941* 0,400 * 0,650 |  | 24.425
Použití figury:
132253101 | Hloubení rýh nezapažených š do 800 mm v hornině třídy těžitelnosti I skupiny 3 objem do 20 m3 strojně v omezeném prostoru | m3 | 24.425
VV0056 | Výkaz (54) |  | 7.515
| zásyp nad drenážní vrstvy |  | 0
| fr. 8-32 |  | 0
| 93,941* 0,400 * 0,200 |  | 7.515
Použití figury:
174151101 | Zásyp jam, šachet rýh nebo kolem objektů sypaninou se zhutněním | m3 | 7.515
VV0057 | Výkaz (55) |  | 197.276
| drenážní rýha 400x650 mm |  | 0
| 93,941* ( 0,400 * 2 + 0,650 * 2 ) |  | 197.276
Použití figury:
211971121 | Zřízení opláštění žeber nebo trativodů geotextilií v rýze nebo zářezu sklonu přes 1:2 š do 2,5 m | m2 | 197.276
VV0058 | Výkaz (56) |  | 93.941
| odvodnění pláně |  | 0
| 93,941 |  | 93.941
Použití figury:
212752402 | Trativod z drenážních trubek korugovaných PE-HD SN 8 perforace 360° včetně lože otevřený výkop DN 150 pro liniové stavby | m | 93.941
VV0059 | Výkaz (57) |  | 2
| zpětná montáž původního SDZ |  | 0
| P4 |  | 0
| 1,000 |  | 1
| IP10a |  | 0
| 1,000 |  | 1
Použití figury:
914111111 | Montáž svislé dopravní značky do velikosti 1 m2 objímkami na sloupek nebo konzolu | kus | 2
914511113 | Montáž sloupku dopravních značek délky do 3,5 m s betonovým základem a patkou D 70 mm | kus | 2
VV0060 | Výkaz (58) |  | 2
| demontáž stávajícího SDZ (pro zpětnou montáž) |  | 0
| P4 |  | 0
| 1,000 |  | 1
| IP10a |  | 0
| 1,000 |  | 1
Použití figury:
966006132 | Odstranění značek dopravních nebo orientačních se sloupky s betonovými patkami | kus | 2
966006211 | Odstranění svislých dopravních značek ze sloupů, sloupků nebo konzol | kus | 2
| Betonová dlažba tl. 80 mm |  | 52.05
| (1,520+7,390+5,810+2,100+18,450+16,780) |  | 52.05
| Distanční betonová dlažba tl. 80 mm |  | 62.31
| (7,750+8,150+25,230+7,120+14,060) |  | 62.31
| Komunikace - napojení přes odskoky na stávající stav |  | 8.37
| 8,370 |  | 8.37
| Komunikace - úprava obrusné a ložné vrstvy |  | 10.54
| (1,700+8,840) |  | 10.54
| Obruba ozn. 2 - 150x150 mm |  | 82.697
| (36,575+46,122) |  | 82.697