## List1
[9 empty] | >> skryté sloupce << | [9 empty] | {1d81770a-5719-41ff-99fd-0237203208ef} | [5 empty] | střecha | 638 | 2
[19 empty] | 2 | [5 empty] | vytažení | 125,56 | 2
| KRYCÍ LIST SOUPISU PRACÍ | [8 empty] | v --- níže se nacházejí doplnkové a pomocné údaje k sestavám --- v | [8 empty] | False | [5 empty] | nátěr | 315,56 | 2
Stavba:
Zázemí pro městskou knihovnu Benešov
Objekt:
001 - Objekt knihovny
Soupis:
001-10 - Střecha
| KSO: |  |  |  |  | CC-CZ:
| Místo: |  | Benešov |  |  | Datum:
| Zadavatel: |  |  |  |  | IČ:
|  | Město Benešov |  |  |  | DIČ:
| Uchazeč: |  |  |  |  | IČ: | Vyplň údaj
|  | Vyplň údaj |  |  |  | DIČ: | Vyplň údaj
| Projektant: |  |  |  |  | IČ:
|  | Ing. arch. Tomáš Havlíček |  |  |  | DIČ:
| Zpracovatel: |  |  |  |  | IČ:
|  | Ing. Lenka Kasperová |  |  |  | DIČ:
Poznámka:
| Cena bez DPH | [5 empty] | 0
|  |  | Základ daně |  |  | Sazba daně | Výše daně
| DPH | základní | 0 |  |  | 21% | 0
|  | snížená | 0 |  |  | 12% | 0
|  | zákl. přenesená | 0 |  |  | 21% | 0
|  | sníž. přenesená | 0 |  |  | 12% | 0
|  | nulová | 0 |  |  | 0% | 0
| Cena s DPH |  |  | v | CZK |  | 0
| Projektant |  |  | Zpracovatel
| Datum a podpis: |  | Razítko | Datum a podpis: |  |  | Razítko
| Objednavatel |  |  | Uchazeč
| Datum a podpis: |  | Razítko | Datum a podpis: |  |  | Razítko
REKAPITULACE ČLENĚNÍ SOUPISU PRACÍ
Stavba:
Zázemí pro městskou knihovnu Benešov
Objekt:
001 - Objekt knihovny
Soupis:
001-10 - Střecha
Místo: |  |  | Benešov |  |  | Datum:
Zadavatel: |  |  | Město Benešov |  |  | Projektant: | Ing. arch. Tomáš Havlíček
Uchazeč: |  |  | Vyplň údaj |  |  | Zpracovatel: | Ing. Lenka Kasperová
Kód dílu - Popis | [6 empty] | Cena celkem [CZK]
Náklady ze soupisu prací | [6 empty] | 0 | [12 empty] | -1
| HSV - Práce a dodávky HSV | [5 empty] | 0
| 6 - Úpravy povrchů, podlahy a osazování výplní | [5 empty] | 0
| 9 - Ostatní konstrukce a práce, bourání | [5 empty] | 0
| 997 - Přesun sutě | [5 empty] | 0
| 998 - Přesun hmot | [5 empty] | 0
| PSV - Práce a dodávky PSV | [5 empty] | 0
| 712 - Povlakové krytiny | [5 empty] | 0
| 713 - Izolace tepelné | [5 empty] | 0
| 721 - Zdravotechnika - vnitřní kanalizace | [5 empty] | 0
| 762 - Konstrukce tesařské | [5 empty] | 0
| 764 - Konstrukce klempířské | [5 empty] | 0
| 783 - Dokončovací práce - nátěry | [5 empty] | 0
| OST - Ostatní | [5 empty] | 0
SOUPIS PRACÍ
Stavba:
Zázemí pro městskou knihovnu Benešov
Objekt:
001 - Objekt knihovny
Soupis:
001-10 - Střecha
Místo: |  |  | Benešov |  |  | Datum:
Zadavatel: |  |  | Město Benešov |  |  | Projektant: | Ing. arch. Tomáš Havlíček
Uchazeč: |  |  | Vyplň údaj |  |  | Zpracovatel: | Ing. Lenka Kasperová
PČ | Typ | Kód | Popis | MJ | Množství | J.cena [CZK] | Cena celkem [CZK] | Cenová soustava |  |  | DPH | J. Nh [h] | Nh celkem [h] | J. hmotnost [t] | Hmotnost celkem [t] | J. suť [t] | Suť Celkem [t]
Náklady soupisu celkem | [6 empty] | 0 | [5 empty] | 0 |  | 31.5848 |  | 303.8948 |  | D | -1 | [13 empty] | 0
| D | HSV | Práce a dodávky HSV |  |  |  | 0 | [5 empty] | 0 |  | 3.6036 |  | 265.089 | 1 | D | 0 |  |  |  | ROZPOCET | [9 empty] | 0
| D | 6 | Úpravy povrchů, podlahy a osazování výplní |  |  |  | 0 | [5 empty] | 0 |  | 1.3027 |  | 0 | 1 | D | 1 |  |  |  | ROZPOCET | [9 empty] | 0
1 | K | 622325103R | Oprava vnější omítky - lokální oprava v části kolem atiky | m2 | 68.6 |  | 0 |  |  |  | základní |  | 0 | 0.01899 | 1.3027 | 0 | 0 | 4 | K | 2 |  |  |  | ROZPOCET |  |  |  | 0 | 0 | 0 | 0 | 0 | 1 | 0 | 4 | 1673353609
| VV |  | (15,6+12,7)*2*0,5 |  | 28.3 | [13 empty] | VV | 2 | 2 | True | 0 | ROZPOCET
| VV |  | (24,7+15,6)*2*0,5 |  | 40.3 | [13 empty] | VV | 2 | 2 | True | 0 | ROZPOCET
| VV |  | Součet |  | 68.6 | [13 empty] | VV | 2 | 4 | True | 1 | ROZPOCET
| D | 9 | Ostatní konstrukce a práce, bourání |  |  |  | 0 | [5 empty] | 0 |  | 2.3009 |  | 265.089 | 1 | D | 1 |  |  |  | ROZPOCET | [9 empty] | 0
2 | K | 945412112 | Teleskopická hydraulická montážní plošina výška zdvihu do 21 m | den | 10 |  | 0 | CS ÚRS 2024 01 |  |  | základní |  | 0 | 0 | 0 | 0 | 0 | 4 | K | 2 |  |  |  | ROZPOCET |  |  |  | 0 | 0 | 0 | 0 | 0 | 1 | 0 | 4 | 317726836
| P |  | Poznámka k položce: pro nátěr a opravu omítky | [15 empty] | P | 2
3 | K | 949101112 | Lešení pomocné pro objekty pozemních staveb s lešeňovou podlahou v přes 1,9 do 3,5 m zatížení do 150 kg/m2 | m2 | 50 |  | 0 | CS ÚRS 2024 01 |  |  | základní |  | 0 | 0.00021 | 0.0105 | 0 | 0 | 4 | K | 2 |  |  |  | ROZPOCET |  |  |  | 0 | 0 | 0 | 0 | 0 | 1 | 0 | 4 | -478522714
4 | K | 965041441 | Bourání podkladů pod dlažby nebo mazanin škvárobetonových tl přes 100 mm pl přes 4 m2 | m3 | 102.08 |  | 0 | CS ÚRS 2024 01 |  |  | základní |  | 0 | 0 | 0 | 1.6 | 163.328 | 4 | K | 2 |  |  |  | ROZPOCET |  |  |  | 0 | 0 | 0 | 0 | 0 | 1 | 0 | 4 | -1628859712
| VV |  | střecha*0,16 |  | 102.08 | [13 empty] | VV | 2 | 2 | True | 1 | ROZPOCET
5 | K | 965042141 | Bourání podkladů pod dlažby nebo mazanin betonových nebo z litého asfaltu tl do 100 mm pl přes 4 m2 | m3 | 46.255 |  | 0 | CS ÚRS 2024 01 |  |  | základní |  | 0 | 0 | 0 | 2.2 | 101.761 | 4 | K | 2 |  |  |  | ROZPOCET |  |  |  | 0 | 0 | 0 | 0 | 0 | 1 | 0 | 4 | 903219766
| VV |  | "spádový beton" | [15 empty] | VV | 2 | 1 | True | 0 | ROZPOCET
| VV |  | střecha*(0,04+0,105)*0,5 |  | 46.255 | [13 empty] | VV | 2 | 2 | True | 1 | ROZPOCET
6 | K | 985312131R | Sanace a případné vyspravení povrchu stávajících dutinových panelů | m2 | 638 |  | 0 |  |  |  | základní |  | 0 | 0.00359 | 2.2904 | 0 | 0 | 4 | K | 2 |  |  |  | ROZPOCET |  |  |  | 0 | 0 | 0 | 0 | 0 | 1 | 0 | 4 | -1858504848
| P |  | Poznámka k položce: bude upřesněno po odkrytí konstrukcí | [15 empty] | P | 2
| VV |  | střecha |  | 638 | [13 empty] | VV | 2 | 2 | True | 1 | ROZPOCET
| D | 997 | Přesun sutě |  |  |  | 0 | [5 empty] | 0 |  | 0 |  | 0 | 1 | D | 1 |  |  |  | ROZPOCET | [9 empty] | 0
7 | K | 997013113 | Vnitrostaveništní doprava suti a vybouraných hmot pro budovy v přes 9 do 12 m | t | 303.895 |  | 0 | CS ÚRS 2024 01 |  |  | základní |  | 0 | 0 | 0 | 0 | 0 | 4 | K | 2 |  |  |  | ROZPOCET |  |  |  | 0 | 0 | 0 | 0 | 0 | 1 | 0 | 4 | -1139317115
8 | K | 997013501 | Odvoz suti a vybouraných hmot na skládku nebo meziskládku do 1 km se složením | t | 303.895 |  | 0 | CS ÚRS 2024 01 |  |  | základní |  | 0 | 0 | 0 | 0 | 0 | 4 | K | 2 |  |  |  | ROZPOCET |  |  |  | 0 | 0 | 0 | 0 | 0 | 1 | 0 | 4 | -909338231
9 | K | 997013509 | Příplatek k odvozu suti a vybouraných hmot na skládku ZKD 1 km přes 1 km | t | 8812.955 |  | 0 | CS ÚRS 2024 01 |  |  | základní |  | 0 | 0 | 0 | 0 | 0 | 4 | K | 2 |  |  |  | ROZPOCET |  |  |  | 0 | 0 | 0 | 0 | 0 | 1 | 0 | 4 | 1637086122
| VV |  | 303,895*29 'Přepočtené koeficientem množství |  | 8812.955 | [13 empty] | VV | 2 | 2 | False | 1 | ROZPOCET
10 | K | 997013631 | Poplatek za uložení na skládce (skládkovné) stavebního odpadu směsného kód odpadu 17 09 04 | t | 285.608 |  | 0 | CS ÚRS 2024 01 |  |  | základní |  | 0 | 0 | 0 | 0 | 0 | 4 | K | 2 |  |  |  | ROZPOCET |  |  |  | 0 | 0 | 0 | 0 | 0 | 1 | 0 | 4 | 1901820428
11 | K | 997013645 | Poplatek za uložení na skládce (skládkovné) odpadu asfaltového bez dehtu kód odpadu 17 03 02 | t | 16.798 |  | 0 | CS ÚRS 2024 01 |  |  | základní |  | 0 | 0 | 0 | 0 | 0 | 4 | K | 2 |  |  |  | ROZPOCET |  |  |  | 0 | 0 | 0 | 0 | 0 | 1 | 0 | 4 | -2013297877
12 | K | 997013814 | Poplatek za uložení na skládce (skládkovné) stavebního odpadu izolací kód odpadu 17 06 04 | t | 1.488 |  | 0 | CS ÚRS 2024 01 |  |  | základní |  | 0 | 0 | 0 | 0 | 0 | 4 | K | 2 |  |  |  | ROZPOCET |  |  |  | 0 | 0 | 0 | 0 | 0 | 1 | 0 | 4 | -889354833
| D | 998 | Přesun hmot |  |  |  | 0 | [5 empty] | 0 |  | 0 |  | 0 | 1 | D | 1 |  |  |  | ROZPOCET | [9 empty] | 0
13 | K | 998011002 | Přesun hmot pro budovy zděné v přes 6 do 12 m | t | 3.604 |  | 0 | CS ÚRS 2024 01 |  |  | základní |  | 0 | 0 | 0 | 0 | 0 | 4 | K | 2 |  |  |  | ROZPOCET |  |  |  | 0 | 0 | 0 | 0 | 0 | 1 | 0 | 4 | -1992267875
| D | PSV | Práce a dodávky PSV |  |  |  | 0 | [5 empty] | 0 |  | 27.9812 |  | 38.8058 | 2 | D | 0 |  |  |  | ROZPOCET | [9 empty] | 0
| D | 712 | Povlakové krytiny |  |  |  | 0 | [5 empty] | 0 |  | 15.2132 |  | 17.2194 | 2 | D | 1 |  |  |  | ROZPOCET | [9 empty] | 0
14 | K | 712331801R | Odstranění povlakové krytiny střech do 10° - pryžová folie | m2 | 638 |  | 0 |  |  |  | základní |  | 0 | 0 | 0 | 0.00066 | 0.42108 | 16 | K | 2 |  |  |  | ROZPOCET |  |  |  | 0 | 0 | 0 | 0 | 0 | 1 | 0 | 16 | 1877461518
| VV |  | střecha |  | 638 | [13 empty] | VV | 2 | 2 | True | 1 | ROZPOCET
15 | K | 712340832 | Odstranění povlakové krytiny střech do 10° z pásů NAIP přitavených v plné ploše dvouvrstvé | m2 | 1527.12 |  | 0 | CS ÚRS 2024 01 |  |  | základní |  | 0 | 0 | 0 | 0.011 | 16.7983 | 16 | K | 2 |  |  |  | ROZPOCET |  |  |  | 0 | 0 | 0 | 0 | 0 | 1 | 0 | 16 | -272069296
| VV |  | 2*(střecha+vytažení) |  | 1527.12 | [13 empty] | VV | 2 | 2 | True | 1 | ROZPOCET
16 | K | 712311101 | Provedení povlakové krytiny střech do 10° za studena lakem penetračním nebo asfaltovým | m2 | 763.56 |  | 0 | CS ÚRS 2024 01 |  |  | základní |  | 0 | 0 | 0 | 0 | 0 | 16 | K | 2 |  |  |  | ROZPOCET |  |  |  | 0 | 0 | 0 | 0 | 0 | 1 | 0 | 16 | 2073254096
| VV |  | střecha+vytažení |  | 763.56 | [13 empty] | VV | 2 | 2 | True | 1 | ROZPOCET
17 | M | 11163150 | lak penetrační asfaltový | t | 0.267 |  | 0 | CS ÚRS 2024 01 |  |  | základní |  | 0 | 1 | 0.267 | 0 | 0 | 32 | M | 2 |  |  |  | ROZPOCET |  |  |  | 0 | 0 | 0 | 0 | 0 | 1 | 0 | 16 | -92218479
| VV |  | (střecha+vytažení)*0,00035 |  | 0.267 | [13 empty] | VV | 2 | 2 | True | 1 | ROZPOCET
18 | K | 712334503 | Provedení povlakové krytiny střech do 10° pásy mechanicky kotvené do betonu tl TI přes 240 mm v počtu kotev přes 5 do 6 kusů/m2 | m2 | 763.56 |  | 0 | CS ÚRS 2024 01 |  |  | základní |  | 0 | 0.00031 | 0.2367 | 0 | 0 | 16 | K | 2 |  |  |  | ROZPOCET |  |  |  | 0 | 0 | 0 | 0 | 0 | 1 | 0 | 16 | -512846594
| VV |  | střecha+vytažení |  | 763.56 | [13 empty] | VV | 2 | 2 | True | 1 | ROZPOCET
19 | M | 62853004 | pás asfaltový natavitelný modifikovaný SBS s vložkou ze skleněné tkaniny a spalitelnou PE fólií nebo jemnozrnným minerálním posypem na horním povrchu tl 4,0mm | m2 | 878.094 |  | 0 | CS ÚRS 2024 01 |  |  | základní |  | 0 | 0.0054 | 4.7417 | 0 | 0 | 32 | M | 2 |  |  |  | ROZPOCET |  |  |  | 0 | 0 | 0 | 0 | 0 | 1 | 0 | 16 | 1166491350
| VV |  | (střecha+vytažení)*1,15 |  | 878.094 | [13 empty] | VV | 2 | 2 | True | 1 | ROZPOCET
20 | K | 712341559 | Provedení povlakové krytiny střech do 10° pásy NAIP přitavením v plné ploše | m2 | 763.56 |  | 0 | CS ÚRS 2024 01 |  |  | základní |  | 0 | 0.00088 | 0.67193 | 0 | 0 | 16 | K | 2 |  |  |  | ROZPOCET |  |  |  | 0 | 0 | 0 | 0 | 0 | 1 | 0 | 16 | 867266514
| VV |  | "dle skladby R3" | [15 empty] | VV | 2 | 1 | True | 0 | ROZPOCET
| VV |  | 384+198+56 |  | 638 | [13 empty] | VV | 2 | 2 | True | 0 | ROZPOCET
| VV | střecha | Mezisoučet |  | 638 | [13 empty] | VV | 2 | 3 | True | 0 | ROZPOCET
| VV |  | "vytažení na stěnu" | [15 empty] | VV | 2 | 1 | True | 0 | ROZPOCET
| VV |  | 2*11*0,5 |  | 11 | [13 empty] | VV | 2 | 2 | True | 0 | ROZPOCET
| VV |  | "vytažení na atiku" | [15 empty] | VV | 2 | 1 | True | 0 | ROZPOCET
| VV |  | (15,6+12,7)*2*0,6 |  | 33.96 | [13 empty] | VV | 2 | 2 | True | 0 | ROZPOCET
| VV |  | (24,7+15,6)*2 |  | 80.6 | [13 empty] | VV | 2 | 2 | True | 0 | ROZPOCET
| VV | vytažení | Mezisoučet |  | 125.56 | [13 empty] | VV | 2 | 3 | True | 0 | ROZPOCET
| VV |  | Součet |  | 763.56 | [13 empty] | VV | 2 | 4 | True | 1 | ROZPOCET
21 | M | 62857007 | pás asfaltový natavitelný modifikovaný SBS s vložkou z polyesterové rohože s odolností proti prorůstání kořínků a hrubozrnným břidličným posypem na horním povrchu tl 5,0mm | m2 | 878.094 |  | 0 | CS ÚRS 2024 01 |  |  | základní |  | 0 | 0.0056 | 4.9173 | 0 | 0 | 32 | M | 2 |  |  |  | ROZPOCET |  |  |  | 0 | 0 | 0 | 0 | 0 | 1 | 0 | 16 | 715318427
| VV |  | (střecha+vytažení)*1,15 |  | 878.094 | [13 empty] | VV | 2 | 2 | True | 1 | ROZPOCET
22 | K | 712341559 | Provedení povlakové krytiny střech do 10° pásy NAIP přitavením v plné ploše | m2 | 763.56 |  | 0 | CS ÚRS 2024 01 |  |  | základní |  | 0 | 0.00088 | 0.67193 | 0 | 0 | 16 | K | 2 |  |  |  | ROZPOCET |  |  |  | 0 | 0 | 0 | 0 | 0 | 1 | 0 | 16 | 786626661
| VV |  | "parotěsnící vrstva" | [15 empty] | VV | 2 | 1 | True | 0 | ROZPOCET
| VV |  | střecha+vytažení |  | 763.56 | [13 empty] | VV | 2 | 2 | True | 1 | ROZPOCET
23 | M | 628570371 | pás asfaltový natavitelný modifikovaný SBS s hliníkovou fólií tl 3,8mm | m2 | 878.094 |  | 0 |  |  |  | základní |  | 0 | 0.0042 | 3.688 | 0 | 0 | 32 | M | 2 |  |  |  | ROZPOCET |  |  |  | 0 | 0 | 0 | 0 | 0 | 1 | 0 | 16 | 1564358171
| VV |  | (střecha+vytažení)*1,15 |  | 878.094 | [13 empty] | VV | 2 | 2 | True | 1 | ROZPOCET
24 | K | 712341715 | Provedení povlakové krytiny střech do 10° pásy NAIP přitavením zaizolování prostupů kruhového průřezu D do 300 mm | kus | 3 |  | 0 | CS ÚRS 2024 01 |  |  | základní |  | 0 | 0.00108 | 0.00324 | 0 | 0 | 16 | K | 2 |  |  |  | ROZPOCET |  |  |  | 0 | 0 | 0 | 0 | 0 | 1 | 0 | 16 | 1927010037
| VV |  | "prostupy pro kabely" | [15 empty] | VV | 2 | 1 | True | 0 | ROZPOCET
| VV |  | 2 |  | 2 | [13 empty] | VV | 2 | 2 | True | 0 | ROZPOCET
| VV |  | "pro anténu" | [15 empty] | VV | 2 | 1 | True | 0 | ROZPOCET
| VV |  | 1 |  | 1 | [13 empty] | VV | 2 | 2 | True | 0 | ROZPOCET
| VV |  | Součet |  | 3 | [13 empty] | VV | 2 | 4 | True | 1 | ROZPOCET
25 | M | 62851030 | prostup parozábranou s integrovanou manžetou z modifikovaného asfaltového pásu DN 50 | kus | 2 |  | 0 | CS ÚRS 2024 01 |  |  | základní |  | 0 | 0.00166 | 0.00332 | 0 | 0 | 32 | M | 2 |  |  |  | ROZPOCET |  |  |  | 0 | 0 | 0 | 0 | 0 | 1 | 0 | 16 | 961308031
26 | M | 62851031 | prostup parozábranou s integrovanou manžetou z modifikovaného asfaltového pásu DN 70 | kus | 1 |  | 0 | CS ÚRS 2024 01 |  |  | základní |  | 0 | 0.00169 | 0.00169 | 0 | 0 | 32 | M | 2 |  |  |  | ROZPOCET |  |  |  | 0 | 0 | 0 | 0 | 0 | 1 | 0 | 16 | -2103423485
27 | K | 712341716 | Provedení povlakové krytiny střech do 10° pásy NAIP přitavením zaizolování prostupů kruhového průřezu D přes 300 do 500 mm | kus | 4 |  | 0 | CS ÚRS 2024 01 |  |  | základní |  | 0 | 0.00259 | 0.01036 | 0 | 0 | 16 | K | 2 |  |  |  | ROZPOCET |  |  |  | 0 | 0 | 0 | 0 | 0 | 1 | 0 | 16 | -1139447430
| VV |  | "pro střešní vpustě" | [15 empty] | VV | 2 | 1 | True | 0 | ROZPOCET
| VV |  | 4 |  | 4 | [13 empty] | VV | 2 | 2 | True | 1 | ROZPOCET
28 | K | 998712202 | Přesun hmot procentní pro krytiny povlakové v objektech v přes 6 do 12 m | % |  |  | 0 | CS ÚRS 2024 01 |  |  | základní |  | 0 | 0 | 0 | 0 | 0 | 16 | K | 2 |  |  |  | ROZPOCET |  |  |  | 0 | 0 | 0 | 0 | 0 | 1 | 0 | 16 | 1128562697
| D | 713 | Izolace tepelné |  |  |  | 0 | [5 empty] | 0 |  | 11.9176 |  | 1.4884 | 2 | D | 1 |  |  |  | ROZPOCET | [9 empty] | 0
29 | K | 713130833 | Odstranění tepelné izolace stěn přibité nebo nastřelené z vláknitých materiálů tl přes 100 mm | m2 | 192.08 |  | 0 | CS ÚRS 2024 01 |  |  | základní |  | 0 | 0 | 0 | 0.00177 | 0.33998 | 16 | K | 2 |  |  |  | ROZPOCET |  |  |  | 0 | 0 | 0 | 0 | 0 | 1 | 0 | 16 | -69738740
| VV |  | "podstřešní část" | [15 empty] | VV | 2 | 1 | True | 0 | ROZPOCET
| VV |  | (15,6+12,7)*2*1,4 |  | 79.24 | [13 empty] | VV | 2 | 2 | True | 0 | ROZPOCET
| VV |  | (24,7+15,6)*2*1,4 |  | 112.84 | [13 empty] | VV | 2 | 2 | True | 0 | ROZPOCET
| VV |  | Součet |  | 192.08 | [13 empty] | VV | 2 | 4 | True | 1 | ROZPOCET
30 | K | 713131242 | Montáž izolace tepelné stěn lepením celoplošně v kombinaci s mechanickým kotvením rohoží, pásů, dílců, desek tl přes 100 do 140 mm | m2 | 192.08 |  | 0 | CS ÚRS 2024 01 |  |  | základní |  | 0 | 0.00624 | 1.1986 | 0 | 0 | 16 | K | 2 |  |  |  | ROZPOCET |  |  |  | 0 | 0 | 0 | 0 | 0 | 1 | 0 | 16 | 1292014813
| VV |  | "podstřešní část" | [15 empty] | VV | 2 | 1 | True | 0 | ROZPOCET
| VV |  | (15,6+12,7)*2*1,4 |  | 79.24 | [13 empty] | VV | 2 | 2 | True | 0 | ROZPOCET
| VV |  | (24,7+15,6)*2*1,4 |  | 112.84 | [13 empty] | VV | 2 | 2 | True | 0 | ROZPOCET
| VV |  | Součet |  | 192.08 | [13 empty] | VV | 2 | 4 | True | 1 | ROZPOCET
31 | M | 631522651 | deska tepelně izolační minerální tl 140mm | m2 | 201.684 |  | 0 |  |  |  | základní |  | 0 | 0.022 | 4.437 | 0 | 0 | 32 | M | 2 |  |  |  | ROZPOCET |  |  |  | 0 | 0 | 0 | 0 | 0 | 1 | 0 | 16 | 1438823870
| VV |  | 192,08*1,05 |  | 201.684 | [13 empty] | VV | 2 | 2 | True | 1 | ROZPOCET
32 | K | 713140821 | Odstranění tepelné izolace střech nadstřešní volně kladené z polystyrenu suchého tl do 100 mm | m2 | 638 |  | 0 | CS ÚRS 2024 01 |  |  | základní |  | 0 | 0 | 0 | 0.0018 | 1.1484 | 16 | K | 2 |  |  |  | ROZPOCET |  |  |  | 0 | 0 | 0 | 0 | 0 | 1 | 0 | 16 | -2077671465
| VV |  | střecha |  | 638 | [13 empty] | VV | 2 | 2 | True | 1 | ROZPOCET
33 | K | 713141132 | Montáž izolace tepelné střech plochých lepené za studena plně 2 vrstvy rohoží, pásů, dílců, desek | m2 | 638 |  | 0 | CS ÚRS 2024 01 |  |  | základní |  | 0 | 0.00232 | 1.4802 | 0 | 0 | 16 | K | 2 |  |  |  | ROZPOCET |  |  |  | 0 | 0 | 0 | 0 | 0 | 1 | 0 | 16 | 1134473396
| VV |  | střecha |  | 638 | [13 empty] | VV | 2 | 2 | True | 1 | ROZPOCET
34 | M | 28375911 | deska EPS 150 pro konstrukce s vysokým zatížením λ=0,035 tl 70mm | m2 | 669.9 |  | 0 | CS ÚRS 2024 01 |  |  | základní |  | 0 | 0.0021 | 1.4068 | 0 | 0 | 32 | M | 2 |  |  |  | ROZPOCET |  |  |  | 0 | 0 | 0 | 0 | 0 | 1 | 0 | 16 | 400712092
| VV |  | střecha*1,05 |  | 669.9 | [13 empty] | VV | 2 | 2 | True | 1 | ROZPOCET
35 | M | 28375914 | deska EPS 150 pro konstrukce s vysokým zatížením λ=0,035 tl 100mm | m2 | 669.9 |  | 0 | CS ÚRS 2024 01 |  |  | základní |  | 0 | 0.0029 | 1.9427 | 0 | 0 | 32 | M | 2 |  |  |  | ROZPOCET |  |  |  | 0 | 0 | 0 | 0 | 0 | 1 | 0 | 16 | 93117009
| VV |  | střecha*1,05 |  | 669.9 | [13 empty] | VV | 2 | 2 | True | 1 | ROZPOCET
36 | K | 713141212 | Montáž izolace tepelné střech plochých lepené nízkoexpanzní (PUR) pěnou atikový klín | m | 44 |  | 0 | CS ÚRS 2024 01 |  |  | základní |  | 0 | 3e-05 | 0.00132 | 0 | 0 | 16 | K | 2 |  |  |  | ROZPOCET |  |  |  | 0 | 0 | 0 | 0 | 0 | 1 | 0 | 16 | 379472083
| VV |  | 2*11*2 |  | 44 | [13 empty] | VV | 2 | 2 | True | 1 | ROZPOCET
37 | M | 63152006 | klín atikový přechodný minerální plochých střech tl 60x60mm | m | 23.1 |  | 0 | CS ÚRS 2024 01 |  |  | základní |  | 0 | 0.00055 | 0.012705 | 0 | 0 | 32 | M | 2 |  |  |  | ROZPOCET |  |  |  | 0 | 0 | 0 | 0 | 0 | 1 | 0 | 16 | 862436168
| VV |  | 22*1,05 |  | 23.1 | [13 empty] | VV | 2 | 2 | True | 1 | ROZPOCET
38 | M | 63152008 | klín atikový přechodný minerální plochých střech tl 100x100mm | m | 23.1 |  | 0 | CS ÚRS 2024 01 |  |  | základní |  | 0 | 0.0015 | 0.03465 | 0 | 0 | 32 | M | 2 |  |  |  | ROZPOCET |  |  |  | 0 | 0 | 0 | 0 | 0 | 1 | 0 | 16 | -1342206272
| VV |  | 22*1,05 |  | 23.1 | [13 empty] | VV | 2 | 2 | True | 1 | ROZPOCET
39 | K | 713141311 | Montáž izolace tepelné střech plochých kladené volně, spádová vrstva | m2 | 638 |  | 0 | CS ÚRS 2024 01 |  |  | základní |  | 0 | 0 | 0 | 0 | 0 | 16 | K | 2 |  |  |  | ROZPOCET |  |  |  | 0 | 0 | 0 | 0 | 0 | 1 | 0 | 16 | 1324046275
| VV |  | střecha |  | 638 | [13 empty] | VV | 2 | 2 | True | 1 | ROZPOCET
40 | M | 28376142 | klín izolační spád do 5% EPS 150 | m3 | 56.144 |  | 0 | CS ÚRS 2024 01 |  |  | základní |  | 0 | 0.025 | 1.4036 | 0 | 0 | 32 | M | 2 |  |  |  | ROZPOCET |  |  |  | 0 | 0 | 0 | 0 | 0 | 1 | 0 | 16 | -314549402
| VV |  | střecha*0,08*1,1 |  | 56.144 | [13 empty] | VV | 2 | 2 | True | 1 | ROZPOCET
41 | K | 998713202 | Přesun hmot procentní pro izolace tepelné v objektech v přes 6 do 12 m | % |  |  | 0 | CS ÚRS 2024 01 |  |  | základní |  | 0 | 0 | 0 | 0 | 0 | 16 | K | 2 |  |  |  | ROZPOCET |  |  |  | 0 | 0 | 0 | 0 | 0 | 1 | 0 | 16 | 909434393
| D | 721 | Zdravotechnika - vnitřní kanalizace |  |  |  | 0 | [5 empty] | 0 |  | 0.01068 |  | 0 | 2 | D | 1 |  |  |  | ROZPOCET | [9 empty] | 0
42 | K | 721001 | Napojení vpustí na stáv. svody | kpl | 1 |  | 0 |  |  |  | základní |  | 0 | 0 | 0 | 0 | 0 | 16 | K | 2 |  |  |  | ROZPOCET |  |  |  | 0 | 0 | 0 | 0 | 0 | 1 | 0 | 16 | 887599007
43 | K | 721002 | Kamerové zkoušky stáv. svodů přd napojením | kpl | 1 |  | 0 |  |  |  | základní |  | 0 | 0 | 0 | 0 | 0 | 16 | K | 2 |  |  |  | ROZPOCET |  |  |  | 0 | 0 | 0 | 0 | 0 | 1 | 0 | 16 | -1628058807
44 | K | 721233114 | Střešní vtok polypropylen PP pro ploché střechy svislý odtok DN 160 | kus | 4 |  | 0 | CS ÚRS 2024 01 |  |  | základní |  | 0 | 0.00267 | 0.01068 | 0 | 0 | 16 | K | 2 |  |  |  | ROZPOCET |  |  |  | 0 | 0 | 0 | 0 | 0 | 1 | 0 | 16 | -549021162
| VV |  | "K4" 4 |  | 4 | [13 empty] | VV | 2 | 2 | True | 1 | ROZPOCET
45 | K | 998721202 | Přesun hmot procentní pro vnitřní kanalizaci v objektech v přes 6 do 12 m | % |  |  | 0 | CS ÚRS 2024 01 |  |  | základní |  | 0 | 0 | 0 | 0 | 0 | 16 | K | 2 |  |  |  | ROZPOCET |  |  |  | 0 | 0 | 0 | 0 | 0 | 1 | 0 | 16 | 309653051
| D | 762 | Konstrukce tesařské |  |  |  | 0 | [5 empty] | 0 |  | 0 |  | 19.778 | 2 | D | 1 |  |  |  | ROZPOCET | [9 empty] | 0
46 | K | 762341832R | Demontáž heraklit | m2 | 638 |  | 0 |  |  |  | základní |  | 0 | 0 | 0 | 0.031 | 19.778 | 16 | K | 2 |  |  |  | ROZPOCET |  |  |  | 0 | 0 | 0 | 0 | 0 | 1 | 0 | 16 | 170425849
| VV |  | střecha |  | 638 | [13 empty] | VV | 2 | 2 | True | 1 | ROZPOCET
| D | 764 | Konstrukce klempířské |  |  |  | 0 | [5 empty] | 0 |  | 0.58095 |  | 0.32003 | 2 | D | 1 |  |  |  | ROZPOCET | [9 empty] | 0
47 | K | 764002841 | Demontáž oplechování horních ploch zdí a nadezdívek do suti | m | 147.4 |  | 0 | CS ÚRS 2024 01 |  |  | základní |  | 0 | 0 | 0 | 0.00191 | 0.28153 | 16 | K | 2 |  |  |  | ROZPOCET |  |  |  | 0 | 0 | 0 | 0 | 0 | 1 | 0 | 16 | 1779453406
| VV |  | 2*5,1 |  | 10.2 | [13 empty] | VV | 2 | 2 | True | 0 | ROZPOCET
| VV |  | (15,6+12,7)*2 |  | 56.6 | [13 empty] | VV | 2 | 2 | True | 0 | ROZPOCET
| VV |  | (24,7+15,6)*2 |  | 80.6 | [13 empty] | VV | 2 | 2 | True | 0 | ROZPOCET
| VV |  | Součet |  | 147.4 | [13 empty] | VV | 2 | 4 | True | 1 | ROZPOCET
48 | K | 764002871 | Demontáž lemování zdí do suti | m | 22 |  | 0 | CS ÚRS 2024 01 |  |  | základní |  | 0 | 0 | 0 | 0.00175 | 0.0385 | 16 | K | 2 |  |  |  | ROZPOCET |  |  |  | 0 | 0 | 0 | 0 | 0 | 1 | 0 | 16 | -1643656172
| VV |  | 2*11 |  | 22 | [13 empty] | VV | 2 | 2 | True | 1 | ROZPOCET
49 | K | 764214605 | Oplechování horních ploch a atik bez rohů z Pz s povrch úpravou mechanicky kotvené rš 400 mm | m | 147.4 |  | 0 | CS ÚRS 2024 01 |  |  | základní |  | 0 | 0.00351 | 0.51737 | 0 | 0 | 16 | K | 2 |  |  |  | ROZPOCET |  |  |  | 0 | 0 | 0 | 0 | 0 | 1 | 0 | 16 | 588295540
| VV |  | "K3" | [15 empty] | VV | 2 | 1 | True | 0 | ROZPOCET
| VV |  | 2*5,1 |  | 10.2 | [13 empty] | VV | 2 | 2 | True | 0 | ROZPOCET
| VV |  | (15,6+12,7)*2 |  | 56.6 | [13 empty] | VV | 2 | 2 | True | 0 | ROZPOCET
| VV |  | (24,7+15,6)*2 |  | 80.6 | [13 empty] | VV | 2 | 2 | True | 0 | ROZPOCET
| VV |  | Součet |  | 147.4 | [13 empty] | VV | 2 | 4 | True | 1 | ROZPOCET
50 | K | 764311604R | Lemování rovných zdí z Pz s povrchovou úpravou rš 330 mm | m | 22 |  | 0 |  |  |  | základní |  | 0 | 0.00289 | 0.06358 | 0 | 0 | 16 | K | 2 |  |  |  | ROZPOCET |  |  |  | 0 | 0 | 0 | 0 | 0 | 1 | 0 | 16 | 233875782
| VV |  | 2*11 |  | 22 | [13 empty] | VV | 2 | 2 | True | 1 | ROZPOCET
51 | K | 998764202 | Přesun hmot procentní pro konstrukce klempířské v objektech v přes 6 do 12 m | % |  |  | 0 | CS ÚRS 2024 01 |  |  | základní |  | 0 | 0 | 0 | 0 | 0 | 16 | K | 2 |  |  |  | ROZPOCET |  |  |  | 0 | 0 | 0 | 0 | 0 | 1 | 0 | 16 | 2009286386
| D | 783 | Dokončovací práce - nátěry |  |  |  | 0 | [5 empty] | 0 |  | 0.25876 |  | 0 | 2 | D | 1 |  |  |  | ROZPOCET | [9 empty] | 0
52 | K | 783801203 | Okartáčování omítek před provedením nátěru | m2 | 315.56 |  | 0 | CS ÚRS 2024 01 |  |  | základní |  | 0 | 0 | 0 | 0 | 0 | 16 | K | 2 |  |  |  | ROZPOCET |  |  |  | 0 | 0 | 0 | 0 | 0 | 1 | 0 | 16 | -787905073
| VV |  | nátěr |  | 315.56 | [13 empty] | VV | 2 | 2 | True | 1 | ROZPOCET
53 | K | 783823131 | Penetrační akrylátový nátěr hladkých, tenkovrstvých zrnitých nebo štukových omítek | m2 | 315.56 |  | 0 | CS ÚRS 2024 01 |  |  | základní |  | 0 | 0.0001 | 0.031556 | 0 | 0 | 16 | K | 2 |  |  |  | ROZPOCET |  |  |  | 0 | 0 | 0 | 0 | 0 | 1 | 0 | 16 | -109343666
| VV |  | nátěr |  | 315.56 | [13 empty] | VV | 2 | 2 | True | 1 | ROZPOCET
54 | K | 783827421 | Krycí dvojnásobný akrylátový nátěr omítek stupně členitosti 1 a 2 | m2 | 315.56 |  | 0 | CS ÚRS 2024 01 |  |  | základní |  | 0 | 0.00072 | 0.2272 | 0 | 0 | 16 | K | 2 |  |  |  | ROZPOCET |  |  |  | 0 | 0 | 0 | 0 | 0 | 1 | 0 | 16 | 324612016
| VV |  | "sjednocení části pod střechou po lokálních opravách" | [15 empty] | VV | 2 | 1 | True | 0 | ROZPOCET
| VV |  | (15,6+12,7)*2*2,3 |  | 130.18 | [13 empty] | VV | 2 | 2 | True | 0 | ROZPOCET
| VV |  | (24,7+15,6)*2*2,3 |  | 185.38 | [13 empty] | VV | 2 | 2 | True | 0 | ROZPOCET
| VV | nátěr | Součet |  | 315.56 | [13 empty] | VV | 2 | 4 | True | 1 | ROZPOCET
| D | OST | Ostatní |  |  |  | 0 | [5 empty] | 0 |  | 0 |  | 0 | 4 | D | 0 |  |  |  | ROZPOCET | [9 empty] | 0
55 | K | 001 | Anténní stožár | kpl | 1 |  | 0 |  |  |  | základní |  | 0 | 0 | 0 | 0 | 0 | 512 | K | 1 |  |  |  | ROZPOCET |  |  |  | 0 | 0 | 0 | 0 | 0 | 1 | 0 | 512 | -1410747926
| P |  | Poznámka k položce: Demontáž, úprava, nátěr a zpětná montáž | [15 empty] | P | 1