## Demolice TK 2024 rekap
Export Komplet | [26 empty] | 2.0 | ZAMOK |  |  |  |  | False | False | {e5748406-9cde-42fb-b49c-f55ef6f145c2}
[32 empty] | 0,01 | 21
[32 empty] | 0,01 | 15
|  | REKAPITULACE STAVBY | [16 empty] | v --- níže se nacházejí doplnkové a pomocné údaje k sestavám --- v | [11 empty] | Návod na vyplnění | 0,001
|  | Kód: |  |  |  | 2023_M_02_1 | [24 empty] | Měnit lze pouze buňky se žlutým podbarvením! 1) na prvním listu Rekapitulace stavby vyplňte v sestavě a) Souhrnný list - údaje o Uchazeči (přenesou se do ostatních sestav i v jiných listech) b) Rekapitulace objektů - potřebné Ostatní náklady 2) na vybraných listech vyplňte v sestavě a) Krycí list - údaje o Uchazeči, pokud se liší od údajů o Uchazeči na Souhrnném listu (údaje se přenesou do ostatních sestav v daném listu) b) Rekapitulace rozpočtu - potřebné Ostatní náklady c) Celkové náklady za stavbu - ceny u položek - množství, pokud má žluté podbarvení - a v případě potřeby poznámku (ta je ve skrytém sloupci) | 0,01
|  | Stavba: |  |  |  | Demolice zbytků objektů, drcení suti a úprava ploch Táborská kasárna Benešov | [25 empty] | 0,01
|  | KSO: | [12 empty] | CC-CZ: | [16 empty] | 0,01
|  | Místo: |  |  |  | Benešov | [8 empty] | Datum: |  | 2024-10-21 | [14 empty] | 0,01
0,01
|  | Zadavatel: | [12 empty] | IČ: | [16 empty] | 0,01
|  |  | Město Benešov | [11 empty] | DIČ: | [16 empty] | 0,01
0,01
|  | Uchazeč: | [12 empty] | IČ: | [16 empty] | 0,01
[15 empty] | DIČ: | [16 empty] | 0,01
False
|  | Projektant: | [12 empty] | IČ: | [16 empty] | False
[15 empty] | DIČ: | [16 empty] | True
0,01
|  | Zpracovatel: | [12 empty] | IČ: | [16 empty] | 0,01
|  |  | Tichovský | [11 empty] | DIČ: | [16 empty] | True
Poznámka:
|  | Cena bez DPH | [12 empty] | 0
[7 empty] | Sazba daně |  |  | Základ daně |  |  |  |  | Výše daně
|  | DPH |  | základní |  |  | 21% |  |  | 0 |  |  |  |  | 0
|  |  |  | snížená |  |  | 15%
|  |  |  | zákl. přenesená |  |  | 21% | [7 empty] | 0
|  |  |  | sníž. přenesená |  |  | 15% | [7 empty] | 0
|  |  |  | nulová |  |  | 0% | [7 empty] | 0
|  | Cena s DPH | [5 empty] | v |  |  | CZK |  |  |  | 0
|  | Projektant | [10 empty] | Zpracovatel
|  | Datum a podpis: | [6 empty] | Razítko |  |  |  | Datum a podpis: |  |  | Razítko
|  | Objednavatel | [10 empty] | Uchazeč
|  | Datum a podpis: | [6 empty] | Razítko |  |  |  | Datum a podpis: |  |  | Razítko
REKAPITULACE OBJEKTŮ STAVBY A SOUPISŮ PRACÍ
| Kód: | [5 empty] | 2023_M_02_1
| Stavba: | [5 empty] | Demolice zbytků objektů, drcení suti a úprava ploch Táborská kasárna Benešov
| Místo: | [5 empty] | Benešov | [6 empty] | Datum: |  | 2024-10-21
| Zadavatel: | [5 empty] | Město Benešov | [6 empty] | Projektant: |  |  |  |  | Informatívní údaje z listů zakázek
| Uchazeč: | [12 empty] | Zpracovatel: |  | Tichovský
| Kód |  |  |  | Popis | [6 empty] | Cena bez DPH [CZK] |  |  |  |  | Cena s DPH [CZK] | Typ | z toho Ostat. náklady [CZK] | DPH [CZK] | Normohodiny [h] | DPH základní [CZK] | DPH snížená [CZK] | DPH základní přenesená [CZK] | DPH snížená přenesená [CZK] | Základna DPH základní | Základna DPH snížená | Základna DPH zákl. přenesená | Základna DPH sníž. přenesená | Základna DPH nulová
| Náklady z rozpočtů | [10 empty] | 0 |  |  |  |  | 0 |  | 0 | #REF! | #REF! | #REF! | #REF! | #REF! | #REF! | #REF! | #REF! | #REF! | #REF! | #REF! |  | D | 0 |  | IMPORT | {e5748406-9cde-42fb-b49c-f55ef6f145c2} | {00000000-0000-0000-0000-000000000000}
/ | [11 empty] | 0 |  |  |  |  | 0 | STA | 0 | #REF! | #REF! | #REF! | #REF! | #REF! | #REF! | #REF! | #REF! | #REF! | #REF! | #REF! |  |  | 1 | ###NOINSERT### | IMPORT | {e5748406-9cde-42fb-b49c-f55ef6f145c2} | {00000000-0000-0000-0000-000000000000}

## Demolice TK 2024
KRYCÍ LIST SOUPISU PRACÍ
Stavba:
Demolice zbytků objektů, drcení suti a úprava ploch Táborská kasárna Benešov
| KSO: |  |  |  |  | CC-CZ:
| Místo: |  | Benešov |  |  | Datum: | 2024-10-21
| Zadavatel: |  |  |  |  | IČ:
|  | Město Benešov |  |  |  | DIČ:
| Uchazeč: |  |  |  |  | IČ:
DIČ:
| Projektant: |  |  |  |  | IČ:
| Město Benešov |  |  |  |  | DIČ:
| Zpracovatel: |  |  |  |  | IČ:
|  | Tichovský |  |  |  | DIČ:
Poznámka:
| Cena bez DPH | [5 empty] | 0
|  |  | Základ daně |  |  | Sazba daně | Výše daně
| DPH | základní | 0 |  |  | 21% | 0
|  | snížená |  |  |  | 15%
|  | zákl. přenesená |  |  |  | 21% | 0
|  | sníž. přenesená |  |  |  | 15% | 0
|  | nulová |  |  |  | 0% | 0
| Cena s DPH |  |  | v | CZK |  | 0
| Projektant |  |  | Zpracovatel
| Datum a podpis: |  | Razítko | Datum a podpis: |  |  | Razítko
| Objednavatel |  |  | Uchazeč
| Datum a podpis: |  | Razítko | Datum a podpis: |  |  | Razítko
REKAPITULACE ČLENĚNÍ SOUPISU PRACÍ
Stavba:
Demolice zbytků objektů, drcení suti a úprava ploch Táborská kasárna Benešov
Místo: |  |  | Benešov |  |  | Datum: | 2024-06-05
Zadavatel: |  |  | Město Benešov |  |  | Projektant:
Uchazeč: | [5 empty] | Zpracovatel:
Kód dílu - Popis | [6 empty] | Cena celkem [CZK]
Náklady ze soupisu prací | [6 empty] | 0
| HSV - Práce a dodávky HSV | [5 empty] | 0
SOUPIS PRACÍ
Stavba:
Demolice zbytků objektů, drcení suti a úprava ploch Táborská kasárna Benešov
Zadavatel: |  |  | Město Benešov |  |  | Projektant:
Uchazeč: | [5 empty] | Zpracovatel:
PČ | Typ | Kód | Popis | MJ | Množství | J.cena [CZK] | Cena celkem [CZK]
Náklady soupisu celkem | [6 empty] | 0
| D | HSV | Práce a dodávky HSV |  |  |  | 0
1 | R | 961055111R | Bourání základů ze ŽB (čerpací stanice a okolní základové kce) , včetně dopravy na mezideponii do 400 m | m3 | 3272 |  | 0
2 | R | 732324821R | Demontáž nádrže beztlaké vypuštění kapaliny z nádrže obsah přes 7000 do 10000 l, včetně odvozu a skládkovného na příslušnou skládku | ks | 3 |  | 0
3 | R | 122351405R | Vykopávky na suchu v hornině třídy těžitelnosti II skupiny 4 objem přes 1000 m3 strojně, včetně odvozu a skládkovného na příslušnou skládku (kontaminace zemina okolo čerpací stanice) | m3 | 1176 |  | 0
4 | R | 963051213R | Bourání ŽB stropů žebrových s viditelnými trámy (zbytky žb vazníků zdemolovaných kcí), včetně odvozu na mezideponii | m3 | 1673 |  | 0
5 | R | 963012510R | Bourání stropů z ŽB desek š do 300 mm tl do 140 mm, (žb podlahové kce bývalých objektů) , včetně odvozu na mezideponii | m3 | 2454 |  | 0
6 | R | 961055111R | Bourání základů ze ŽB (bývalých objektů) , včetně dopravy na mezideponii do 400 m | m3 | 5110 |  | 0
7 | K | 997006002 | Hrubé třídění stavebního odpadu | t | 22356 |  | 0
8 | R | 997006006R | Drcení stavebního odpadu ze zdiva z betonu prostého, žb, kamene, cihelného s dopravou do 100 m a naložením | t | 63475 |  | 0
9 | R | 997006512R | Vodorovné doprava suti s naložením a složením na skládku přes 100 m do 1 km (na mezideponii po nadrcení) | t | 63475 |  | 0
10 | R | 997006551R | Hrubé urovnání suti na skládce bez zhutnění (úprava mezideponie) | t | 63475 |  | 0
11 | K | 469973118 | Poplatek za uložení na skládce (skládkovné) stavebního odpadu asfaltového s dehtem kód odpadu 17 03 01 | t | 85 |  | 0
12 | K | 997013635 | Poplatek za uložení na skládce (skládkovné) komunálního odpadu kód odpadu 20 03 01 | t | 36 |  | 0
11 | R |  |  | t |  |  | 0
12 | R | 98215A DEMOLICE HAL ŽELEZOBETONOVÝCH S PODÍLEM KONSTR DO 10% - BEZ DOPRAVY M3OP 311,00 Kč |  | t |  |  | 0
13 | R |  |  | t |  |  | 0
14 | R | 982151 DEMOLICE HAL ŽELBET S PODÍLEM KONSTR DO 10%, ODVOZ DO 1KM M3OP 322,00 Kč |  | t |  |  | 0
15 | R |  |  | t |  |  | 0
16 | R | 982141 DEMOLICE HAL BETON S PODÍLEM KONSTR DO 10%, ODVOZ DO 1KM M3OP 142,00 Kč |  | t |  |  | 0
17 | R |  |  | t |  |  | 0
18 | R | 98214A DEMOLICE HAL BETONOVÝCH S PODÍLEM KONSTR DO 10% - BEZ DOPRAVY M3OP 136,00 Kč |  | t |  |  | 0
19 | R |  |  | t |  |  | 0
20 | R | 982231 DEMOLICE HAL CIHEL S PODÍLEM KONSTR DO 20%, ODVOZ DO 1KM M3OP 166,00 Kč |  | t |  |  | 0
21 | R |  |  | t |  |  | 0
22 | R |  |  | t |  |  | 0
23 | R |  |  | t |  |  | 0
24 | R | 982211 DEMOL HAL Z BET DÍLCŮ S PODÍLEM KONSTR DO 20%, ODVOZ DO 1KM M3OP 854,00 Kč |  | t |  |  | 0
25 | R |  |  | t |  |  | 0
26 | R |  |  | t |  |  | 0
27 | R | 997 | Přesun sutě | t |  |  | 0
13 | K | 997013814 | Poplatek za uložení na skládce (skládkovné) stavebního odpadu izolací kód odpadu 17 06 04 | t | 16 |  | 0
14 | R | 181151334R | Plošná úprava terénu přes 500 m2 zemina skupiny 1 až 4 nerovnosti přes 150 do 200 mm ve svahu přes 1:1 (vyrovnání terénu cihelným recyklátem a zeminou z deponii v areálu stavby) | m2 | 120000 |  | 0
14.A | R | 181151334R | Vysbírávání zbytků stavebního materiálu (betony, zbytky šachet, zbytky jímek, navozené hromady stavebního materiálu, obrubníky, odtokové žlaby, kabelové šachty, kanalizační šachty a další zbytkový materiál po celé ploše (odhad 10 kg / m2) | m2 | 120000 |  | 0
15 | R | 01R | VRN (veškeré případné práce nezahrnuté v ostatních položkách - zhotovitel doplní dle vlastního průzkumu zakázky) | ks | 1 |  | 0