## Kryci list
Nabídkový rozpočet s výkazem výměr
Zakázka
Číslo zakázky
Zakázka | Úprava ulice Zapova
Klasifikace
Fáze | Založená nabídka
Komentář
Verze
Popis | Nabídka
Komentář
Firmy
Typ Firmy | Název
Uživatelé
Význam (funkce) | Jméno
Zpracovatel | Anonymní přístup (pouze pro lokální instalace)

## Rekapitulace
Zakázka:
_ | Úprava ulice Zapova
21 | Popis | Cena | Hmotnost | DPH | Cena s DPH
#N/A
| SO_101: Komunikace |  | 4817.8276
| 001: Zemní práce |  | 0.096254
| 002: Základy |  | 219.3728
| 003: Svislé konstrukce |  | 32.1301
| 004: Vodorovné konstrukce |  | 4.2236
| 005: Komunikace |  | 4051.6337
| 006: Úpravy povrchu |  | 13.9567
| 009: Ostatní konstrukce a práce |  | 496.4145
011: Přípravné a přidružené práce
096: Bourání konstrukcí
099: Přesun hmot HSV
mob: Mobiliář
VRN: Vedlejší rozpočtové náklady
| SO_OST: Ostatní náklady | 0 |  | 0 | 0
| Oddíl : OST01 | 0 |  | 0 | 0
| Oddíl : OST11 | 0 |  | 0 | 0
| SO_401 Verejne osvetleni | 0 |  | 0 | 0
| SO_801 Vegetacni upravy | 0 |  | 0 | 0
| SO_802 Vegetacni upravy pred bytovymi domy | 0 |  | 0 | 0
#REF! | Celkem (bez DPH) | #VALUE! |  | #VALUE! | #VALUE!
NABÍDKA MUSÍ BÝT KOMPLETNÍ VČ. VŠECH DOPLŇKŮ, ABY BYLO MOŽNÉ PROVÉST NABÍZENÝ CELEK PROVOZUSCHOPNÝ A PLNĚ FUNKČNÍ V ROZSAHU MIN. DLE DOKUMENTACE.
ZKONTROLUJTE SPRÁVNOST VŠECH VZORCŮ

## SO 101 KOMUNIKACE+OS OST
[5 empty] | Poř. | Typ | Kód | Alter. kód | Popis | MJ | Výměra bez ztr. | Ztratné | Výměra | Jedn. cena | Cena | Jedn. hmotn. | Hmotnost | Jedn. suť | Suť | Sazba DPH | DPH | Cena s DPH | Komentář | Objekt | Oddíl
[9 empty] | SO_101: Komunikace | [5 empty] | 0 |  | 4817.8276 |  | 3607.336 | _ | 0 | 0
[9 empty] | 001: Zemní práce | [5 empty] | 0 |  | 0.096254 |  | 0 | _ | 0 | 0
##T2##N_Catalog_catGUID | ##T2##PRO_ITEM_catID | ##T2##PRO_ITEM_iteCode | ##T2##PRO_ITEM_szvCode | ##T2##PRO_ITEM_tevCode | 1 | SP | 181102302 |  | Úprava pláně v zářezech se zhutněním | m2 | 5303.66 | 0 | 5303.66 | 0 | 0 |  | 0 |  | 0 | 21 | 0 | 0 |  | SO_101 | 001
[9 empty] | 2650,32+846,34+1598,64+97,60+32,10+18,50+47,86+12,30 |  | 5303.66 | [8 empty] | _
[5 empty] | 2 | SP | 132201102 |  | Hloubení rýh š do 600 mm v hornině tř. 3 objemu přes 100 m3 | m3 | 154.4546 | 0 | 154.4546 | 0 | 0 |  | 0 |  | 0 | 21 | 0 | 0 |  | SO_101 | 001
[9 empty] | trativod; 0,40*0,40*791,46 |  | 126.6336 | [8 empty] | _
[9 empty] | průchod 01 |  | 0 | [8 empty] | _
[9 empty] | 0,30*1,00*1,20*2*3 |  | 2.16 | [8 empty] | _
[9 empty] | průchod 02 |  | 0 | [8 empty] | _
[9 empty] | 0,30*1,00*1,20*2 |  | 0.72 | [8 empty] | _
[9 empty] | průchod 04 |  | 0 | [8 empty] | _
[9 empty] | 0,60*0,75*1,20+0,60*0,35*0,5*1,20 |  | 0.666 | [8 empty] | _
[9 empty] | výkop pro bourání opěrných zdí- předpoklad |  | 0 | [8 empty] | _
[9 empty] | 0,60*0,60*(11,00+19,00+15,00) |  | 16.2 | [8 empty] | _
[9 empty] | 0,25*1,30*15 |  | 4.875 | [8 empty] | _
[9 empty] | 0,25*1,60*8 |  | 3.2 | [8 empty] | _
[5 empty] | 3 | SP | 132201109 |  | Příplatek za lepivost k hloubení rýh š do 600 mm v hornině tř. 3 | m3 | 77.2275 | 0 | 77.2275 | 0 | 0 |  | 0 |  | 0 | 21 | 0 | 0 |  | SO_101 | 001
[9 empty] | 154,455*0,5 |  | 77.2275 | [8 empty] | _
[5 empty] | 4 | SP | 132201202 |  | Hloubení rýh š do 2000 mm v hornině tř. 3 objemu do 1000 m3 | m3 | 83.6317 | 0 | 83.6317 | 0 | 0 |  | 0 |  | 0 | 21 | 0 | 0 |  | SO_101 | 001
[9 empty] | průchod 01 |  | 0 | [8 empty] | _
[9 empty] | (0,15+0,60*2)*0,80*2,50*3 |  | 8.1 | [8 empty] | _
[9 empty] | (0,15+0,60*2)*1,00*(1,70*2+0,60)*3 |  | 16.2 | [8 empty] | _
[9 empty] | průchod 02 |  | 0 | [8 empty] | _
[9 empty] | (0,15+0,60*2)*(1,00*2+1,50) |  | 4.725 | [8 empty] | _
[9 empty] | průchod 03 |  | 0 | [8 empty] | _
[9 empty] | 1,00*0,75*1,20+1,00*0,30*0,5*1,20 |  | 1.08 | [8 empty] | _
[9 empty] | opěrná zídka 1 - předpoklad |  | 0 | [8 empty] | _
[9 empty] | (0,60*2+0,25)*(1,65+0,50)*8,10 |  | 25.2518 | [8 empty] | _
[9 empty] | opěr zídka 2 |  | 0 | [8 empty] | _
[9 empty] | (0,60*2+0,25)*1,30*15,00 |  | 28.275 | [8 empty] | _
[5 empty] | 5 | SP | 132201209 |  | Příplatek za lepivost k hloubení rýh š do 2000 mm v hornině tř. 3 | m3 | 41.816 | 0 | 41.816 | 0 | 0 |  | 0 |  | 0 | 21 | 0 | 0 |  | SO_101 | 001
[9 empty] | 83,632*0,5 |  | 41.816 | [8 empty] | _
[5 empty] | 6 | SP | 122201102 |  | Odkopávky a prokopávky nezapažené v hornině tř. 3 objem do 1000 m3 | m3 | 2.766 | 0 | 2.766 | 0 | 0 |  | 0 |  | 0 | 21 | 0 | 0 |  | SO_101 | 001
[9 empty] | pro schodiště |  | 0 | [8 empty] | _
[9 empty] | průchod 01 |  | 0 | [8 empty] | _
[9 empty] | 0,25*1,20*2,20*3 |  | 1.98 | [8 empty] | _
[9 empty] | průchod 02 |  | 0 | [8 empty] | _
[9 empty] | 0,25*1,20*1,60 |  | 0.48 | [8 empty] | _
[9 empty] | průchod 03 |  | 0 | [8 empty] | _
[9 empty] | 0,15*1,20*1,10 |  | 0.198 | [8 empty] | _
[9 empty] | průchod 04 |  | 0 | [8 empty] | _
[9 empty] | 0,15*1,20*0,60 |  | 0.108 | [8 empty] | _
[5 empty] | 7 | SP | 122201109 |  | Příplatek za lepivost u odkopávek v hornině tř. 1 až 3 | m3 | 1.383 | 0 | 1.383 | 0 | 0 |  | 0 |  | 0 | 21 | 0 | 0 |  | SO_101 | 001
[9 empty] | 2,766*0,5 |  | 1.383 | [8 empty] | _
[5 empty] | 8 | SP | 174101101 |  | Zásyp jam, šachet rýh nebo kolem objektů sypaninou se zhutněním | m3 | 111.3272 | 0 | 111.3272 | 0 | 0 |  | 0 |  | 0 | 21 | 0 | 0 |  | SO_101 | 001
[9 empty] | výkopy; 154,455+83,632+2,766 |  | 240.853 | [8 empty] | _
[9 empty] | = |  | 240.853 | [8 empty] | _
[9 empty] | vytlačená kubatura |  | 0 | [8 empty] | _
[9 empty] | trativod; -126,634 |  | -126.634 | [8 empty] | _
[9 empty] | odkopávky; -2,766 |  | -2.766 | [8 empty] | _
[9 empty] | zakl. zed; -2,981/1,035 |  | -2.8802 | [8 empty] | _
[9 empty] | stěny monolit; |  | 0 | [8 empty] | _
[9 empty] | -0,15*0,80*(2,50+1,70*2+0,60) |  | -0.78 | [8 empty] | _
[9 empty] | -0,15*0,80*(1,00*2+1,50) |  | -0.42 | [8 empty] | _
[9 empty] | zakl. pas; -1,49/1,035 |  | -1.4396 | [8 empty] | _
[9 empty] | opěr zídky; -9,431 |  | -9.431 | [8 empty] | _
[9 empty] | = |  | -144.3508 | [8 empty] | _
[9 empty] | zasyp po vybouranych oper. zdi; 14,825 |  | 14.825 | [8 empty] | _
[5 empty] | 9 | SP | 161101101 |  | Svislé přemístění výkopku z horniny tř. 1 až 4 hl výkopu do 2,5 m | m3 | 26.7635 | 0 | 26.7635 | 0 | 0 |  | 0 |  | 0 | 21 | 0 | 0 |  | SO_101 | 001
[9 empty] | (25,252+28,275)*0,5 |  | 26.7635 | [8 empty] | _
[5 empty] | 10 | SP | 151101201 |  | Zřízení příložného pažení stěn výkopu hl do 4 m | m2 | 64.6 | 0 | 64.6 | 0 | 0 | 0.0007 | 0.04522 |  | 0 | 21 | 0 | 0 |  | SO_101 | 001
[9 empty] | předpoklad pažení pro opěrné zídky |  | 0 | [8 empty] | _
[9 empty] | 1,60*2*8,00 |  | 25.6 | [8 empty] | _
[9 empty] | 1,30*2*15,0 |  | 39 | [8 empty] | _
[5 empty] | 11 | SP | 151101211 |  | Odstranění příložného pažení stěn hl do 4 m | m2 | 64.6 | 0 | 64.6 | 0 | 0 |  | 0 |  | 0 | 21 | 0 | 0 |  | SO_101 | 001
[5 empty] | 12 | SP | 151101401 |  | Zřízení vzepření stěn při pažení příložném hl do 4 m | m2 | 64.6 | 0 | 64.6 | 0 | 0 | 0.00079 | 0.051034 |  | 0 | 21 | 0 | 0 |  | SO_101 | 001
[5 empty] | 13 | SP | 151101411 |  | Odstranění vzepření stěn při pažení příložném hl do 4 m | m2 | 64.6 | 0 | 64.6 | 0 | 0 |  | 0 |  | 0 | 21 | 0 | 0 |  | SO_101 | 001
[5 empty] | 14 | SP | 162301102 |  | Vodorovné přemístění do 1000 m výkopku/sypaniny z horniny tř. 1 až 4 | m3 | 222.654 | 0 | 222.654 | 0 | 0 |  | 0 |  | 0 | 21 | 0 | 0 |  | SO_101 | 001
[9 empty] | mezideponie pro zásypy - předpoklad |  | 0 | [8 empty] | _
[9 empty] | 111,327*2 |  | 222.654 | [8 empty] | _
[5 empty] | 15 | SP | 162701105 |  | Vodorovné přemístění do 10000 m výkopku/sypaniny z horniny tř. 1 až 4 | m3 | 129.526 | 0 | 129.526 | 0 | 0 |  | 0 |  | 0 | 21 | 0 | 0 |  | SO_101 | 001
[9 empty] | 240,853-111,327 |  | 129.526 | [8 empty] | _
[5 empty] | 16 | SP | 167101102 |  | Nakládání výkopku z hornin tř. 1 až 4 přes 100 m3 | m3 | 111.327 | 0 | 111.327 | 0 | 0 |  | 0 |  | 0 | 21 | 0 | 0 |  | SO_101 | 001
[5 empty] | 17 | SP | 171201201 |  | Uložení sypaniny na skládky | m3 | 129.526 | 0 | 129.526 | 0 | 0 |  | 0 |  | 0 | 21 | 0 | 0 |  | SO_101 | 001
[5 empty] | 18 | SP | 171 90-0001 |  | Poplatek za skládku | m3 | 129.526 | 0 | 129.526 | 0 | 0 |  | 0 |  | 0 | 21 | 0 | 0 |  | SO_101 | 001
_
[9 empty] | 002: Základy | [5 empty] | 0 |  | 219.3728 |  | 0 | _ | 0 | 0
[5 empty] | 1 | SP | 212755214 |  | Trativody z drenážních trubek plastových flexibilních D 100 mm bez lože | m | 791.46 | 0 | 791.46 | 0 | 0 | 0.00049 | 0.38782 |  | 0 | 21 | 0 | 0 |  | SO_101 | 002
[9 empty] | 395,73*2 |  | 791.46 | [8 empty] | _
[5 empty] | 2 | SP | 211971121 |  | Zřízení opláštění žeber nebo trativodů geotextilií v rýze nebo zářezu sklonu přes 1:2 š do 2,5 m | m2 | 1425.396 | 0 | 1425.396 | 0 | 0 | 0.00031 | 0.44187 |  | 0 | 21 | 0 | 0 |  | SO_101 | 002
[9 empty] | trativod |  | 0 | [8 empty] | _
[9 empty] | (0,40*4+0,20)*791,46 |  | 1424.628 | [8 empty] | _
[9 empty] | operna zidka |  | 0 | [8 empty] | _
[9 empty] | 0,40*0,40*1,20*4 |  | 0.768 | [8 empty] | _
[5 empty] | 3 | SP | 211531111 |  | Výplň odvodňovacích žeber nebo trativodů kamenivem hrubým drceným frakce 16 až 63 mm | m3 | 126.8896 | 0 | 126.8896 | 0 | 0 | 1.63 | 206.83 |  | 0 | 21 | 0 | 0 |  | SO_101 | 002
[9 empty] | trativod |  | 0 | [8 empty] | _
[9 empty] | 0,40*0,40*395,73*2 |  | 126.6336 | [8 empty] | _
[9 empty] | opěrna zidka - trubky |  | 0 | [8 empty] | _
[9 empty] | 0,40*0,40*0,40*4 |  | 0.256 | [8 empty] | _
[5 empty] | 4 | H | 693 00001 |  | Geotextilie 500g/m2 | m2 | 1453.9039 | 0 | 1453.9039 | 0 | 0 | 0.0005 | 0.72695 |  | 0 | 21 | 0 | 0 |  | SO_101 | 002
[9 empty] | 1425,396*1,02 |  | 1453.9039 | [8 empty] | _
[5 empty] | 5 | SP | 279321346 |  | Základová zeď ze ŽB tř. C 20/25 bez výztuže | m3 | 2.9808 | 0 | 2.9808 | 0 | 0 | 2.4533 | 7.3128 |  | 0 | 21 | 0 | 0 |  | SO_101 | 002
[9 empty] | průchod 01 - 3x |  | 0 | [8 empty] | _
[9 empty] | 0,30*1,00*1,20*2*3*1,035 |  | 2.2356 | [8 empty] | _
[9 empty] | průchod 02 |  | 0 | [8 empty] | _
[9 empty] | 0,30*1,00*1,20*2*1,035 |  | 0.7452 | [8 empty] | _
[5 empty] | 6 | SP | 274313711 |  | Základové pásy z betonu tř. C 20/25 | m3 | 1.4904 | 0 | 1.4904 | 0 | 0 | 2.4533 | 3.6564 |  | 0 | 21 | 0 | 0 |  | SO_101 | 002
[9 empty] | průchod 03 |  | 0 | [8 empty] | _
[9 empty] | 1,00*0,75*1,20*1,035 |  | 0.9315 | [8 empty] | _
[9 empty] | průchod 04 |  | 0 | [8 empty] | _
[9 empty] | 0,60*0,75*1,20*1,035 |  | 0.5589 | [8 empty] | _
[5 empty] | 7 | SP | 213141111 |  | Zřízení vrstvy z geotextilie v rovině nebo ve sklonu do 1:5 š do 3 m | m2 | 27.88 | 0 | 27.88 | 0 | 0 | 0.0001 | 0.002788 |  | 0 | 21 | 0 | 0 |  | SO_101 | 002
[9 empty] | okapové chodníky |  | 0 | [8 empty] | _
[9 empty] | 0,410*(11,00+19,00+15,00*2+8,00) |  | 27.88 | [8 empty] | _
[5 empty] | 8 | H | 693 00002 |  | Geotextilie 30g/m2 | m2 | 28.356 | 0 | 28.356 | 0 | 0 | 0.0005 | 0.014178 |  | 0 | 21 | 0 | 0 |  | SO_101 | 002
[9 empty] | 27,80*1,02 |  | 28.356 | [8 empty] | _
_
[9 empty] | 003: Svislé konstrukce | [5 empty] | 0 |  | 32.1301 |  | 0 | _ | 0 | 0
[5 empty] | 1 | SP | 341321510 |  | Stěny nosné ze ŽB tř. C 20/25 | m3 | 3.45 | 0 | 3.45 | 0 | 0 | 2.4533 | 8.4639 |  | 0 | 21 | 0 | 0 |  | SO_101 | 003
[9 empty] | průchod 01 |  | 0 | [8 empty] | _
[9 empty] | 0,15*1,00*2,50*3 |  | 1.125 | [8 empty] | _
[9 empty] | 0,15*1,00*(1,70*2+0,60)*3 |  | 1.8 | [8 empty] | _
[9 empty] | průchod 02 |  | 0 | [8 empty] | _
[9 empty] | 0,15*1,00*(1,00*2+1,50) |  | 0.525 | [8 empty] | _
[5 empty] | 2 | SP | 341351111 |  | Zřízení oboustranného bednění nosných stěn | m2 | 46 | 0 | 46 | 0 | 0 | 0.00275 | 0.1265 |  | 0 | 21 | 0 | 0 |  | SO_101 | 003
[9 empty] | 3,45/0,15*2 |  | 46 | [8 empty] | _
[5 empty] | 3 | SP | 341351112 |  | Odstranění oboustranného bednění nosných stěn | m2 | 46 | 0 | 46 | 0 | 0 |  | 0 |  | 0 | 21 | 0 | 0 |  | SO_101 | 003
[5 empty] | 4 | SP | 341362021 |  | Výztuž stěn svařovanými sítěmi Kari | t | 0.09292 | 0 | 0.09292 | 0 | 0 | 1.0628 | 0.098753 |  | 0 | 21 | 0 | 0 |  | SO_101 | 003
[9 empty] | průchod 01 |  | 0 | [8 empty] | _
[9 empty] | 2,02*1,00*2*2,50*3*0,001 |  | 0.0303 | [8 empty] | _
[9 empty] | 2,02*1,00*2*(1,70*2+0,60)*3*0,001 |  | 0.04848 | [8 empty] | _
[9 empty] | průchod 02 |  | 0 | [8 empty] | _
[9 empty] | 2,02*1,00*2*(1,00*2+1,50)*0,001 |  | 0.01414 | [8 empty] | _
[5 empty] | 5 | SP | 327323129 |  | Opěrné zdi a valy ze ŽB tř. C 20/25 | m3 | 9.4313 | 0 | 9.4313 | 0 | 0 | 2.4533 | 23.1376 |  | 0 | 21 | 0 | 0 |  | SO_101 | 003
[9 empty] | operná zídka 1 |  | 0 | [8 empty] | _
[9 empty] | 0,55*0,50*8,10 |  | 2.2275 | [8 empty] | _
[9 empty] | 0,25*((1,20+2,10)*0,5-0,50)*8,10 |  | 2.3287 | [8 empty] | _
[9 empty] | zidka 2 |  | 0 | [8 empty] | _
[9 empty] | 0,25* 1,30*15,00 |  | 4.875 | [8 empty] | _
[5 empty] | 6 | SP | 327351211 |  | Bednění opěrných zdí a valů svislých i skloněných zřízení | m2 | 62.33 | 0 | 62.33 | 0 | 0 | 0.00251 | 0.15645 |  | 0 | 21 | 0 | 0 |  | SO_101 | 003
[9 empty] | zídka 1 |  | 0 | [8 empty] | _
[9 empty] | (1,20+2,10)*0,5*8,10 |  | 13.365 | [8 empty] | _
[9 empty] | ((1,20+2,10)*0,5-0,50)*8,10 |  | 9.315 | [8 empty] | _
[9 empty] | zídka 2 |  | 0 | [8 empty] | _
[9 empty] | 1,30*(15,00+0,25)*2 |  | 39.65 | [8 empty] | _
[5 empty] | 7 | SP | 327351221 |  | Bednění opěrných zdí a valů svislých i skloněných odstranění | m2 | 62.33 | 0 | 62.33 | 0 | 0 |  | 0 |  | 0 | 21 | 0 | 0 |  | SO_101 | 003
[5 empty] | 8 | SP | 327361040 |  | Výztuž opěrných zdí a valů ze svařovaných sítí | t | 0.13277 | 0 | 0.13277 | 0 | 0 | 1.0764 | 0.14291 |  | 0 | 21 | 0 | 0 |  | SO_101 | 003
[9 empty] | zídka 1 |  | 0 | [8 empty] | _
[9 empty] | 2,02*(1,20+2,10)*0,5*2*8,10*0,001 |  | 0.053995 | [8 empty] | _
[9 empty] | zídka 2 |  | 0 | [8 empty] | _
[9 empty] | 2,02*1,30*2*15,00*0,001 |  | 0.07878 | [8 empty] | _
[5 empty] | 9 | SP | 327 90-0001R |  | PVC trubka d 75 pro odvodnění, dod + mont | kus | 4 | 0 | 4 | 0 | 0 | 0.001 | 0.004 |  | 0 | 21 | 0 | 0 |  | SO_101 | 003
_
[9 empty] | 004: Vodorovné konstrukce | [5 empty] | 0 |  | 4.2236 |  | 0 | _ | 0 | 0
[5 empty] | 1 | SP | 434311115 |  | Schodišťové stupně dusané na terén z betonu tř. C 20/25 bez potěru | m | 37.2 | 0 | 37.2 | 0 | 0 | 0.11046 | 4.1091 |  | 0 | 21 | 0 | 0 |  | SO_101 | 004
[9 empty] | průchod 01 |  | 0 | [8 empty] | _
[9 empty] | 1,20*7*3 |  | 25.2 | [8 empty] | _
[9 empty] | průchod 02 |  | 0 | [8 empty] | _
[9 empty] | 1,20*5 |  | 6 | [8 empty] | _
[9 empty] | průchod 03 |  | 0 | [8 empty] | _
[9 empty] | 1,20*3 |  | 3.6 | [8 empty] | _
[9 empty] | průchod 04 |  | 0 | [8 empty] | _
[9 empty] | 1,20*2 |  | 2.4 | [8 empty] | _
[5 empty] | 2 | SP | 434351141 |  | Zřízení bednění stupňů přímočarých schodišť | m2 | 17.3985 | 0 | 17.3985 | 0 | 0 | 0.00658 | 0.11448 |  | 0 | 21 | 0 | 0 |  | SO_101 | 004
[9 empty] | průchod 01 |  | 0 | [8 empty] | _
[9 empty] | (0,13+0,30)*1,20*7*3 |  | 10.836 | [8 empty] | _
[9 empty] | 0,30*0,13*0,5*2*7*3 |  | 0.819 | [8 empty] | _
[9 empty] | průchod 02 |  | 0 | [8 empty] | _
[9 empty] | (0,13+0,30)*1,20*5 |  | 2.58 | [8 empty] | _
[9 empty] | 0,30*0,15*0,5*2*5 |  | 0.225 | [8 empty] | _
[9 empty] | průchod 03 |  | 0 | [8 empty] | _
[9 empty] | (0,12+0,33)*1,20*3 |  | 1.62 | [8 empty] | _
[9 empty] | 0,33*0,15*0,5*2*3 |  | 0.1485 | [8 empty] | _
[9 empty] | průchod 04 |  | 0 | [8 empty] | _
[9 empty] | (0,15+0,30)*1,20*2 |  | 1.08 | [8 empty] | _
[9 empty] | 0,30*0,15*0,5*2*2 |  | 0.09 | [8 empty] | _
[5 empty] | 3 | SP | 434351142 |  | Odstranění bednění stupňů přímočarých schodišť | m2 | 17.398 | 0 | 17.398 | 0 | 0 |  | 0 |  | 0 | 21 | 0 | 0 |  | SO_101 | 004
_
[9 empty] | 005: Komunikace | [5 empty] | 0 |  | 4051.6337 |  | 0 | _ | 0 | 0
[5 empty] | 1 | SP | 577134121 |  | Asfaltový beton vrstva obrusná ACO 11 (ABS) tř. I tl 40 mm š přes 3 m z nemodifikovaného asfaltu | m2 | 2650.32 | 0 | 2650.32 | 0 | 0 | 0.10373 | 274.9177 |  | 0 | 21 | 0 | 0 |  | SO_101 | 005
[9 empty] | skl. ZP1; 2650,32 |  | 2650.32 | [8 empty] | _
[5 empty] | 2 | SP | 573211107 |  | Postřik živičný spojovací z asfaltu v množství 0,30 kg/m2 | m2 | 2650.32 | 0 | 2650.32 | 0 | 0 | 0.00031 | 0.8216 |  | 0 | 21 | 0 | 0 |  | SO_101 | 005
[9 empty] | skl. ZP1; 2650,32 |  | 2650.32 | [8 empty] | _
[5 empty] | 3 | SP | 573111112 |  | Postřik živičný infiltrační s posypem z asfaltu množství 1 kg/m2 | m2 | 2650.32 | 0 | 2650.32 | 0 | 0 | 0.00601 | 15.9284 |  | 0 | 21 | 0 | 0 |  | SO_101 | 005
[9 empty] | skl. ZP1; 2650,32 |  | 2650.32 | [8 empty] | _
[5 empty] | 4 | SP | 565155121 |  | Asfaltový beton vrstva podkladní ACP 16 (obalované kamenivo OKS) tl 70 mm š přes 3 m | m2 | 2650.32 | 0 | 2650.32 | 0 | 0 | 0.18463 | 489.3286 |  | 0 | 21 | 0 | 0 |  | SO_101 | 005
[9 empty] | skl. ZP1; 2650,32 |  | 2650.32 | [8 empty] | _
[5 empty] | 5 | SP | 564851111 |  | Podklad ze štěrkodrtě ŠD tl 150 mm | m2 | 6911.58 | 0 | 6911.58 | 0 | 0 | 0.27994 | 1934.8277 |  | 0 | 21 | 0 | 0 |  | SO_101 | 005
[9 empty] | skl. ZP1; 2*2650,32 |  | 5300.64 | [8 empty] | _
[9 empty] | skl. ZP3; 1598,64 |  | 1598.64 | [8 empty] | _
[9 empty] | skl. ZP7; 12,30 |  | 12.3 | [8 empty] | _
[5 empty] | 6 | SP | 564871111 |  | Podklad ze štěrkodrtě ŠD tl 250 mm | m2 | 846.34 | 0 | 846.34 | 0 | 0 | 0.4726 | 399.9803 |  | 0 | 21 | 0 | 0 |  | SO_101 | 005
[9 empty] | skl. ZP 2; 846,34 |  | 846.34 | [8 empty] | _
[5 empty] | 7 | SP | 591211111 |  | Kladení dlažby z kostek drobných z kamene do lože z kameniva těženého tl 50 mm | m2 | 846.34 | 0 | 846.34 | 0 | 0 | 0.1837 | 155.4727 |  | 0 | 21 | 0 | 0 |  | SO_101 | 005
[9 empty] | skl. ZP 2; 846,34 |  | 846.34 | [8 empty] | _
[5 empty] | 8 | H | 58380124 |  | kostka dlažební žula drobná - - žulové kostky šedožluté štípané jemnozrnné DL 100 mm | t | 179.5595 | 0 | 179.5595 | 0 | 0 | 1 | 179.5595 |  | 0 | 21 | 0 | 0 |  | SO_101 | 005
[9 empty] | 1t = 4,80m2; 1m2=0,208 t |  | 0 | [8 empty] | _
[9 empty] | 846,34*0,208*1,02 |  | 179.5595 | [8 empty] | _
[5 empty] | 9 | SP | 591411111 |  | Kladení dlažby z mozaiky jednobarevné komunikací pro pěší lože z kameniva | m2 | 1708.54 | 0 | 1708.54 | 0 | 0 | 0.167 | 285.3262 |  | 0 | 21 | 0 | 0 |  | SO_101 | 005
[9 empty] | skl. . ZP3; 1598,64 |  | 1598.64 | [8 empty] | _
[9 empty] | skl.. ZP4; 97,60 |  | 97.6 | [8 empty] | _
[9 empty] | skl.. ZP7; 12,30 |  | 12.3 | [8 empty] | _
[5 empty] | 10 | SP | 564871115 |  | Podklad ze štěrkodrtě ŠD tl. 290 mm | m2 | 97.6 | 0 | 97.6 | 0 | 0 | 0.548 | 53.4848 |  | 0 | 21 | 0 | 0 |  | SO_101 | 005
[9 empty] | skl. ZP4; 97,60 |  | 97.6 | [8 empty] | _
[5 empty] | 11 | SP | 581124112 |  | Kryt z betonu komunikace pro pěší tl. 120 mm | m2 | 47.86 | 0 | 47.86 | 0 | 0 | 0.29394 | 14.068 |  | 0 | 21 | 0 | 0 |  | SO_101 | 005
[9 empty] | skl. ZP 6; 47,86 |  | 47.86 | [8 empty] | _
[5 empty] | 12 | SP | 596 99-0001R |  | Kladení dlažby z polymerbetonu do suchý vápen. malty tl. 50 mm- signální pásy | m2 | 50.6 | 0 | 50.6 | 0 | 0 | 0.146 | 7.3876 |  | 0 | 21 | 0 | 0 |  | SO_101 | 005
[9 empty] | skl. ZP 5a; 32,10 |  | 32.1 | [8 empty] | _
[9 empty] | skl. ZP 5b; 18,50 |  | 18.5 | [8 empty] | _
[5 empty] | 13 | H | 592 00001 |  | Reliéfní dlažba z polymerbetonu s nepravidelnými výstupky tvaru hřebenů max. výškový rozdíl 8 mm, - 60x60, dl. - tl. 30 mm | m2 | 51.612 | 0 | 51.612 | 0 | 0 | 0.075 | 3.8709 |  | 0 | 21 | 0 | 0 |  | SO_101 | 005
[9 empty] | (32,10+18,50)*1,02 |  | 51.612 | [8 empty] | _
[5 empty] | 14 | SP | 564851112 |  | Podklad ze štěrkodrtě ŠD tl 160 mm | m2 | 32.1 | 0 | 32.1 | 0 | 0 | 0.29811 | 9.5693 |  | 0 | 21 | 0 | 0 |  | SO_101 | 005
[9 empty] | skl. ZP 5a; 32,10 |  | 32.1 | [8 empty] | _
[5 empty] | 15 | SP | 564871116R |  | Podklad ze štěrkodrtě ŠD tl. 310 mm | m2 | 18.5 | 0 | 18.5 | 0 | 0 | 0.567 | 10.4895 |  | 0 | 21 | 0 | 0 |  | SO_101 | 005
[9 empty] | skl. ZP 5b; 18,50 |  | 18.5 | [8 empty] | _
[5 empty] | 16 | SP | 564841112 |  | Podklad ze štěrkodrtě ŠD tl 130 mm | m2 | 47.86 | 0 | 47.86 | 0 | 0 | 0.24359 | 11.6582 |  | 0 | 21 | 0 | 0 |  | SO_101 | 005
[9 empty] | skl. ZP 6; 47,86 |  | 47.86 | [8 empty] | _
[5 empty] | 17 | SP | 581 90-0001R |  | Příplatek za penetraci a zdrsnění vodor. tahy. smetákem | m2 | 47.86 | 0 | 47.86 | 0 | 0 |  | 0 |  | 0 | 21 | 0 | 0 |  | SO_101 | 005
[9 empty] | skl. ZP 6; 47,86 |  | 47.86 | [8 empty] | _
[5 empty] | 18 | H | 583 00003 |  | Žulové kostky černé, štípané jemnozrnné, formát 4/6 cm | t | 1.4754 | 0 | 1.4754 | 0 | 0 | 1 | 1.4754 |  | 0 | 21 | 0 | 0 |  | SO_101 | 005
[9 empty] | 1t = 8,50m2; 1m2=0,1176 t |  | 0 | [8 empty] | _
[9 empty] | 12,30*0,1176*1,02 |  | 1.4754 | [8 empty] | _
[5 empty] | 19 | H | 583 00002 |  | Žulové kostky šedožluté štípané , jemnozrnné , formát 4/6 cm | t | 203.4674 | 0 | 203.4674 | 0 | 0 | 1 | 203.4674 |  | 0 | 21 | 0 | 0 |  | SO_101 | 005
[9 empty] | 1t = 8,50m2; 1m2=0,1176 t |  | 0 | [8 empty] | _
[9 empty] | (1598,64+97,60)*0,1176*1,02 |  | 203.4674 | [8 empty] | _
_
[9 empty] | 006: Úpravy povrchu | [5 empty] | 0 |  | 13.9567 |  | 0 | _ | 0 | 0
[5 empty] | 1 | SP | 631362021 |  | Výztuž mazanin svařovanými sítěmi Kari | t | 0.12067 | 0 | 0.12067 | 0 | 0 | 1.0628 | 0.12825 |  | 0 | 21 | 0 | 0 |  | SO_101 | 006
[9 empty] | skl. ZP 6; 2,02*47,86*0,001 |  | 0.096677 | [8 empty] | _
[9 empty] | průchod 01 |  | 0 | [8 empty] | _
[9 empty] | 2,02*1,20*2,20*0,001*3 |  | 0.015998 | [8 empty] | _
[9 empty] | průchod 02 |  | 0 | [8 empty] | _
[9 empty] | 2,02*1,20*1,60*0,001 |  | 0.0038784 | [8 empty] | _
[9 empty] | průchod 03 |  | 0 | [8 empty] | _
[9 empty] | 2,02*1,20*1,10*0,001 |  | 0.0026664 | [8 empty] | _
[9 empty] | průchod 04 |  | 0 | [8 empty] | _
[9 empty] | 2,02*1,20*0,60*0,001 |  | 0.0014544 | [8 empty] | _
[5 empty] | 2 | SP | 631311135 |  | Mazanina tl do 240 mm z betonu prostého bez zvýšených nároků na prostředí tř. C 20/25 | m3 | 2.052 | 0 | 2.052 | 0 | 0 | 2.4533 | 5.0342 |  | 0 | 21 | 0 | 0 |  | SO_101 | 006
[9 empty] | průchod 01 - 3x |  | 0 | [8 empty] | _
[9 empty] | 0,15*1,20*2,20*3 |  | 1.188 | [8 empty] | _
[9 empty] | průchod 02 |  | 0 | [8 empty] | _
[9 empty] | 0,15*1,20*1,60 |  | 0.288 | [8 empty] | _
[9 empty] | průchod 03 |  | 0 | [8 empty] | _
[9 empty] | 0,15*1,20*1,10 |  | 0.198 | [8 empty] | _
[9 empty] | 1,00*0,30*0,5*1,20 |  | 0.18 | [8 empty] | _
[9 empty] | průchod 04 |  | 0 | [8 empty] | _
[9 empty] | 0,15*1,20*0,60+0,60*0,25*0,5*1,20 |  | 0.198 | [8 empty] | _
[5 empty] | 3 | SP | 631351101 |  | Zřízení bednění rýh a hran v podlahách | m2 | 3.42 | 0 | 3.42 | 0 | 0 | 0.01352 | 0.046238 |  | 0 | 21 | 0 | 0 |  | SO_101 | 006
[9 empty] | průchod 01 |  | 0 | [8 empty] | _
[9 empty] | 0,15*2,20*2*3 |  | 1.98 | [8 empty] | _
[9 empty] | průchod 02 |  | 0 | [8 empty] | _
[9 empty] | 0,15*1,60*2 |  | 0.48 | [8 empty] | _
[9 empty] | průchod 03 |  | 0 | [8 empty] | _
[9 empty] | 0,15*1,10*2+1,00*0,30*0,5*2 |  | 0.63 | [8 empty] | _
[9 empty] | průchod 04 |  | 0 | [8 empty] | _
[9 empty] | 0,15*0,60*2+0,60*0,25*0,5*2 |  | 0.33 | [8 empty] | _
[5 empty] | 4 | SP | 631351102 |  | Odstranění bednění rýh a hran v podlahách | m2 | 3.42 | 0 | 3.42 | 0 | 0 |  | 0 |  | 0 | 21 | 0 | 0 |  | SO_101 | 006
[5 empty] | 5 | SP | 635111215 |  | Násyp pod podlahy ze štěrkopísku se zhutněním | m3 | 0.522 | 0 | 0.522 | 0 | 0 | 1.98 | 1.0336 |  | 0 | 21 | 0 | 0 |  | SO_101 | 006
[9 empty] | průchod 01 |  | 0 | [8 empty] | _
[9 empty] | 0,10*0,90*1,60*3 |  | 0.432 | [8 empty] | _
[9 empty] | průchod 02 |  | 0 | [8 empty] | _
[9 empty] | 0,10*0,90*1,00 |  | 0.09 | [8 empty] | _
[5 empty] | 6 | SP | 637211122 |  | Okapový chodník z betonových dlaždic tl 60 mm kladených do písku se zalitím spár MC | m2 | 27.2 | 0 | 27.2 | 0 | 0 | 0.28362 | 7.7145 |  | 0 | 21 | 0 | 0 |  | SO_101 | 006
[9 empty] | bod 03 |  | 0 | [8 empty] | _
[9 empty] | 0,40*(11,00+19,00+15,00*2+8,00) |  | 27.2 | [8 empty] | _
_
[9 empty] | 009: Ostatní konstrukce a práce | [5 empty] | 0 |  | 496.4145 |  | 0 | _ | 0 | 0
[5 empty] | 1 | SP | 916241213 |  | Osazení obrubníku kamenného stojatého s boční opěrou do lože z betonu prostého | m | 2143.23 | 0 | 2143.23 | 0 | 0 | 0.14067 | 301.4882 |  | 0 | 21 | 0 | 0 |  | SO_101 | 009
[9 empty] | přímé; 1987,10 |  | 1987.1 | [8 empty] | _
[9 empty] | R0,50; 55,80 |  | 55.8 | [8 empty] | _
[9 empty] | R3; 56,33 |  | 56.33 | [8 empty] | _
[9 empty] | R4; 32,30 |  | 32.3 | [8 empty] | _
[9 empty] | R7; 11,70 |  | 11.7 | [8 empty] | _
[5 empty] | 2 | H | 583 00011 |  | Obrubník žulový OP6 - přímý | m | 2006.971 | 0 | 2006.971 | 0 | 0 | 0.09 | 180.6274 |  | 0 | 21 | 0 | 0 |  | SO_101 | 009
[9 empty] | 1987,10*1,01 |  | 2006.971 | [8 empty] | _
[5 empty] | 3 | H | 583 00012 |  | Obrubník žulový OP6 R0,5 | m | 56.358 | 0 | 56.358 | 0 | 0 | 0.09 | 5.0722 |  | 0 | 21 | 0 | 0 |  | SO_101 | 009
[9 empty] | 55,80*1,01 |  | 56.358 | [8 empty] | _
[5 empty] | 4 | H | 583 00013 |  | Obrubník žulový OP6- R3m | m | 56.8933 | 0 | 56.8933 | 0 | 0 | 0.09 | 5.1204 |  | 0 | 21 | 0 | 0 |  | SO_101 | 009
[9 empty] | 56,33*1,01 |  | 56.8933 | [8 empty] | _
[5 empty] | 5 | H | 583 00014 |  | Obrubník žulový OP6- R4m | m | 32.623 | 0 | 32.623 | 0 | 0 | 0.09 | 2.9361 |  | 0 | 21 | 0 | 0 |  | SO_101 | 009
[9 empty] | 32,30*1,01 |  | 32.623 | [8 empty] | _
[5 empty] | 6 | H | 583 00015 |  | Obrubník žulový OP6- R7m | m | 11.817 | 0 | 11.817 | 0 | 0 | 0.09 | 1.0635 |  | 0 | 21 | 0 | 0 |  | SO_101 | 009
[9 empty] | 11,70*1,01 |  | 11.817 | [8 empty] | _
[5 empty] | 7 | SP | 915131111 |  | Vodorovné dopravní značení přechody pro chodce, šipky, symboly základní bílá barva | m2 | 11 | 0 | 11 | 0 | 0 | 0.0006 | 0.0066 |  | 0 | 21 | 0 | 0 |  | SO_101 | 009
[5 empty] | 8 | SP | 915621111 |  | Předznačení vodorovného plošného značení | m2 | 11 | 0 | 11 | 0 | 0 | 1e-05 | 0.00011 |  | 0 | 21 | 0 | 0 |  | SO_101 | 009
[5 empty] | 9 | SP | 916 00-0001 |  | Zpomalovací polštáře jednobarevné z černé gumy, délka max. 2 m, dod+mont | kus | 2 | 0 | 2 | 0 | 0 | 0.05 | 0.1 |  | 0 | 21 | 0 | 0 |  | SO_101 | 009
_
[9 empty] | 011: Přípravné a přidružené práce | [5 empty] | 0 |  | 0 |  | 3571.756 | _ | 0 | 0
[5 empty] | 1 | SP | 113202111 |  | Vytrhání obrub krajníků obrubníků stojatých | m | 690 | 0 | 690 | 0 | 0 |  | 0 | 0.205 | 141.45 | 21 | 0 | 0 |  | SO_101 | 011
[9 empty] | žulové; 460,00+230,00 |  | 690 | [8 empty] | _
[5 empty] | 2 | SP | 113202111 |  | Vytrhání obrub krajníků obrubníků stojatých | m | 280 | 0 | 280 | 0 | 0 |  | 0 | 0.205 | 57.4 | 21 | 0 | 0 |  | SO_101 | 011
[9 empty] | betonové; 280,00 |  | 280 | [8 empty] | _
[5 empty] | 3 | SP | 113106121 |  | Rozebrání dlažeb z betonových nebo kamenných dlaždic komunikací pro pěší ručně | m2 | 27.2 | 0 | 27.2 | 0 | 0 |  | 0 | 0.255 | 6.936 | 21 | 0 | 0 |  | SO_101 | 011
[9 empty] | okapové chodníky |  | 0 | [8 empty] | _
[9 empty] | 0,40*(11,00+19,00+15,00*2+8,00) |  | 27.2 | [8 empty] | _
[5 empty] | 4 | SP | 113106144 |  | Rozebrání dlažeb ze zámkových dlaždic komunikací pro pěší strojně pl přes 50 m2 | m2 | 62 | 0 | 62 | 0 | 0 |  | 0 | 0.26 | 16.12 | 21 | 0 | 0 |  | SO_101 | 011
[9 empty] | stáv. schody a zpevněné plochy pro odpadové nadoby |  | 0 | [8 empty] | _
[9 empty] | 62,00 |  | 62 | [8 empty] | _
[5 empty] | 5 | SP | 113107244 |  | Odstranění podkladu živičného tl 200 mm strojně pl přes 200 m2 | m2 | 2050 | 0 | 2050 | 0 | 0 |  | 0 | 0.45 | 922.5 | 21 | 0 | 0 |  | SO_101 | 011
[9 empty] | mezi ul. Bezručova - Vlašimská; 2050 |  | 2050 | [8 empty] | _
[5 empty] | 6 | SP | 113107241 |  | Odstranění podkladu živičného tl 50 mm strojně pl přes 200 m2 | m2 | 3250 | 0 | 3250 | 0 | 0 |  | 0 | 0.098 | 318.5 | 21 | 0 | 0 |  | SO_101 | 011
[9 empty] | mezi ul. Hrázného a bezručova; 1800,00 |  | 1800 | [8 empty] | _
[9 empty] | chodníky; 1450,00 |  | 1450 | [8 empty] | _
[5 empty] | 7 | SP | 113107224 |  | Odstranění podkladu z kameniva drceného tl 400 mm strojně pl přes 200 m2 | m2 | 1850 | 0 | 1850 | 0 | 0 |  | 0 | 0.58 | 1073 | 21 | 0 | 0 |  | SO_101 | 011
[9 empty] | mezi ul. Hrázného- Bezručova; 1800,00+50,00 |  | 1850 | [8 empty] | _
[5 empty] | 8 | SP | 113107222 |  | Odstranění podkladu z kameniva drceného tl 200 mm strojně pl přes 200 m2 | m2 | 3500 | 0 | 3500 | 0 | 0 |  | 0 | 0.29 | 1015 | 21 | 0 | 0 |  | SO_101 | 011
[9 empty] | mezi ul. Bezručova - Vlašimská; 2050,0 |  | 2050 | [8 empty] | _
[9 empty] | chodníky; 1450,00 |  | 1450 | [8 empty] | _
[5 empty] | 9 | SP | 113106183 |  | Rozebrání dlažeb vozovek z velkých kostek s ložem z kameniva strojně pl do 50 m2 | m2 | 50 | 0 | 50 | 0 | 0 |  | 0 | 0.417 | 20.85 | 21 | 0 | 0 |  | SO_101 | 011
[9 empty] | mezi ul. Hrázného - Bezručova; 50,00 |  | 50 | [8 empty] | _
[5 empty] | 10 | SP | 997221551 |  | Vodorovná doprava suti ze sypkých materiálů do 1 km | t | 3329 | 0 | 3329 | 0 | 0 |  | 0 |  | 0 | 21 | 0 | 0 |  | SO_101 | 011
[9 empty] | kamenivo; 1073,00+1015 |  | 2088 | [8 empty] | _
[9 empty] | živice; 922,50+318,50 |  | 1241 | [8 empty] | _
[5 empty] | 11 | SP | 997221559 |  | Příplatek ZKD 1 km u vodorovné dopravy suti ze sypkých materiálů | t | 29961 | 0 | 29961 | 0 | 0 |  | 0 |  | 0 | 21 | 0 | 0 |  | SO_101 | 011
[9 empty] | živice -předpoklad 10 km; (922,50+318,50)*9 |  | 11169 | [8 empty] | _
[9 empty] | kamenivo předpoklad 10 km; (1073,00+1015,00)*9 |  | 18792 | [8 empty] | _
[5 empty] | 12 | SP | 997221561 |  | Vodorovná doprava suti z kusových materiálů do 1 km | t | 80.456 | 0 | 80.456 | 0 | 0 |  | 0 |  | 0 | 21 | 0 | 0 |  | SO_101 | 011
[9 empty] | bet.obrubníky; 57,40 |  | 57.4 | [8 empty] | _
[9 empty] | bet. dlažba; 6,936 |  | 6.936 | [8 empty] | _
[9 empty] | zámk. dlažba; 16,12 |  | 16.12 | [8 empty] | _
[5 empty] | 13 | SP | 997221569 |  | Příplatek ZKD 1 km u vodorovné dopravy suti z kusových materiálů | t | 724.104 | 0 | 724.104 | 0 | 0 |  | 0 |  | 0 | 21 | 0 | 0 |  | SO_101 | 011
[9 empty] | bet. obrubníky, bet a zamk. dlažba |  | 0 | [8 empty] | _
[9 empty] | předpoklad 10 km; 80,456*9 |  | 724.104 | [8 empty] | _
[5 empty] | 14 | SP | 997221815 |  | Poplatek za uložení na skládce (skládkovné) stavebního odpadu betonového kód odpadu 170 101 | t | 80.456 | 0 | 80.456 | 0 | 0 |  | 0 |  | 0 | 21 | 0 | 0 |  | SO_101 | 011
[9 empty] | obrubníky; 57,40 |  | 57.4 | [8 empty] | _
[9 empty] | bet. dlažba; 6,936 |  | 6.936 | [8 empty] | _
[9 empty] | zámk. dlažba; 16,12 |  | 16.12 | [8 empty] | _
[5 empty] | 15 | SP | 997221845 |  | Poplatek za uložení na skládce (skládkovné) odpadu asfaltového bez dehtu kód odpadu 170 302 | t | 1241 | 0 | 1241 | 0 | 0 |  | 0 |  | 0 | 21 | 0 | 0 |  | SO_101 | 011
[9 empty] | 922,50+318,50 |  | 1241 | [8 empty] | _
[5 empty] | 16 | SP | 997221855 |  | Poplatek za uložení na skládce (skládkovné) zeminy a kameniva kód odpadu 170 504 | t | 2088 | 0 | 2088 | 0 | 0 |  | 0 |  | 0 | 21 | 0 | 0 |  | SO_101 | 011
[9 empty] | 1073,00+1015,00 |  | 2088 | [8 empty] | _
[5 empty] | 17 | SP | 997221561 |  | Vodorovná doprava suti z kusových materiálů do 1 km | t | 162.3 | 0 | 162.3 | 0 | 0 |  | 0 |  | 0 | 21 | 0 | 0 |  | SO_101 | 011
[9 empty] | obrubníky, kostky na určené místo investorem |  | 0 | [8 empty] | _
[9 empty] | zul. obrubníky, kostky; 141,45+20,85 |  | 162.3 | [8 empty] | _
[5 empty] | 18 | SP | 997221569 |  | Příplatek ZKD 1 km u vodorovné dopravy suti z kusových materiálů | t | 1460.7 | 0 | 1460.7 | 0 | 0 |  | 0 |  | 0 | 21 | 0 | 0 |  | SO_101 | 011
[9 empty] | zukové obrubníky, kostky - na určené místo investorem |  | 0 | [8 empty] | _
[9 empty] | předpoklad 10 km; 162,30*9 |  | 1460.7 | [8 empty] | _
_
[9 empty] | 096: Bourání konstrukcí | [5 empty] | 0 |  | 0 |  | 35.58 | _ | 0 | 0
[5 empty] | 1 | SP | 962052211 |  | Bourání zdiva nadzákladového ze ŽB přes 1 m3 | m3 | 14.825 | 0 | 14.825 | 0 | 0 |  | 0 | 2.4 | 35.58 | 21 | 0 | 0 |  | SO_101 | 096
[9 empty] | stávající opěrné zídky - předpoklad m3 |  | 0 | [8 empty] | _
[9 empty] | 0,25*0,60*(11,00+19,00+15,00) |  | 6.75 | [8 empty] | _
[9 empty] | 0,25*1,30*15,00 |  | 4.875 | [8 empty] | _
[9 empty] | 0,25*1,60*8,00 |  | 3.2 | [8 empty] | _
[5 empty] | 2 | SP | 997013501 |  | Odvoz suti a vybouraných hmot na skládku nebo meziskládku do 1 km se složením | t | 35.58 | 0 | 35.58 | 0 | 0 |  | 0 |  | 0 | 21 | 0 | 0 |  | SO_101 | 096
[5 empty] | 3 | SP | 997013509 |  | Příplatek k odvozu suti a vybouraných hmot na skládku ZKD 1 km přes 1 km | t | 320.22 | 0 | 320.22 | 0 | 0 |  | 0 |  | 0 | 21 | 0 | 0 |  | SO_101 | 096
[9 empty] | předpoklad 10 km |  | 0 | [8 empty] | _
[9 empty] | 35,58*9 |  | 320.22 | [8 empty] | _
[5 empty] | 4 | SP | 997013801 |  | Poplatek za uložení na skládce (skládkovné) stavebního odpadu betonového kód odpadu 170 101 | t | 35.58 | 0 | 35.58 | 0 | 0 |  | 0 |  | 0 | 21 | 0 | 0 |  | SO_101 | 096
_
[9 empty] | 099: Přesun hmot HSV | [5 empty] | 0 |  | 0 |  | 0 | _ | 0 | 0
[5 empty] | 1 | SP | 998225111 |  | Přesun hmot pro pozemní komunikace s krytem z kamene, monolitickým betonovým nebo živičným | t | 4817.8276 | 0 | 4817.8276 | 0 | 0 |  | 0 |  | 0 | 21 | 0 | 0 |  | SO_101 | 099
_
[9 empty] | mob: Mobiliář | [5 empty] | 0 |  | 0 |  | 0 | _ | 0 | 0
[5 empty] | 1 | SP | MOB M1 |  | Označník autobusové zastávky - popis viz v.č. C.4 | kus | 2 | 0 | 2 | 0 | 0 |  | 0 |  | 0 | 21 | 0 | 0 |  | SO_101 | mob
[5 empty] | 2 | SP | MOB M2 |  | Lavička - popis viz v.č. C.4 | kus | 2 | 0 | 2 | 0 | 0 |  | 0 |  | 0 | 21 | 0 | 0 |  | SO_101 | mob
[5 empty] | 3 | SP | MOB M3 |  | Odpadkový koš k zavěšeníi - popis viz v.č. C.4 | kus | 2 | 0 | 2 | 0 | 0 |  | 0 |  | 0 | 21 | 0 | 0 |  | SO_101 | mob
[5 empty] | 4 | SP | MOB M4 |  | Odpadkový koš se stříškou - popis viz v.č. C.4 | kus | 1 | 0 | 1 | 0 | 0 |  | 0 |  | 0 | 21 | 0 | 0 |  | SO_101 | mob
_
[9 empty] | VRN: Vedlejší rozpočtové náklady | [5 empty] | 0 |  | 0 |  | 0 | _ | 0 | 0
[5 empty] | 1 | ON | 07 |  | Zařízení staveniště | % | 3 | 0 | 3 | 0 | 0 |  | 0 |  | 0 | 21 | 0 | 0 |  | SO_101 | VRN
_
_
[9 empty] | SO_OST: Ostatní náklady | [5 empty] | 0 |  | 0 |  | 0 | _ | 0 | 0
[9 empty] | Oddíl : OST01 | [5 empty] | 0 |  | 0 |  | 0 | _ | 0 | 0
[5 empty] | 1 | ON | 01-1 |  | Geodetické práce před výstavbou | kpl | 1 | 0 | 1 | 0 | 0 |  | 0 |  | 0 | 21 | 0 | 0 |  | SO_OST | OST01
[5 empty] | 2 | ON | 01-2 |  | Geodetické práce po výstavbě | kpl | 1 | 0 | 1 | 0 | 0 |  | 0 |  | 0 | 21 | 0 | 0 |  | SO_OST | OST01
[5 empty] | 3 | ON | 01-3 |  | Dokumentace skutečného provedení stavby | kpl | 1 | 0 | 1 | 0 | 0 |  | 0 |  | 0 | 21 | 0 | 0 |  | SO_OST | OST01
[5 empty] | 4 | ON | 01-4 |  | Příprava staveniště | kpl | 1 | 0 | 1 | 0 | 0 |  | 0 |  | 0 | 21 | 0 | 0 |  | SO_OST | OST01
[5 empty] | 5 | ON | 01-5 |  | Ostatní náklady - rozbor zemin na odpady | kpl | 1 | 0 | 1 | 0 | 0 |  | 0 |  | 0 | 21 | 0 | 0 |  | SO_OST | OST01
[5 empty] | 6 | ON | 01-6 |  | Zkoušky a ostatní měření | kpl | 1 | 0 | 1 | 0 | 0 |  | 0 |  | 0 | 21 | 0 | 0 |  | SO_OST | OST01
[5 empty] | 7. | ON | 01-7 |  | DIO - Dopravní značení na staveništi | kpl | 1 | 0 | 1 | 0 | 0 |  | 0 |  | 0 | 21 | 0 | 0 |  | SO_OST | OST01
_
[9 empty] | Oddíl : OST11 | [5 empty] | 0 |  | 0 |  | 0 | _ | 0 | 0
[5 empty] | 1 | ON | 11-1 |  | Kompletační a koordinační činnost | kpl | 1 | 0 | 1 | 0 | 0 |  | 0 |  | 0 | 21 | 0 | 0 |  | SO_OST | OST11
_

## SO 401 VEREJNE OSVETLENI
[5 empty] | Poř. | Typ | Kód | Alter. kód | Popis | MJ | Výměra bez ztr. | Ztratné | Výměra | Jedn. cena | Cena | Jedn. hmotn. | Hmotnost | Jedn. suť | Suť | Sazba DPH | DPH | Cena s DPH | Komentář | Objekt | Oddíl
[9 empty] | SO_401: VEŘEJNÉ OSVĚTLENÍ (úpravy ulice Zapova) | [5 empty] | 0 |  | 0 |  | 0 | _ | 0 | 0
##T2##N_Catalog_catGUID | ##T2##PRO_ITEM_catID | ##T2##PRO_ITEM_iteCode | ##T2##PRO_ITEM_szvCode | ##T2##PRO_ITEM_tevCode | 1 |  |  |  | NAVRŽENÁ LED SVÍTIDLA SN 01 až SN 10 -Minimální měrný výkon LED čipů 145 lm/LED při proudování 350 mA -Světelný tok světelných diod ve svítidle: minimálně 6100 lm -Počet LED ve svítidle: maximálně 25 ks -Pokles světelného toku LED čipu po 100 000 hodinách max. o 20 % oproti nominálnímu -Napájecí proud LED: 700 mA -Náhradní teplota chromatičnosti vyzařovaného světla: 2900 K až 3200 K -Těleso svítidla vyrobené z vysokotlaké slitiny hliníku -Kryt optické části - rovné sklo, odolnost proti nárazu IK08 -Stupeň krytí IP66 (optická i elektronická část) -Optická a předřadná část svítidla oddělena -Hmotnost svítidla max. 6 kg -Rozměr svítidla nepřesahující délku 650 mm a výšku 120 mm bez držáku -Barva svítidel RAL 9011 (černý odstín matný) -Každá LED vybavena čočkou -Svítidlo lze osadit minimálně 10 druhy různých optik -Optická část svítidla musí být snadno demontovatelná a v budoucnu snadno nahraditelná -Příkon svítidla maximálně 55 W -Svítidla musí být vybavena přepěťovou ochranou min. 4 kV -Svítidlo je vybaveno plně programovatelným napáječem, umožňujícím nahrání řídících/regulačních diagramů a řízením konstantního světel. toku. -Svítidla musí splňovat veškeré legislativní podmínky pro použití v České republice, především zákon č. 22/1997 Sb. o technických požadavcích na výrobky ve znění pozdějších předpisů. -Uchazeč předloží světelně tech. data v elektron. podobě (tzv. EULUMDAT). -Záruka min. 5 let | ks | 10 | 0 | 10 | 0 | 0 |  | 0 |  | 0 | 21 | 0 | 0 |  | SO_401 | 001
_
##T2##N_Catalog_catGUID | ##T2##PRO_ITEM_catID | ##T2##PRO_ITEM_iteCode | ##T2##PRO_ITEM_szvCode | ##T2##PRO_ITEM_tevCode | 2 |  |  |  | NAVRŽENÁ LED SVÍTIDLA SN 11 a SN 12 -Minimální měrný výkon LED čipů 150 lm/LED při proudování 350 mA -Světelný tok světelných diod ve svítidle: minimálně 6300 lm -Počet LED ve svítidle: maximálně 25 ks -Pokles světelného toku LED čipu po 100 000 hodinách max. o 20 % oproti nominálnímu -Napájecí proud LED: 700 mA -Svítidlo je vybaveno odpojovačem, který při otevření krytu odpojí svítidlo od elektrické sítě -Náhradní teplota chromatičnosti vyzařovaného světla: 2900 K až 3200 K -Těleso svítidla vyrobené z vysokotlaké slitiny hliníku -Kryt optické části - rovné sklo, odolnost proti nárazu IK09 -Stupeň krytí IP66 (optická i elektronická část) -Optická a předřadná část svítidla oddělena -Otevření svítidla a přístup k elektronické části pomocí klipů bez nutnosti použití nářadí -Hmotnost svítidla max. 8 kg -Rozměr svítidla nepřesahující délku 600 mm a výšku 90 mm bez držáku -Barva svítidel RAL 9011 (černý odstín matný) -Univerzální držák pro horizontální i vertikální montáž s možností náklonu -Barva držáku shodná se svítidlem RAL 9011 (černý odstín matný) -Každá LED vybavena čočkou -Svítidlo lze osadit minimálně 10 druhy různých optik -Optická část svítidla musí být snadno demontovatelná a v budoucnu snadno nahraditelná -Příkon svítidla maximálně 55 W -Svítidla musí být vybavena přepěťovou ochranou min. 10 kV -Svítidlo je vybaveno plně programovatelným napáječem, umožňujícím nahrání řídících/regulačních diagramů a řízením konstantního světel. toku. -Svítidla musí splňovat veškeré legislativní podmínky pro použití v České republice, především zákon č. 22/1997 Sb. o technických požadavcích na výrobky ve znění pozdějších předpisů. -Uchazeč předloží světelně tech. data v elektron. podobě (tzv. EULUMDAT). -Záruka min. 5 let | ks | 2 | 0 | 2 | 0 | 0 |  | 0 |  | 0 | 21 | 0 | 0 |  | SO_401 | 001
[9 empty] | viz. výkr. A-04 | [10 empty] | _
##T2##N_Catalog_catGUID | ##T2##PRO_ITEM_catID | ##T2##PRO_ITEM_iteCode | ##T2##PRO_ITEM_szvCode | ##T2##PRO_ITEM_tevCode | 3 |  |  |  | STOŽÁRY PRO VŠECHNA SVÍTIDLA (SN 01 až SN12) - stupňovitý bezpaticový -výška do 6m -prům. stožáru 114/89/76mm -povrchová úprava: vše žárové zinkování dle normy DIN EN ISO 1461 -na povrchu stožáru nic než revizní dvířka | ks | 12 | 0 | 12 | 0 | 0 |  | 0 |  | 0 | 21 | 0 | 0 |  | SO_401 | 001
_
##T2##N_Catalog_catGUID | ##T2##PRO_ITEM_catID | ##T2##PRO_ITEM_iteCode | ##T2##PRO_ITEM_szvCode | ##T2##PRO_ITEM_tevCode | 4 |  |  |  | VÝLOŽNÍKY PRO SVÍTIDLA SN 01 až SN 10 a SN 12 -délka 0,5m -prům. ramene do 60mm -jednoduchý výložník kolmý, nasazený na horní stupeň dříku a fixovaný šrouby -povrchová úprava: vše žárové zinkování dle normy DIN EN ISO 1461 | ks | 11 | 0 | 11 | 0 | 0 |  | 0 |  | 0 | 21 | 0 | 0 |  | SO_401 | 001
_
##T2##N_Catalog_catGUID | ##T2##PRO_ITEM_catID | ##T2##PRO_ITEM_iteCode | ##T2##PRO_ITEM_szvCode | ##T2##PRO_ITEM_tevCode | 5 |  |  |  | VÝLOŽNÍK PRO SVÍTIDLO SN 11 -délka 1,5m -prům. ramene do 60mm -jednoduchý výložník kolmý, nasazený na horní stupeň dříku a fixovaný šrouby -povrchová úprava: vše žárové zinkování dle normy DIN EN ISO 1461 | ks | 1 | 0 | 1 | 0 | 0 |  | 0 |  | 0 | 21 | 0 | 0 |  | SO_401 | 001
_
##T2##N_Catalog_catGUID | ##T2##PRO_ITEM_catID | ##T2##PRO_ITEM_iteCode | ##T2##PRO_ITEM_szvCode | ##T2##PRO_ITEM_tevCode | 6 |  | 210 20-2011.R00 |  | Svítidlo výbojkové na výložník | ks | 12 | 0 | 12 | 0 | 0 |  | 0 |  | 0 | 21 | 0 | 0 |  | SO_401 | 001
##T2##N_Catalog_catGUID | ##T2##PRO_ITEM_catID | ##T2##PRO_ITEM_iteCode | ##T2##PRO_ITEM_szvCode | ##T2##PRO_ITEM_tevCode | 7 |  | 210 20-4002.R00 |  | Stožár osvětlovací sadový - ocelový | ks | 12 | 0 | 12 | 0 | 0 |  | 0 |  | 0 | 21 | 0 | 0 |  | SO_401 | 001
_
##T2##N_Catalog_catGUID | ##T2##PRO_ITEM_catID | ##T2##PRO_ITEM_iteCode | ##T2##PRO_ITEM_szvCode | ##T2##PRO_ITEM_tevCode | 8 |  | 210 20-4201.R00 |  | Elektrovýzbroj stožáru pro 1 okruh | ks | 12 | 0 | 12 | 0 | 0 |  | 0 |  | 0 | 21 | 0 | 0 |  | SO_401 | 001
_
##T2##N_Catalog_catGUID | ##T2##PRO_ITEM_catID | ##T2##PRO_ITEM_iteCode | ##T2##PRO_ITEM_szvCode | ##T2##PRO_ITEM_tevCode | 9 |  | 210 22-0301.R00 |  | Svorka hromosvodová do 2 šroubů /SS, SZ, SO/ | ks | 14 | 0 | 14 | 0 | 0 |  | 0 |  | 0 | 21 | 0 | 0 |  | SO_401 | 001
_
##T2##N_Catalog_catGUID | ##T2##PRO_ITEM_catID | ##T2##PRO_ITEM_iteCode | ##T2##PRO_ITEM_szvCode | ##T2##PRO_ITEM_tevCode | 10 |  | 354-41997 |  | Svorka SR3b | ks | 1 | 0 | 1 | 0 | 0 |  | 0 |  | 0 | 21 | 0 | 0 |  | SO_401 | 001
_
##T2##N_Catalog_catGUID | ##T2##PRO_ITEM_catID | ##T2##PRO_ITEM_iteCode | ##T2##PRO_ITEM_szvCode | ##T2##PRO_ITEM_tevCode | 11 |  | 354-41120 |  | Pásek uzemňovací pozinkovaný 30 x 4 mm | kg | 409 | 0 | 409 | 0 | 0 |  | 0 |  | 0 | 21 | 0 | 0 |  | SO_401 | 001
_
##T2##N_Catalog_catGUID | ##T2##PRO_ITEM_catID | ##T2##PRO_ITEM_iteCode | ##T2##PRO_ITEM_szvCode | ##T2##PRO_ITEM_tevCode | 12 |  | 210 22-0021.R00 |  | Vedení uzemňovací v zemi FeZn do 120 mm2 | m | 430 | 0 | 430 | 0 | 0 |  | 0 |  | 0 | 21 | 0 | 0 |  | SO_401 | 001
_
##T2##N_Catalog_catGUID | ##T2##PRO_ITEM_catID | ##T2##PRO_ITEM_iteCode | ##T2##PRO_ITEM_szvCode | ##T2##PRO_ITEM_tevCode | 13. |  | 345-71147.00 |  | Trubka kabelová chránička D40 HDPE | m | 220 | 0 | 220 | 0 | 0 |  | 0 |  | 0 | 21 | 0 | 0 |  | SO_401 | 001
_
[5 empty] | 14. |  | 210 01-0123.R00 |  | Trubka ochranná z PE, uložená volně, DN do 47 mm | m | 220 | 0 | 220 | 0 | 0 |  | 0 |  | 0 | 21 | 0 | 0 |  | SO_401 | 001
_
[5 empty] | 15. |  | 210 10-0252.R00 |  | Ukončení celoplast. kabelů do 4x25 mm2 | ks | 30 | 0 | 30 | 0 | 0 |  | 0 |  | 0 | 21 | 0 | 0 |  | SO_401 | 001
_
[5 empty] | 16. |  |  |  | Zalévací spojka odbočná + svorky 3x4x2,5-25 Al, včetně příslušenství, IP66 | ks | 1 | 0 | 1 | 0 | 0 |  | 0 |  | 0 | 21 | 0 | 0 |  | SO_401 | 001
_
[5 empty] | 17. |  | 210 10-2001.R00 |  | Spojka epoxid. plast.kabely 1kV, 4x25 mm2 | ks | 1 | 0 | 1 | 0 | 0 |  | 0 |  | 0 | 21 | 0 | 0 |  | SO_401 | 001
[5 empty] | 18. |  |  |  | Kabel silový s Al jádrem 1 kV AYKY 4 x 16 mm2 | ks | 485 | 0 | 485 | 0 | 0 |  | 0 |  | 0 | 21 | 0 | 0 |  | SO_401 | 001
[5 empty] | 19. |  | 210 90-1070.R00 |  | Kabel silový AYKY 1kV 4 x 16 mm2 volně uložený | ks | 485 | 0 | 485 | 0 | 0 |  | 0 |  | 0 | 21 | 0 | 0 |  | SO_401 | 001
_
[5 empty] | 20. |  |  |  | Krycí kabelová deska pro ochranu kabelů uložených v zemi; šířka 250mm, délka 1000mm | ks | 280 | 0 | 280 | 0 | 0 |  | 0 |  | 0 | 21 | 0 | 0 |  | SO_401 | 001
_
[5 empty] | 21. |  | 210 20-4011.RS2 |  | Demontáž - stávající stožár osvětlovací ocelový délky do 12 m včetně nákladů na autojeřáb | ks | 12 | 0 | 12 | 0 | 0 |  | 0 |  | 0 | 21 | 0 | 0 |  | SO_401 | 001
_
[5 empty] | 22. |  |  |  | HZS - revize stavebního objektu | hod | 12 | 0 | 12 | 0 | 0 |  | 0 |  | 0 | 21 | 0 | 0 |  | SO_401 | 001
_
[5 empty] | 23. |  |  |  | HZS - připojení na stávající síť VO, kontrola | hod | 3 | 0 | 3 | 0 | 0 |  | 0 |  | 0 | 21 | 0 | 0 |  | SO_401 | 001
_
[5 empty] | 24. |  | 460 01-0024.RT2 |  | Vytýčení kabelové trasy v zastavěném prostoru délka trasy do 500 m | km | 0.4 | 0 | 0.4 | 0 | 0 |  | 0 |  | 0 | 21 | 0 | 0 |  | SO_401 | 001
_
[5 empty] | 25. |  | 460 05-0703.RT1 |  | Jáma do 2 m3 pro stožár veřejného osvětlení, hor.3 ruční výkop jámy | m3 | 4.5 | 0 | 4.5 | 0 | 0 |  | 0 |  | 0 | 21 | 0 | 0 |  | SO_401 | 001
_
[5 empty] | 26. |  | 460 08-0001.R00 |  | Betonový základ do zeminy bez bednění | m3 | 4.5 | 0 | 4.5 | 0 | 0 |  | 0 |  | 0 | 21 | 0 | 0 |  | SO_401 | 001
_
[5 empty] | 27. |  | 460 20-0003.R00 |  | Výkop kabelové rýhy 20/50 cm, hornina 3 | m | 280 | 0 | 280 | 0 | 0 |  | 0 |  | 0 | 21 | 0 | 0 |  | SO_401 | 001
_
[5 empty] | 28. |  | 460 20-0303.R00 |  | Výkop kabelové rýhy 50/120 cm hor.3 | m | 120 | 0 | 120 | 0 | 0 |  | 0 |  | 0 | 21 | 0 | 0 |  | SO_401 | 001
_
[5 empty] | 29. |  | 460 42-0022.RT1 |  | Zřízení kabelového lože v rýze š. do 65 cm z písku lože tloušťky 10 cm | m | 300 | 0 | 300 | 0 | 0 |  | 0 |  | 0 | 21 | 0 | 0 |  | SO_401 | 001
[5 empty] | 30. |  | 460 49-0051.R00 |  | Krytí kabelové spojky nebo odbočnice, do 6 kV | ks | 1 | 0 | 1 | 0 | 0 |  | 0 |  | 0 | 21 | 0 | 0 |  | SO_401 | 001
_
[5 empty] | 31. |  | 460 49-0012.R00 |  | Fólie výstražná z PVC, šířka 33 cm | m | 400 | 0 | 400 | 0 | 0 |  | 0 |  | 0 | 21 | 0 | 0 |  | SO_401 | 001
_
[5 empty] | 32. |  | 460 56-0123.R00 |  | Zához rýhy 35/40 cm, hornina třídy 3 | m | 280 | 0 | 280 | 0 | 0 |  | 0 |  | 0 | 21 | 0 | 0 |  | SO_401 | 001
_
[5 empty] | 33. |  | 460 57-0283.R00 |  | Zához rýhy 50/100 cm, hornina tř. 3, se zhutněním | m | 120 | 0 | 120 | 0 | 0 |  | 0 |  | 0 | 21 | 0 | 0 |  | SO_401 | 001
_
[5 empty] | 34. |  | 460 99-666 |  | Geodetické zaměření | km | 0.4 | 0 | 0.4 | 0 | 0 |  | 0 |  | 0 | 21 | 0 | 0 |  | SO_401 | 001
_
NABÍDKA MUSÍ BÝT KOMPLETNÍ VČ. VŠECH DOPLŇKŮ (STOJANY, DRŽÁKY, MONTÁŽNÍ DOPLŇKY,...), ABY BYLO MOŽNÉ PROVÉST NABÍZENÝ CELEK PROVOZUSCHOPNÝ A PLNĚ FUNKČNÍ V ROZSAHU MIN. DLE DOKUMENTACE.
ZKONTROLUJTE SPRÁVNOST VŠECH VZORCŮ

## SO 801 a 802 REKAPITULACE
REKAPITULACE NÁKLADŮ- OBNOVA ULICE ZAPOVA, BENEŠOV
SO 801 |  | Kč
A | DEMOLICE, PŘÍPRAVA ÚZEMÍ – KÁCENÍ | 0
B | ZALOŽENÍ VEGETAČNÍCH PRVKŮ
2.1.a 2.2. | TECHNICKÁ OPATŘENÍ před VÝSADBOU STROMŮ A KEŘŮ | 0
2.3. | VÝSADBA STROMŮ DO ROSTLÉHO TERÉNU | 0
2.4. | VÝSADBA KEŘŮ SOLITERNÍCH | 0
2.5. | VÝSADBA POKRYVNÝCH DŘEVIN (532m2) | 0
2.6. | VÝSADBA TRVALEK, TRAVIN, CIBULOVIN (210m2) | 0
| VEGETAČNÍ ÚPRAVY SO 801 – BEZ DPH | 0
| DPH/21% | 0
| CELKEM , S DPH | 0
SO 802
A | DEMOLICE, PŘÍPRAVA ÚZEMÍ – KÁCENÍ
1. | KÁCENÍ | 0
2. | STROMY – PŘESADBA | 0
3. | DEMOLICE OBJEKTŮ A PLOCH | 0
B | ZALOŽENÍ VEGETAČNÍCH PRVKŮ
4.1. | VÝSADBA STROMŮ DO ROSTLÉHO TERÉNU | 0
4.2. | VÝSADBA POKRYVNÝCH DŘEVIN (193m2) | 0
4.3. | VÝSADBA TRVALEK, TRAVIN, CIBULOVIN (100,8m2) | 0
4.4. | ZALOŽENÍE TRÁVNÍKU PARKOVÉHO | 0
| VEGETAČNÍ ÚPRAVY SO 802 – BEZ DPH | 0
| DPH/21% | 0
| CELKEM , S DPH | 0
| VEGETAČNÍ ÚPRAVY CELKEM (SO 801 + SO 802) – BEZ DPH | 0
| DPH/21% | 0
| CELKEM , S DPH | 0
NENÍ ZAPOČTENO : PŘEDPOKLAD ZAPOČTENÍ V CELK ROZPOČTU
VRN
ZAŘÍZENÍ STAVENIŠTĚ
zařízení staveniště
zabezpečení a vybavení staveniště, včetně zajištění instalace mobilního oplocení k zajištění výsadbových jam v průběhu výkopových prací a následná demontáž oplocení
dopravní značení, osvětlení staveniště, oplocení staveniště, informační tabule
zrušení zařízení staveniště, včetně úpravy terénu
NABÍDKA MUSÍ BÝT KOMPLETNÍ VČ. VŠECH DOPLŇKŮ, ABY BYLO MOŽNÉ PROVÉST NABÍZENÝ CELEK PROVOZUSCHOPNÝ A PLNĚ FUNKČNÍ V ROZSAHU MIN. DLE DOKUMENTACE.
ZKONTROLUJTE SPRÁVNOST VŠECH VZORCŮ

## SO 801 VEGET UPRAVY
Pořadí | Číslo | Zkrácený | M.j. | Počet | Jednotková | Náklady celkem |  | Hmotnost v tunách
| pol.ceníku | popis |  | M.j. | cena
[6 empty] | Dodávka | Montáž | Jednotková | Celkem
1 | 2. | 3 | 4 | 5 | 6 | 7 | 8 | 9 | 10
SO 801
| A | DEMOLICE, PŘÍPRAVA ÚZEMÍ
| 1. | KÁCENÍ
| 1.1. | STROMY A KEŘE
1. | 111212352 | Odstranění nevhodných dřevin do 100m2 výšky nad 1m s odstraněním pařezu v rovině neboi ve svahu 1:2 | m2 | 33.7 |  |  | 0
Juniperus č.18/15,7m2
Spiraea atd, č.14, 15,16,27,28,29,30,31,32,33;(10x)15m2
Taxux baccata č.17/3m3
| 1.2. | STARÉ PAŘEZY
2. | 112251213 | Odstranění pařezu v rovině nebo na svahu do 1:1 odfrézováním do hloubky 0,2m | m2 | 1.41 |  |  | 0
3. | 122911111 | Odstranění vyfrézované dřevní hmoty hl do 0,2m v rovině nebo na svahu do 1:5 | m2 | 1.41 |  |  | 0 | 1.37 | 0.38634
starý pařez: pr.č.19/ 75cm pr.; č.25/ 91cm pr./ 1,41m2
4. | 998231311 | Přesun hmot pro sadovnické a krajinářské úpravy vodorovně do 5000 m | t | 0.38634 |  |  | 0 |  | 0.38634
|  | Celkem |  |  |  |  | 0
| B | ZALOŽENÍ VEGETAČNÍCH PRVKŮ
| 2. | VEGETACE
| 2.1. | TECHNICKÁ OPATŘENÍ před VÝSADBOU STROMŮ A KEŘŮ
5. | 183106614 | Ochrana stromu protikořenovou clonou- Instalace protikořenové bariéry, do předem vyhloubené rýhy, včetně zásypu a zhutnění/ folie Raci Bloc /Rootcontrol (výška folie 1,4m;šířka 1,5m maximálně po po dvou stranách jámy/ dle stavu tras sítí -(dle podkladů od správců sítí, viz TZ!!) | m2 | 54.6 |  |  | 0
6. | 183117114 | Hloubení rýhy pro instalaci protikořenové bariéry, hl do 1,6m,š do 0,6m (v předem připravené výsadb.jámě) | m | 39 |  |  | 0
7. |  | Folie Rootcontrol (v1,5m) +10% překrytí | m2 | 60.06 |  | 0 |  | 0.036 | 2.1622
8. |  | zásyp po hloubení rýhy do požadované hloubky pro výsadbovou jámu | m3 | 62.4 |  |  | 0
9. |  | substrát k zasypání – z místa /výkopy | m3 | 62.4 |  | 0
10. |  | Instalce chrániček sv.pr.160mm, s utěsněním konců proti vnikáni nečistot | m | 25.5 |  |  | 0
11. |  | Kabelová Chhránička sít/Duoflex, neperforovanásv pr.160mm | m | 25.5 |  | 0
12. | 274351215 | Zřízení bednění stěn základových pásů cca 20m2 | m2 | 20 |  |  | 0
13. | 244313511 | Úprava obvodového límce komory (cetin, kabelovod) nadbetonovámím do výšky 5cm na dterén- Betonoý základ C12/150, tvar dle specifikace určené na místě po odkrytí komory | m3 | 2 |  |  | 0 | 2.3 | 4.6
STL/ folie: š1,5mx hl1,4m/ 7x (14,7m2)
Voda, kanalizace/ folie: š1,5mx hl1,4m/ 19x (39,9m2)
Cetin, kabelovod: chránička pr160mm/ d 1,5m/ 17x: komora-bet límec05cm / 2x; Přesné množství betonu pro límec komory/m3 nelze spočítat bez odkrytí terénu, odhad cca1m3 na komoru;
NN: chránička 160mm/ d 1,5m/7x; Cetin: chránička 160mm/ d 1,5m/10x;(25,5bm)
| 2.2. | OCHRANA STÁVAJÍCÍHO STROMU
14. | 184807111 | Zřízení ochrany stromu bedněním | m2 | 3 |  |  |  | 0.0094 | 0.00027
15. | 184807112 | Odstranění ochrany stromu bedněním | m2 | 3 |  |  |  | 0.86 | 0.00027
16. | 998231311 | Přesun hmot pro sadovnické a krajinářské úpravy vodorovně do 5000 m | t | 6.7627 |  |  | 0 |  | 6.7627
[6 empty] | 0 | 0
|  | Celkem |  |  |  |  | 0
| 2.3. | VÝSADBA STROMŮ DO ROSTLÉHO TERÉNU
|  | Vvytýčení výsad.míst | kpl | 1 |  |  | 0
17. | 183102321 | Hloubení jam ručně do hloubky 1m, o objemu do 1m3, hl.1 m, se 100% výměnou zeminy | ks | 41 |  |  | 0
18. | 162201211 | Vodorovné přemístění výkopku z horniny tř. 1 až 4 stavebním kolečkem do 10 m | m3 | 41 |  |  | 0 | 1.8 | 73.8
19. |  | odvoz zeminy na skládku | t | 73.8 |  |  | 0 | 1.2 | 88.56
20. | 946201100 | Uložení odpadu -skládkovné /zemina a kmení 170504 | t | 73.8 |  |  | 0
21. |  | sortiment rostlin dle specifikace | kpl | 1 | 0 | 0
22. | 184102116 | Výsadba dřeviny s balem D do 0,8 m do jamky se zalitím v rovině a svahu do 1:5 | ks | 41 |  |  | 0 | 0.12 | 4.92
23. | 103211000 | substrát, 10% na slehnutí/ substrát pro výsadbu stromů dle specifikace v TZ (0,75m3+10%) | m3 | 33.825 |  | 0 |  | 0.22 | 7.4415
24. | 251911550 | hnojivo průmyslové Cererit (bal. 5 kg) (20g/m2) | kg | 0.14 |  | 0 |  | 0.001 | 0.00014
25. | 185802113 | Hnojení půdy umělým hnojivem na široko v rovině a svahu do 1:5 | t | 0.00015 |  |  | 0
26. | 589811170 | drenážní vrstva, recyklát směsný cihelný frakce 8/32, 200mm | m3 | 8.2 |  | 0 |  | 1.2 | 9.84
27. | 184911211 | Rozprostření drenáže do 0,1 m v rovině a svahu do 1:5, 2x | m2 | 82 |  |  | 0
28. |  | instalace závlahové sondy s víčkem, se štěrkovou výplní /1,5 bm/ks | ks | 41 |  |  | 0
29. |  | výplň závlahové sondy (0,0075m3/ks), štěrk fr 16/32. včetně štěrku | m3 | 0.3075 |  |  | 0 | 1.7 | 0.52275
30. | 184215311 | Ukotvení stromu — trojbodové dřevěné kotvení, kůly 3m, pr.kůlů 10cm, kůly frézované, s fazetou (viz specifikace), včetně ukotvení všech příček (horních i spodních ve třech řadách nad sebou) | ks | 41 |  |  | 0
31. |  | Kůly a příčky/kůl frézovaný s fazetou a špicí, průměr 10 cm, délka kůlů 3 m; příčky půlkulaté, délka příček do 0,6m /viz specifikace/- počítáno na strom, tj 3 kůly a 3 příčky | ks | 41 |  | 0 |  | 0.006 | 0.246
32. |  | úvazky-vyvazovaný popruh POP, 25mm; 10 bm / strom | m | 410 |  | 0
33. | 184501141 | Zhotovení obalu z rákosové rohože v rovině a svahu do 1:5 (1,65m2 /ks) | m2 | 67.65 |  |  | 0
34. |  | rákosová rohož (1,65m2 /ks, výška 1,5 – max 2 m)+10%, tj 1,65m2/ks | m2 | 67.65 |  | 0
35. | 184911421 | Mulčování rostlin kůrou tl.0,07 m, v rovině a svahu do 1:5-jako součást plochy keřů pokryvných | m2 | 41 |  |  | 0
36. | 103911000 | kůra mulčovací VL | m3 | 0.49 |  | 0 |  | 0.2 | 0.098
37. | 184806111 | ošetření rostlin po výsadbě – řez stromů netrnitých průklestem D koruny do 2 m | ks | 41 |  |  | 0
38. |  | Dovoz vody pro zálivku na vzdálenost do 1000 m, včetně poplatku za vodné | m3 | 4.1 |  |  | 0 | 1 | 4.1
39. | 998231311 | Přesun hmot pro sadovnické a krajinářské úpravy vodorovně do 5000 m | t | 185.4284 |  |  | 0 |  | 189.5284
|  | Celkem |  |  |  | 0 | 0
0
| 2.4. | VÝSADBA KEŘŮ SOLITERNÍCH
40. | 183101113 | Hloubení jamek bez výměny půdy zeminy tř 1 až 4 objem do 0,05 m3 v rovině a ve svahu do 1:5 | ks | 7 |  |  | 0
41. |  | sortiment rostlin, dle specifikace | kpl | 1 | 0 | 0
42. | 184102123 | Výsadba dřeviny s balem D do 0,4 m do jamky se zalitím v rovině a svahu do 1:2 | ks | 7 |  |  | 0
43. | 251911550 | hnojivo průmyslové Cererit (bal. 5 kg) (20g/m2) | kg | 0.07 |  | 0 |  | 0.001 | 7e-05
44. | 185802113 | Hnojení půdy umělým hnojivem na široko v rovině a svahu do 1:5 | t | 0.00015 |  |  | 0
45. | 184801122 | Ošetřování vysazených dřevin soliterních v rovině a svahu do 1:2, 1x | ks | 7 |  |  | 0
46. | 184911422 | Mulčování rostlin kůrou tl.0,07 m, v rovině a svahu do 1:2 | m2 | 7 |  |  | 0 | 0.113 | 0.791
47. | 103911000 | kůra mulčovací VL | m3 | 0.049 |  | 0 |  | 0.2 | 0.0098
|  | součásti pokryvných a trvalkových ploch |  |  |  |  | 0
48. |  | Dovoz vody pro zálivku na vzdálenost do 1000 m, včetně poplatku za vodné | m3 | 0.14 |  |  | 0 | 1 | 0.14
49. | 998231311 | Přesun hmot pro sadovnické a krajinářské úpravy vodorovně do 5000 m | t | 0.66087 |  |  | 0 |  | 0.80087
|  | Celkem |  |  |  | 0 | 0
0
| 2.5. | VÝSADBA POKRYVNÝCH DŘEVIN (532m2)
Příprava plochy pro výsadbu pokryvných a trvalek je stejná
50. | 183402132 | Rozrušení půdy souvislé plochy do 500 m2 hloubky do 150 mm ve svahu do 1:2 | m2 | 159.1 |  |  | 0
51. | 111301111 | Sejmutí drnu tl do 100mm s přemístěním do 50m nebo naložením na dopravní prostředek | m2 | 159.1 |  |  | 0
52. | 183205131 | Založení záhonu ve svahu do 1:2 zemina tř 1-2 | m2 | 159.1 |  |  | 0
53. | 181301123 | Rozprostření ornice tl vrstvy do 200 mm pl do 500 m2 v rovině nebo ve svahu do 1:2 | m2 | 159.1 |  |  | 0
54. | 183402121 | Rozrušení půdy souvislé plochy do 500 m2 hloubky do 150 mm v rovině a svahu do 1:5 | m2 | 372.9 |  |  | 0
55. | 18320511 | Založení záhonu v rovině a svahu do 1:5 zemina tř 3 | m2 | 372.9 |  |  | 0
56. | 181301102 | Rozprostření ornice tl vrstvy do 200 mm pl do 500 m2 v rovině nebo ve svahu do 1:5 | m2 | 372.9 |  |  | 0
57. | 103211000 | substrát s kompostem, 10% na slehnutí/zahradní substrát pro výsadbu VL (0,4m3+10%) | m3 | 117.04 |  | 0 |  | 1.2 | 140.448
58. |  | sortiment | kpl | 1 | 0 | 0
59. | 181111112 | Plošná úprava terénu do 500 m2 zemina tř 1 až 4 nerovnosti do +/- 100 mm ve svahu do 1:2 | m2 | 159.1 |  |  | 0
60. | 181111121 | Plošná úprava terénu do 500 m2 zemina tř 1 až 4 nerovnosti do +/- 100 mm v rovinně a svahu do 1:5 | m2 | 372.9 |  |  | 0
61. | 183105111 | Hloubení jamek bez výměny půdy zeminy tř 1 až 4 objem do 0,01 m3 ve svahu do 1:2 | ks | 759 |  |  | 0
62. | 183102131 | Hloubení jamek bez výměny půdy zeminy tř 1 až 4 objem do 0,01 m3 v rovině a svahu do 1:5 | ks | 2100 |  |  | 0
63. | 184102121 | Výsadba dřeviny s balem D do 0,2 m do jamky se zalitím ve svahu do 1:2 | ks | 759 |  |  | 0
64. | 184102111 | Výsadba dřeviny s balem D do 0,2 m do jamky se zalitím v rovině a svahu do 1:5 | ks | 2100 |  |  | 0
65. | 251911550 | hnojivo průmyslové Cererit (bal. 5 kg) (20g/m2) | kg | 10.64 |  | 0 |  | 0.001 | 0.01064
66. | 185802113 | Hnojení půdy umělým hnojivem na široko v rovině a svahu do 1:5 | t | 0.0013 |  |  | 0
67. | 184801122 | Ošetřování vysazených dřevin ve skupinách ve svahu do 1:2 | ks | 759 |  |  | 0
68. | 184801131 | Ošetřování vysazených dřevin ve skupinách v rovině a svahu do 1:5 | ks | 2100 |  |  | 0
69. | 184911422 | Mulčování rostlin kůrou tl.0,1 m, ve svahu do 1:2 | m2 | 159.1 |  |  | 0
70. | 184911421 | Mulčování rostlin kůrou tl.0,1 m, v rovině a svahu do 1:5 | m2 | 759 |  |  | 0
71. | 103911000 | kůra mulčovací VL | m3 | 58.52 |  | 0 |  | 0.2 | 11.704
72. |  | Dovoz vody pro zálivku na vzdálenost do 1000 m, včetně poplatku za vodné | m3 | 5.32 |  |  | 0 | 1 | 5.32
73. | 998231311 | Přesun hmot pro sadovnické a krajinářské úpravy vodorovně do 5000 m | t | 152.1626 |  |  | 0 |  | 157.4826
|  | Celkem |  |  |  | 0 | 0
0
| 2.6. | VÝSADBA TRVALEK, TRAVIN, CIBULOVIN (210m2)
Příprava plochy pro výsadbu pokryvných a trvalek je stejná
73. | 183402132 | Rozrušení půdy souvislé plochy do 500 m2 hloubky do 150 mm ve svahu do 1:2 | m2 | 210 |  |  | 0
74. | 111301111 | Sejmutí drnu tl do 100mm s přemístěním do 50m nebo naložením na dopravní prostředek | m2 | 210 |  |  | 0
75. | 183205131 | Založení záhonu ve svahu do 1:2 zemina tř 1-2 | m2 | 210 |  |  | 0
76. | 181301123 | Rozprostření ornice tl vrstvy do 200 mm pl do 500 m2 v rovině nebo ve svahu do 1:2 | m2 | 210 |  |  | 0
77. | 103211000 | substrát s kompostem, 10% na slehnutí/zahradní substrát pro výsadbu VL (0,4m3+10%) | m3 | 46.2 |  | 0 |  | 1.2 | 55.44
78. |  | sortiment | kpl | 1 | 0 | 0
79. | 181111112 | Plošná úprava terénu do 500 m2 zemina tř 1 až 4 nerovnosti do +/- 100 mm ve svahu do 1:2 | m2 | 210 |  |  | 0
80. | 183111131 | Hloubení jamek bez výměny půdy zeminy tř 1 až 4 objem do 0,002 m3 ve svahu přes 1:1 | ks | 1804 |  |  | 0
81. | 183211312 | výsadba trvalek, travin | ks | 1394 |  |  | 0 | 0.0006 | 0.8364
82. | 183211313 | Výsadba cibulí nebo hlíz | ks | 410 |  |  | 0
83. | 251911550 | hnojivo průmyslové Cererit (bal. 5 kg) (20g/m2) | kg | 0.42 |  | 0 |  | 0.001 | 0.00042
84. | 185802113 | Hnojení půdy umělým hnojivem na široko | t | 0.22242 |  | 0
85. | 185804111 | Ošetření vysazených květin v rovině a svahu do 1:5 | m2 | 1394 |  |  | 0
86. | 184911422 | Mulčování rostlin kůrou tl.0,1 m, ve svahu do 1:2, vrstva 5cm | m2 | 210 |  |  | 0
87. | 103911000 | kůra mulčovací VL, vrstav 5cm po slehnutí | m3 | 11.55 |  | 0
88. |  | Zalití rostlin vodou; 0,01m3/ks; 1x-opakovaně | m3 | 2.1 |  |  | 0
89. |  | Dovoz vody pro zálivku na vzdálenost do 1000 m, včetně poplatku za vodné | m3 | 2.1 |  |  | 0 | 1 | 2.1
90. | 998231311 | Přesun hmot pro sadovnické a krajinářské úpravy vodorovně do 5000 m | t | 56.2768 |  |  | 0 |  | 58.3768
|  | Celkem |  |  |  | 0 | 0
0
|  | VEGETACE CELKEM |  |  |  |  | 0

## SO 802 VEGET UPRAVY
Pořadí | Číslo | Zkrácený | M.j. | Počet | Jednotková | Náklady celkem |  | Hmotnost v tunách
| pol.ceníku | popis |  | M.j. | cena
[6 empty] | Dodávka | Montáž | Jednotková | Celkem
1 | 2. | 3 | 4 | 5 | 6 | 7 | 8 | 9 | 10
SO 82
| A | DEMOLICE, PŘÍPRAVA ÚZEMÍ
| 1. | KÁCENÍ
| 1.1. | STROMY A KEŘE
1. | 112101101 | Kácení stromů listnatých D kmene do 300mm | ks | 1 |  |  | 0 | 0.49 | 4
Prunus domestica/pr.17cm;
2. | 112101102 | Kácení stromů listnatých D kmene do 500mm | ks | 2 |  |  | 0 | 0.88
Picea abies/pr33cm; Salix alba/pr.35cm
3. | 112101103 | Kácení stromů listnatých D kmene do 700mm | ks | 8 |  |  | 0
Thuja occidentalis-vícekmeny/kmeny 1 ks celkem do 70cm pr.
4. | 112251211 | Odstranění pařezu v rovině nebo na svahu do 1:5 odfrézováním do hloubky 0,2m | ks | 11 |  |  | 0 |  | 0.8
5. | 162201406 | Vodorovné přemístění větví stromů listnantých do 1km D kmene do 500mm | ks | 1 |  |  | 0
6. | 162201406 | Vodorovné přemístění větví stromů jehličnatých do 1km D kmene do 500mm | ks | 10 |  |  | 0
7. | 111212352 | Odstranění nevhodných dřevin do 100m2 výšky nad 1m s odstraněním pařezu v rovině nebi ve svahu 1:2 | m2 | 30.2 |  |  | 0
Juniperus č.1/43,6m2
Juniperus č.13/31m2
Juniperus č.18/15m2
| 1.2. | STARÉ PAŘEZY
9. | 112251213 | Odstranění pařezu v rovině nebo na svahu do 1:1 odfrézováním do hloubky 0,2m | m2 | 0.1 |  |  | 0
10. | 122911111 | Odstranění vyfrézované dřevní hmoty hl do 0,2m v rovině nebo na svahu do 1:5 | m2 | 0.1 |  |  | 0
starý pařez: pr.č.12/ pr.37cm;
| 1.3. | ZMLAZENÍ KEŘŮ
11. | 184806172 | Řez keřů netrnitých zmlazením D koruny do 3m | ks | 1 |  |  |  | 0.203
12. | 184806173 | Řez keřů netrnitých zmlazením D koruny do 5m | ks | 1 |  |  |  | 0.543
Taxus baccata, č. 34 a 35
13. | 998231311 | Přesun hmot pro sadovnické a krajinářské úpravy vodorovně do 5000 m | t | 4.8 |  |  |  |  | 4.8
[6 empty] | 0 | 0
|  | Celkem |  |  |  |  | 0
| 2. | STROMY- PŘESADBA
14. | 184502114 | Vyzvednutí dřeviny k přesazení s balem do 0,8m v rovině nebo v svahu 1:5 | ks | 4 |  |  | 0
15. | 183101221 | Jamky pro výsadbu s výměnou půdydo 50% zeminy tř.1 až 4 objem do 1m3 v rovině nebo na svahu do 1:5 | ks | 4 |  |  | 0 | 1.8 | 3.6
16. | 184102116 | Výsadba dřeviny s balem do 0,8m do jamky se zlitím v rovině nebo ve svahu do 1:5 | ks | 4 |  |  | 0
17. | 103211000 | substrát s kompostem, 10% na slehnutí/zahradní substrát pro výsadbu VL (2m3+10%) | m3 | 2.2 |  | 0 |  | 2 | 4.4
Catalpa bignonioides´Nana´/4ks
18. |  | doplnění substrátu do jam po odstraněných stromech, se zhutněním | m3 | 4 |  |  | 0 | 1.8 | 7.2
19. |  | substrát k zasypání – z místa /výkopy | m3 | 4
20. | 998231311 | Přesun hmot pro sadovnické a krajinářské úpravy vodorovně do 5000 m | t | 15.2 |  |  | 0 |  | 15.2
[6 empty] | 0 | 0
|  | Celkem |  |  |  |  | 0
| 3. | DEMOLICE OBJEKTŮ A PLOCH
| 3.1. | BETONOVÁ DLAŽBA
21. | 114203101 | Rozebrání dlažeb z lomového kamene nebo betonových tvárnic na sucho | m2 | 14.52 |  |  | 0 | 2.2 | 1.2778
22. | 998231411 | Ruční přesun hmot pro sadovnícké a krajinářské úpravy do 100m | t | 1.2778 |  |  | 0
23. | 998231311 | Přesun hmot pro sadovnické a krajinářské úpravy vodorovně do 5000 m | t | 1.2778 |  |  | 0
Dlažba betonová 0,4x0,4/x36,3m (14,52m2) - podél paneláku;
pískový podsyp/0,05m
[6 empty] | 0 | 0
|  | Celkem |  |  |  |  | 0
| B | ZALOŽENÍ VEGETAČNÍCH PRVKŮ
| 4. | VEGETACE
| 4.1. | VÝSADBA STROMŮ DO ROSTLÉHO TERÉNU
25. |  | Vvytýčení výsad.míst | kpl | 1 |  |  | 0
26. | 183102321 | Hloubení jam ručně do hloubky 1m, o objemu do 1m3, hl.1 m, se 100% výměnou zeminy | ks | 8 |  |  | 0
27. | 162201211 | Vodorovné přemístění výkopku z horniny tř. 1 až 4 stavebním kolečkem do 10 m | m3 | 8 |  |  | 0 | 1.8 | 14.4
28. |  | odvoz zeminy na skládku | t | 14.4 |  |  | 0 | 1.2 | 17.28
29. | 946201100 | Uložení odpadu -skládkovné /zemina a kmení 170504 | t | 14.4 |  |  | 0
30. |  | sortiment rostlin dle specifikace | kpl | 1 | 0 | 0
31. | 184102116 | Výsadba dřeviny s balem D do 0,8 m do jamky se zalitím v rovině a svahu do 1:5 | ks | 8 |  |  | 0 | 0.12 | 0.96
32. | 103211000 | substrát, 10% na slehnutí/ substrát pro výsadbu stromů dle specifikace v TZ (0,75m3+10%) | m3 | 6.6 |  | 0 |  | 0.22 | 1.452
33. | 251911550 | hnojivo průmyslové Cererit (bal. 5 kg) (20g/m2) | kg | 0.16 |  | 0 |  | 0.001 | 0.00016
34. | 185802113 | Hnojení půdy umělým hnojivem na široko v rovině a svahu do 1:5 | t | 0.00016 |  |  | 0
35. | 589811170 | drenážní vrstva, recyklát směsný cihelný frakce 8/32, 200mm | m3 | 1.6 |  | 0 |  | 1.2 | 1.92
36. | 184911211 | Rozprostření drenáže do 0,1 m v rovině a svahu do 1:5, 2x | m2 | 8 |  |  | 0
37. | 184215311 | Ukotvení stromu — trojbodové dřevěné kotvení, kůly 3m, pr.kůlů 10cm, kůly frézované, s fazetou (viz specifikace), včetně ukotvení všech příček (horních i spodních ve třech řadách nad sebou) | ks | 8 |  |  | 0
38. |  | Kůly a příčky/kůl frézovaný s fazetou a špicí, průměr 10 cm, délka kůlů 3 m; příčky půlkulaté, délka příček do 0,6m /viz specifikace/- počítáno na strom, tj 3 kůly a 3 příčky | ks | 8 |  | 0 |  | 0.006 | 0.048
39. |  | úvazky-vyvazovaný popruh POP, 25mm; 10 bm / strom | m | 80 |  | 0
40. | 184501141 | Zhotovení obalu z rákosové rohože v rovině a svahu do 1:5 (1,65m2 /ks) | m2 | 13.2 |  |  | 0
41. |  | rákosová rohož (1,65m2 /ks, výška 1,5 – max 2 m)+10%, tj 1,65m2/ks | m2 | 13.2 |  | 0
42. | 184911421 | Mulčování rostlin kůrou tl.0,07 m, v rovině a svahu do 1:5-jako součást plochy keřů pokryvných | m2 | 8 |  |  | 0
43. | 103911000 | kůra mulčovací VL | m3 | 0.49 |  | 0 |  | 0.2 | 0.098
44. | 184806111 | ošetření rostlin po výsadbě – řez stromů netrnitých průklestem D koruny do 2 m | ks | 8 |  |  | 0
45. |  | Dovoz vody pro zálivku na vzdálenost do 1000 m, včetně poplatku za vodné | m3 | 0.8 |  |  | 0 | 1 | 0.8
46. | 998231311 | Přesun hmot pro sadovnické a krajinářské úpravy vodorovně do 5000 m | t | 36.1582 |  |  | 0 |  | 36.9582
|  | Celkem |  |  |  | 0 | 0
0
| 4.2. | VÝSADBA POKRYVNÝCH DŘEVIN (193m2)
Příprava plochy pro výsadbu pokryvných a trvalek je stejná
47. | 183402121 | Rozrušení půdy souvislé plochy do 500 m2 hloubky do 150 mm ve svahu do 1:5 | m2 | 193 |  |  | 0
48. | 111301111 | Sejmutí drnu tl do 100mm s přemístěním do 50m nebo naložením na dopravní prostředek | m2 | 193 |  |  | 0
49. | 183205111 | Založení záhonu v rovině a svahu do 1:5 zemina tř 1-2 | m2 | 193 |  |  | 0
50. | 181301103 | Rozprostření ornice tl vrstvy do 200 mm pl do 500 m2 v rovině nebo ve svahu do 1:5 | m2 | 193 |  |  | 0
51. | 103211000 | substrát s kompostem, 10% na slehnutí/zahradní substrát pro výsadbu VL (0,4m3+10%) | m3 | 42.46 |  | 0 |  | 1.2 | 50.952
52. |  | sortiment | kpl | 1 | 0 | 0
53. | 181111121 | Plošná úprava terénu do 500 m2 zemina tř 1 až 4 nerovnosti do +/- 100 mm v rovinně a svahu do 1:5 | m2 | 193 |  |  | 0
54. | 183102131 | Hloubení jamek bez výměny půdy zeminy tř 1 až 4 objem do 0,01 m3 v rovině a svahu do 1:5 | ks | 1077 |  |  | 0
55. | 184102111 | Výsadba dřeviny s balem D do 0,2 m do jamky se zalitím v rovině a svahu do 1:5 | ks | 1077 |  |  | 0
56. | 251911550 | hnojivo průmyslové Cererit (bal. 5 kg) (20g/m2) | kg | 3.86 |  | 0 |  | 0.001 | 0.00386
57. | 185802113 | Hnojení půdy umělým hnojivem na široko v rovině a svahu do 1:5 | t | 0.00386 |  |  | 0
58. | 184801131 | Ošetřování vysazených dřevin ve skupinách v rovině a svahu do 1:5 | ks | 1077 |  |  | 0
59. | 184911421 | Mulčování rostlin kůrou tl.0,1 m, v rovině a svahu do 1:5 | m2 | 193 |  |  | 0
60. | 103911000 | kůra mulčovací VL | m3 | 58.52 |  | 0 |  | 0.2 | 11.704
61. |  | Dovoz vody pro zálivku na vzdálenost do 1000 m, včetně poplatku za vodné | m3 | 3.86 |  |  | 0 | 1 | 3.86
62. | 998231311 | Přesun hmot pro sadovnické a krajinářské úpravy vodorovně do 5000 m | t | 62.6599 |  |  | 0 |  | 66.5199
|  | Celkem |  |  |  | 0 | 0
0
| 4.3. | VÝSADBA TRVALEK, TRAVIN, CIBULOVIN (100,8m2)
Příprava plochy pro výsadbu pokryvných a trvalek je stejná
63. | 183402121 | Rozrušení půdy souvislé plochy do 500 m2 hloubky do 150 mm ve svahu do 1:5 | m2 | 100.8 |  |  | 0
64. | 111301111 | Sejmutí drnu tl do 100mm s přemístěním do 50m nebo naložením na dopravní prostředek | m2 | 100.8 |  |  | 0
65. | 183205111 | Založení záhonu v rovině a svahu do 1:5 zemina tř 1-2 | m2 | 100.8 |  |  | 0
66. | 181301103 | Rozprostření ornice tl vrstvy do 200 mm pl do 500 m2 v rovině nebo ve svahu do 1:5 | m2 | 100.8 |  |  | 0
67. | 103211000 | substrát s kompostem, 10% na slehnutí/zahradní substrát pro výsadbu VL (0,4m3+10%) | m3 | 22.176 |  | 0 |  | 1.2 | 26.6112
68. |  | sortiment | kpl | 1 | 0 | 0
69. | 181111121 | Plošná úprava terénu do 500 m2 zemina tř 1 až 4 nerovnosti do +/- 100 mm v rovinně a svahu do 1:5 | m2 | 100.8 |  |  | 0
70. | 183102131 | Hloubení jamek bez výměny půdy zeminy tř 1 až 4 objem do 0,01 m3 v rovině a svahu do 1:5 | ks | 628 |  |  | 0
71. | 183211312 | výsadba trvalek, travin | ks | 530 |  |  | 0 | 0.0006 | 0.318
72. | 183211313 | Výsadba cibulí nebo hlíz | ks | 98 |  |  | 0
73. | 251911550 | hnojivo průmyslové Cererit (bal. 5 kg) (20g/m2) | kg | 4.032 |  | 0 |  | 0.001 | 0.004032
74. | 185802113 | Hnojení půdy umělým hnojivem na široko | t | 0.004032 |  | 0
75. | 185804111 | Ošetření vysazených květin v rovině a svahu do 1:5 | ks | 628 |  |  | 0
76. | 184911421 | Mulčování rostlin kůrou tl.0,1 m, v rovině a svahu do 1:5, vrstva 5cm | m2 | 100.8 |  |  | 0
77. | 103911000 | kůra mulčovací VL, vrstav 5cm po slehnutí | m3 | 5.544 |  | 0
78. |  | Zalití rostlin vodou; 0,01m3/m2; 1x-opakovaně | m3 | 1.008 |  |  | 0
79. |  | Dovoz vody pro zálivku na vzdálenost do 1000 m, včetně poplatku za vodné | m3 | 1.008 |  |  | 0 | 1 | 1.008
80. | 998231311 | Přesun hmot pro sadovnické a krajinářské úpravy vodorovně do 5000 m | t | 26.9332 |  |  | 0 |  | 27.9412
|  | Celkem |  |  |  | 0 | 0
0
| 4.4. | ZALOŽENÍE TRÁVNÍKU PARKOVÉHO
založení trávniku v poškozených částech plochy a nvazujícíh na nové prvky, bez navážky nového substrátu, v případě potřeby použito z výkopů
81. |  | doplnění substrátu do jam po odstraněných kořenech /zasypání jam do výsledné nivelety pro zatravnění /0,2x1m/ks, celkm 11x | m3 | 2.42 |  |  | 0
82. | 103211000 | substrát s kompostem, 10% na slehnutí/zahradní substrát pro výsadbu VL (0,4m3+10%) | m3 | 2.42 |  | 0 |  | 1.2 | 2.904
83. | 184802133 | Chemické odplevelení po založení kultury postřikem na široko v rovině a svahu do 1:5 | m2 | 558 |  |  | 0
84. | 252340010 | herbicid totální, Roundup Klasik, bal. 1 l ( 1l/1000m2) | l | 0.6 |  | 0
85. | 181301103 | Rozprostření ornice tl vrstvy do 200 mm pl do 500 m2 v rovině nebo ve svahu do 1:5 | m2 | 558 |  |  | 0
86. | 181111121 | Plošná úprava terénu do 500 m2 zemina tř 1 až 4 nerovnosti do +/- 100 mm v rovinně a svahu do 1:5 | m2 | 558 |  |  | 0
87. | 181411131 | Založení parkového trávníku výsevem plochy do 1000 m2 v rovině a ve svahu do 1:5 | m2 | 558 |  |  | 0
88. | 5724200 | osivo směs travní parková okrasná (0,020kg/m2) | kg | 13.95 |  | 0 |  | 0.001 | 0.01395
89. | 183403161 | Obdělání půdy válením v rovině a svahu do 1:5, 2x | m2 | 1116 |  |  | 0
90. |  | Zalití rostlin vodou plocha; 0,01m3/ks; 1x-opakovaně | m3 | 5.58 |  |  | 0
91. |  | Dovoz vody pro zálivku na vzdálenost do 1000 m, včetně poplatku za vodné | m3 | 5.58 |  |  | 0 | 1 | 5.58
92. | 998231311 | Přesun hmot pro sadovnické a krajinářské úpravy vodorovně do 5000 m | t | 2.9179 |  |  | 0 |  | 8.4979
|  | Celkem |  |  |  | 0 | 0
0
|  | VEGETACE CELKEM |  |  |  |  | 0

## SO 801 a SO 802 SORTIMENT ROSTL
SO 801 – SORTIEMNT DŘEVIN
STROMY
označení | druh |  | počet ks | velikost |  | Cena / ks | cena celkem
1-41 | Prunus x Schmidtii/ třešeň Smidtova |  | 41 | 20 – 25cm obv.km. |  |  | 0
KEŘE
označení | druh |  | počet ks | velikost |  | Cena / ks | cena celkem
50-58 | Syringa vulgaris´Charles Joly´/šeřík |  | 7 | 125-150cm |  |  | 0
POKRYVNÉ DŘEVINY
označení | druh | výměra m2 | počet ks | velikost | Cena / ks | cena celkem
P1 | Lonicera nitida´maigrůn´/zimolez (5ks/m2) | 208.5 | 1039 | 30-40 |  | 0
P2 | Hypericum ´Hidcote´/třezalka ( 6ks/m2) | 206.2 | 1235 | 30-40 |  | 0
P3 | Cotoneaster dammeri´Coral Beauty´/sklaník(5ks/m2) | 117.3 | 585 | 30-40 |  | 0
| celkem pokryvné dřeviny | 532 | 2859 |  |  | 0
p.č. | specifikace | ks | ks | ks | čas květu | výška
| TRVALKY, TRÁVY - ZÁHONY VE SVAHU- T1, T2, T3 (210m2) | T1 | T2 | T3
1 | Agastache rugosa ´Blue Fortune´/agastache (4ks/m2) | 0 | 0 | 14 | 7-9 | 60/80
2 | Achillea filipendulina´Feuerland´/řebříček (5ks/m2) | 18 | 18 | 14 | 6-8 | 80/100
3 | Achilea millefolium´Terracotta´/řebříček 5ks/m2) | 6 | 6 | 20 | 6-8 | 20/80
4 | Aster x frikartii´Wunder von Stafa´/hvězdice (4ks/m2) | 9 | 9 | 5 | 8-9 | 70
5 | Aster dumosus´Lady in Blue´/hvězdice (6ks/m2) | 6 | 6 | 3 | 9-10 | 40
6 | Aster dumosus´Jenny´/hvězdice (6ks/m2) | 14 | 14 | 0 | 9-10 | 40/50
7 | Calamagristis brachytrica/ třtina (3ks/m2) | 10 | 10 | 6 | 9-12 | 80
8 | Echinacea purpurea´Amazing Dream´/třapatka (6ks/m2) | 0 | 0 | 26 | 6-9 | 40/60
9 | Echinacea purpurea´White Swan´/třapatka (6ks/m2) | 0 | 0 | 12 | 7-9 | 70
10 | Echinops ritro/ bělotrn ( 3/m2) | 7 | 7 | 11 | 6-9 | 60/100
11 | Euphorbia myrsinites/pryšec (7ks/m2) | 14 | 14 | 0 | 5-6 | 20
12 | Gaura linheimerii/svíčkovec (s3) | 37 | 37 | 17 | 7-10 | 20/85
13 | Geranium 'Johnson's Blue' /kakost(7ks/m | 52 | 52 | 0 | 5-7 | 40
14 | Geranium x cantabrigiense 'Harz' (9ks/m2) | 93 | 76 | 58 | 6-7 | 15/30
15 | Geranium sanguineum´Album´/kakost (7ks/m2) | 24 | 28 | 14 | 6-8 | 30/40
16 | Geranium sanguineum´Tiny Monster´/kakost (7ks/m2) | 0 | 0 | 10 | 6-9 | 30/40
17 | Iris x barbata nana´Melon Honey´/kosatec (7ks/m2) | 18 | 18 | 0 | 5-6 | 25
18 | Iris x barbata elatior´Champagne Elegance´/kosatec (7ks/m2) | 16 | 16 | 0 | 5-6 | 80
19 | Lychnis coronari´Alba´/kohoutek (5ks/m2) | 0 | 0 | 15 | 6-7 | 20-75
20 | Pennisetum alopecuroides´Hameln´/dochan psárkovitý(1-3/m2) | 16 | 18 | 9 | 7-10 | 40/60
21 | Perovskia abrotanoides /perovskie | 0 | 0 | 25 |  | 80/100
22 | Phlomis russelaina/sápa (4ks/m2) | 0 | 0 | 14 | 7-8 | 30/100
23 | Pulsatila vulgaris´Pink Wheel Blue Violet Shades´/koniklec (7ks/m2)/k seslerii | 10 | 10 | 10 | 3-4 | 20
24 | Salvia nemorosa´Caradonna´/šalvěj hajní (6ks/m2) | 43 | 43 | 14 | 6-9 | 50
25 | Salvia nemorosa´MayNight´/šalvěj hajní (6ks/m2) | 16 | 16 | 13 | 6-9 | 40/60
26 | Sedum 'Hebrstfreude'/rozchodník (6ks/m2) | 39 | 39 | 0
27 | Sesleria autumnalis/pěchava (9ks/m2) | 66 | 66 | 67 | 9-10 | 25/50
| celkem ks (1394) | 514 | 503 | 377
| celkem m2(210m2) | 75.8 | 57.6 | 76.5
CIBULOVINY
28 | Narcissus ´Geranium´/ narcis | 40 | 45 | 55 | 3-4
29 | Narcissus ´Carlton´/ narcis | 90 | 100 | 80 | 3-4
| celkem (410ks) | 130 | 145 | 135
[5 empty] | ks | cena /ks | cena celkem
|  |  |  | trvalky | 1394 |  | 0
|  |  |  | cibuloviny | 410 |  | 0
| SO 802 – SORTIEMNT DŘEVIN |  |  |  | 1804
STROMY
označení | druh |  | počet ks | velikost |  | Cena / ks | cena celkem
49 | Ginkgo biloba/ jinan japonský |  | 1 | 20 – 25cm obv.km. |  |  | 0
42-48 | Prunus x Schmidtii/ třešeň Smidtova |  | 7 | 20 – 25cm obv.km. |  |  | 0
| celkem |  | 8 |  |  |  | 0
POKRYVNÉ DŘEVINY
označení | druh | výměra m2 | počet ks | velikost | cena/ks | cena celkem
P1 | Lonicera nitida´maigrůn´/zimolez (5ks/m2) | 73.6 | 369 | 30-40 |  | 0
P2 | Hypericum ´Hidcote´/třezalka ( 6ks/m2) | 110 | 661 | 30-40 |  | 0
P3 | Cotoneaster dammeri´Coral Beauty´/sklaník(5ks/m2) | 9.4 | 47 | 30-40 |  | 0
| celkem pokryvné dřeviny | 193 | 1077 |  |  | 0
p.č. | specifikace | ks | ks | ks | čas květu | výška
| TRVALKY, TRÁVY-ZÁHONY V ROVINĚ – T4, T5, T6 (100,8m2) | T4 | T5 | T6
1 | Agastache rugosa ´Blue Fortune´/agastache (4ks/m2) | 0 | 14 | 19 | 7-9 | 60/80
2 | Achilea millefolium´Terracotta´/řebříček 5ks/m2) | 0 | 12 | 18 | 6-8 | 20/80
3 | Achillea filipendulina´Feuerland´/řebříček (5ks/m2) | 0 | 13 | 13 | 6-8 | 80/100
4 | Anemone hybrida ´Andrea Atkinson´ / sasanka(5ks/m2) | 17 | 0 | 0 | 9-10 | 90/100
5 | Aster amellus´Silbersee´/hvězdice (6ks/m2) | 6 | 0 | 0 | 8-9 | 50/60
6 | Aster novi-belgii´Karminkuppel´/hvězdice (3ks/m2) | 11 | 5 | 5 | 9-10 | 90/110
7 | Astrantia major´Washfield´/jarmanka (5ks/m2) | 3 | 0 | 0 | 6-8 | 70
8 | Calamagrostis acutifolia´Karl Foerster´/třina (3ks/m2) | 11 | 7 | 9 |  | 120
9 | Calamagristis brachytrica/ třtina (3ks/m2) | 8 | 8 | 10 | 9-12 | 80
10 | Doronicum orientale´Magnificum´/kamzičník (6ks/m2) | 10 | 12 | 15 | 4-5 | 20/40
11 | Echinacea purpurea´Amazing Dream´/třapatka (6ks/m2) | 10 | 11 | 11 | 6-9 | 40/60
12 | Echinops ritro/ bělotrn ( 3/m2) | 0 | 9 | 13 | 6-9 | 60/100
13 | Gaura linheimerii/svíčkovec (s3) | 7 | 24 | 28 | 7-10 | 20/85
14 | Geranium magnificum/kakost (7ks/m2) | 14 | 0 | 0 | 6-8 | 50
15 | Iris x barbata elatior´Fren Witch´/kosatec (7ks/m2) | 0 | 3 | 3 | 5-6 | 80
16 | Lychnis coronari´Alba´/kohoutek (5ks/m2) | 0 | 8 | 8 | 6-7 | 20-75
17 | Pennisetum alopecuroides´Hameln´/dochan psárkovitý(1-3/m2) | 1 | 3 | 4 | 7-10 | 40/60
18 | Perovskia abrotanoides /perovskie | 0 | 13 | 17 |  | 80/100
19 | Persicaria amplexicaule´Blackfield´/rdesno (3ks/m2) | 17 | 0 | 0 | 7-10 | 120
20 | Phlomis russelaina/sápa (4ks/m2) | 3 | 7 | 7 | 7-8 | 30/100
21 | Phlox paniculata´Hesperis´/plaménka (3ks/m2) | 2 | 0 | 0 | 7-8 | 120
22 | Phlox paniculata´Nicky´/plaménka (3ks/m2) | 7 | 4 | 6 | 7-8 | 80/100
23 | Physostegia virginiana´Summer Snow´/řetězovka (6ks/m2) | 13 | 0 | 0 | 7-10 | 70/80
24 | Salvia nemorosa´Caradonna´/šalvěj hajní (6ks/m2) | 8 | 13 | 17 | 6-9 | 50
25 | Salvia nemorosa´MayNight´/šalvěj hajní (6ks/m2) | 0 | 0 | 0 | 6-9 | 40/60
26 | Sedum 'Hebrstfreude'/rozchodník (6ks/m2) | 13 | 0 | 0
| celkem ks(530) | 161 | 166 | 203
| celkem m2(100,8) | 31.2 | 30.6 | 39
CIBULOVINY
27 | Allium aflatunense´Purple Sensation´/ česnek | 15 | 9 | 9
28 | Narcissus ´Geranium´/ narcis | 0 | 20 | 25 | 3-4
29 | Narcissus ´Carlton´/ narcis | 20 | 0 | 0 | 3-4
| celkem (98ks) | 35 | 29 | 34
[5 empty] | ks | cena /ks | cena celkem
|  |  |  | trvalky | 530 |  | 0
|  |  |  | cibuloviny | 98 |  | 0
628