## Rekapitulace
MěÚ Benešov |  | 2019-04-23
Rekonstrukce kotelny – budova „A“
R E K A P I T U L A C E
01.000.000 | Vytápění a zdravotechnika | 0
02.000.000 | Vzduchotechnika | 0
03.000.000 | Zemní plyn | 0
04.000.000 | Měření a regulace | 0
| Cena celkem Kč bez DPH | 0
Specifikace je zpracována na úrovni TENDR za účelem výběru dodavatele. Účastník výběrového řízení musí nabídnout dílo kompletní v souladu s projektovou dokumentací. Pokud dle jeho mínění dokumentace není v pořádku, tak na tuto skutečnost musí upozornit a vznést námitky již v době nabídkového řízení a chybějící položky doplnit. Dílo musí být předáno kompletní tj. musí být zajištěny všechny potřebné doplňkové práce tj. doprava materiálu, zaregulování systému, zaškolení obsluhy, podpůrné a pomocné konstrukce např. lešení apod.

## ÚT
Nabídka - Vytápění a zdravotechnika | [5 empty] | 2019-04-23
Rekonstrukce kotelny – budova „A“
Položka | Název | Mn. | MJ | D+M | Jedn.cena | Cena celkem
01.000.000 | Vytápění a zdravotechnika
01.010.000 | Vytápění - zařízení a armatury
01.010.001 | Nástěnný kondenzační kotel, výměník ze slitiny Al-Si, topný výkon: 70kW (50/30°C), spalinová klapka, instalace v podkroví budovy "A" | 2 | ks | D+M |  | 0
01.010.002 | Montážní rám pro kaskádu dvou plynových nástěnných kondenzačních kotlů. Instalace "zády k sobě". | 1 | ks | D+M |  | 0
01.010.003 | Čerpadlová skupina pod kotel, včetně izolace. Obsahuje oběhové čerpadlo, pojistný ventil 3bar, plynový kohout, uzavírací kohout vč. teploměrů, zpětnou klapku, manometr, přípojku pro externí expanzní nádobu, napouštěcí kohout | 1 | kpl | D+M |  | 0
01.010.004 | Kaskádová jednotka pro dva kotle, sběrné potrubí pod kotli výstup/zpátečka, HVDT (min. průtok 10m3/h) - výstup DN65 + vývarky pro odvzdušnění a vypouštění, plynová trubka 2", izolace | 1 | kpl | D+M |  | 0
01.010.005 | Ponorná jímka pro teplotní čidlo anuloidu | 1 | ks | D+M |  | 0
01.010.006 | Teplotní čidlo do anuloidu, dodávka profese MaR | 1 | ks | D+M |  | 0
01.010.007 | Doprava servisního technika výrobce kotle | 1 | kpl | D+M |  | 0
01.010.008 | Uvedení kotlů do provozu, včetně nastavení zařízení | 1 | kpl | D+M |  | 0
01.010.009 | Stanovení provozních hodnot | 1 | kpl | D+M |  | 0
01.010.010 | Revizní zpráva | 1 | kpl | D+M |  | 0
01.010.011 | Povinná výbava kotelny dle předpisů - lekárničky, apod. | 1 | kpl | D+M |  | 0
01.010.012 | Napojení odvodu kondenzátu | 2 | kpl | D+M |  | 0
01.010.013 | Napojení odvodu od pojistného ventilu | 2 | kpl | D+M |  | 0
01.010.014 | Základní sada odkouření pro 2 kotle instalované "zády k sobě", společný sběrač DN160 | 1 | ks | D+M |  | 0
01.010.015 | Kouřovod, komínová sada kaskády DN160 - provedené dle předpisu výrobce a PBŘ objektu | 1 | kpl | D+M |  | 0
01.010.016 | Revizní koleno kouřovodu | 1 | ks | D+M |  | 0
01.010.017 | Demontáž stávající komínové vložky | 1 | kpl | D+M |  | 0
01.010.018 | Odvoz a ekologická likvidace demonovaného materiálu | 1 | kpl | D+M |  | 0
01.010.019 | Vložkování stávajícího komínu SCHIEDEL UNI pr.300mm | 1 | kpl | D+M |  | 0
01.010.020 | Ukončovací hlavice se stříškou | 1 | ks | D+M |  | 0
01.010.021 | Revize komínu | 1 | kpl | D+M |  | 0
01.010.022 | Doprava revizního technika | 1 | kpl | D+M |  | 0
01.010.023 | Kombinovaný rozdělovač a sběrač pro průtok 8,3m3/h | 1 | ks | D+M |  | 0
01.010.024 | Stavitelný stojan k RS | 2 | ks | D+M |  | 0
01.010.025 | Izolace kombinovaného RS PUR pěnou 35mm, izolace kryta oplechováním | 1 | ks | D+M |  | 0
01.010.026 | Pojistný ventil 1" x 1 1/4", otevírací přetlak 1,8bar | 1 | ks | D+M |  | 0
01.010.027 | Membránová tlaková expanzní nádoba, expanzní objem 140l | 1 | ks | D+M |  | 0
01.010.028 | Kulový kohout s pojistkou proti uzavření, s vypouštěcím kohoutem | 1 | ks | D+M |  | 0
01.010.029 | Doplňovací automat s integrovanou funkcí oddělovače systémů | 1 | ks | D+M |  | 0
01.010.030 | Oběhové čerpadlo- OT západ, m=4,7m3/h, H=3,4m | 1 | ks | D+M |  | 0
01.010.031 | Připojovací šroubení | 2 | ks | D+M |  | 0
01.010.032 | Těsnění závitového spoje | 2 | ks | D+M |  | 0
01.010.033 | Třícestný směšovací ventil, DN32, kvs=16,0m3h, dodávka MaR | 1 | ks | D+M |  | 0
01.010.034 | Vyvažovací ventil, DN40, kvs=20,2m3/h, vybaven měřícími vsuvkami, závitový s vypouštění | 1 | ks | D+M |  | 0
01.010.035 | Oběhové čerpadlo - OT podkroví, m=1,0m3/h, H=3,1m | 1 | ks | D+M |  | 0
01.010.036 | Připojovací šroubení | 2 | ks | D+M |  | 0
01.010.037 | Těsnění závitového spoje | 2 | ks | D+M |  | 0
01.010.038 | Třícestný směšovací ventil, DN25, kvs=5,0m3h, dodávka MaR | 1 | ks | D+M |  | 0
01.010.039 | Vyvažovací ventil, DN20, kvs=5,37m3/h, vybaven měřícími vsuvkami, závitový s vypouštění | 1 | ks | D+M |  | 0
01.010.040 | Oběhové čerpadlo OT východ, m=2,6m3/h, H=2,8m | 1 | ks | D+M |  | 0
01.010.041 | Připojovací šroubení | 2 | ks | D+M |  | 0
01.010.042 | Těsnění závitového spoje | 2 | ks | D+M |  | 0
01.010.043 | Třícestný směšovací ventil, DN25, kvs=10,0m3h, dodávka MaR | 1 | ks | D+M |  | 0
01.010.044 | Vyvažovací ventil, DN32, kvs=13,6m3/h, vybaven měřícími vsuvkami, závitový s vypouštění | 1 | ks | D+M |  | 0
01.010.045 | Uzavírací mezipřírubová klapka, DN32, páka | 5 | ks | D+M |  | 0
01.010.046 | Uzavírací mezipřírubová klapka, DN40, páka | 3 | ks | D+M |  | 0
01.010.047 | Uzavírací mezipřírubová klapka, DN50, páka | 3 | ks | D+M |  | 0
01.010.048 | Uzavírací mezipřírubová klapka, DN65, páka | 3 | ks | D+M |  | 0
01.010.049 | Filtr přírubový, DN32, standardní síto, PN 16, -10 ÷ 350°C | 1 | ks | D+M |  | 0
01.010.050 | Filtr přírubový, DN40, standardní síto, PN 16, -10 ÷ 350°C | 1 | ks | D+M |  | 0
01.010.051 | Filtr přírubový, DN50, standardní síto, PN 16, -10 ÷ 350°C | 1 | ks | D+M |  | 0
01.010.052 | Filtr přírubový, DN65, standardní síto, PN 16, -10 ÷ 350°C | 1 | ks | D+M |  | 0
01.010.053 | Mezipřírubový zpětný ventil, centrování pomocí tvaru tělesa, utěsnení diskem s pružinou, resp. kuželkou, vedenou třemi vodícími čepy z nerezové oceli. Provedení s diskem z oceli, DN32 | 1 | ks | D+M |  | 0
01.010.054 | Mezipřírubový zpětný ventil, centrování pomocí tvaru tělesa, utěsnení diskem s pružinou, resp. kuželkou, vedenou třemi vodícími čepy z nerezové oceli. Provedení s diskem z oceli, DN40 | 1 | ks | D+M |  | 0
01.010.055 | Mezipřírubový zpětný ventil, centrování pomocí tvaru tělesa, utěsnení diskem s pružinou, resp. kuželkou, vedenou třemi vodícími čepy z nerezové oceli. Provedení s diskem z oceli, DN50 | 1 | ks | D+M |  | 0
01.010.056 | Vypouštěcí kulový kohout, DN15, s hadicovou vývodkou a zátkou | 11 | ks | D+M |  | 0
01.010.057 | Teploměr, 0÷120°C, pr. 80mm | 8 | ks | D+M |  | 0
01.010.058 | Ochranná jímka teploměrová, M20x1,5mm | 8 | ks | D+M |  | 0
01.010.059 | Závitové připojení ochranné jímky varné | 8 | ks | D+M |  | 0
01.010.060 | Odvzdušňovací ventil ruční a zpětná klapka DN 15 | 8 | ks | D+M |  | 0
01.010.061 | Kulový kohout, vnitřní/venkovní závit, ovládání krátké ; R601 | 8 | ks | D+M |  | 0
01.010.062 | Závitové připojení automatického ventilu varné | 8 | ks | D+M |  | 0
01.010.063 | Automatický odvzdušňovací ventil a zpětná klapka DN 15 | 2 | ks | D+M |  | 0
01.010.064 | Závitové připojení automatického ventilu varné | 2 | ks | D+M |  | 0
01.010.065 | Manometr 0÷6 bar, pr.80mm, 1/4" | 3 | ks | D+M |  | 0
01.010.066 | Kondenzační smyčka stočená přivařovací M20x1,5 | 3 | ks | D+M |  | 0
01.010.067 | Ventil manom. 137517 A.2 M20x1,5, PN630 | 3 | ks | D+M |  | 0
01.010.068 | Čidlo teploty/tlaku - jímky pro měření a regulaci, počet a umístnění bude vycházet z projektu MaR | 6 | ks | D+M |  | 0
01.010.069 | Závitové připojení čidla teploty / tlaku, varné, typ, počet a umístnění bude vycházet z projektu MaR | 6 | ks | D+M |  | 0
01.010.070 | Nálevka pro napojení odvodu z pojistného ventilu | 1 | ks | D+M |  | 0
01.010.071 | Sběrný žlab vypouštěcích ventilů, nerezové provedení se zadní ochranou proti rozstřiku | 1 | ks | D+M |  | 0
01.010.072 | Závěsný systém Sikla, Hilti | 1 | kpl | D+M |  | 0
01.010.000 | Celkem Kč |  |  |  |  | 0
01.020.000 | Vytápění - potrubí uhlíková ocel
01.020.001 | DN15 | 48 | bm | D+M |  | 0
01.020.002 | DN20 | 0 | bm | D+M |  | 0
01.020.003 | DN25 | 2 | bm | D+M |  | 0
01.020.003 | DN32 | 4 | bm | D+M |  | 0
01.020.004 | DN40 | 4 | bm | D+M |  | 0
01.020.005 | DN50 | 26 | bm | D+M |  | 0
01.020.006 | DN65 | 3 | bm | D+M |  | 0
01.020.007 | Příplatek za tvarovky v % | 30 | % | D+M |  | 0
01.020.008 | Závěsný systém Sikla, Hilti | 30 | % | D+M |  | 0
01.020.009 | Technické plyny pro svařování, pomocný materiál | 1 | kpl | D+M |  | 0
01.020.000 | Celkem Kč |  |  |  |  | 0
01.030.000 | Vytápění - potrubí Cu spojované pájením
01.030.001 | pr.28x1mm | 16 | bm | D+M |  | 0
01.030.002 | Příplatek za tvarovky v % | 30 | % | D+M |  | 0
01.030.003 | Závěsný systém Sikla, Hilti | 30 | % | D+M |  | 0
01.030.004 | Materiál pro pájení | 1 | kpl | D+M |  | 0
01.030.000 | Celkem Kč |  |  |  |  | 0
01.040.000 | Vytápění - tepelné izolace a nátěry potrubí
Vinutá potrubní pouzdra z minerálního vlákna, kašírovaná vyztuženou hliníkovou folií, podélný spoj opatřen přelepem
01.040.001 | DN15 tl. 30mm | 0 | bm | D+M |  | 0
01.040.002 | DN20 tl. 30mm | 0 | bm | D+M |  | 0
01.040.003 | DN25 tl. 30mm | 0 | bm | D+M |  | 0
01.040.004 | DN40 tl. 40mm | 4 | bm | D+M |  | 0
01.040.005 | DN50 tl. 50mm | 26 | bm | D+M |  | 0
01.040.006 | DN65 tl. 65mm | 3 | bm | D+M |  | 0
01.040.004 | pr.28x1 tl. 30mm | 16 | bm | D+M |  | 0
01.040.007 | Příplatek za tvarovky v % | 30 | % | D+M |  | 0
01.040.008 | Nátěr potrubí DN15 , 1xzákladní nátěr, 2xvrchní emailový | 48 | bm | D+M |  | 0
01.040.008 | Nátěr potrubí DN25 , 1xzákladní nátěr, 2xvrchní emailový | 2 | bm | D+M |  | 0
01.040.009 | Pomocný montážní materiál | 1 | kpl | D+M |  | 0
01.040.000 | Celkem Kč |  |  |  |  | 0
01.050.000 | Vodovod
Trubky PPR Jt 1,6 izolace pěnový PE tl. 20 mm na hliníkové fólii s mřížkou ze skelného vlákna (povrch. úprava Al folie), včetně tvarovek a uchycení tepelné izolace
01.050.001 | Kulový kohout závitový pochromovaný - páka DN15 | 3 | ks | D+M |  | 0
01.050.002 | Vypouštěcí kohout DN 1/2" | 1 | ks | D+M |  | 0
01.050.003 | Tlakoměr pr.80mm, 0÷16bar | 1 | ks | D+M |  | 0
01.050.004 | 20x2,8 IZ | 2 | bm | D+M |  | 0
01.050.005 | Přirážka 30% na tvarovky | 30 | % | D+M |  | 0
01.050.006 | Přirážka 30% na závěsy | 30 | % | D+M |  | 0
01.050.007 | Pomocný materiál | 1 | kpl | D+M |  | 0
01.050.000 | Celkem Kč |  |  |  |  | 0
01.060.000 | Kanalizace
TRUBKY odpadní hrdlové včetně tvarovek a uchycení
01.060.001 | Podlahová vpusť | 1 | kpl | D+M |  | 0
01.060.002 | DN50 | 10 | bm | D+M |  | 0
01.060.003 | Přirážka 30% na tvarovky | 30 | % | D+M |  | 0
01.060.004 | Přirážka 30% na závěsy | 30 | % | D+M |  | 0
01.060.005 | Pomocný materiál - brusný, řezný, mazivo | 1 | kpl | D+M |  | 0
01.060.000 | Celkem Kč |  |  |  |  | 0
01.070.000 | Ostatní
01.070.001 | Vypuštění stávajícího otopného systému | 1 | kpl | D+M |  | 0
01.070.002 | Lešení pro demontáž | 1 | kpl | D+M |  | 0
01.070.003 | Odvoz a návoz strojní mechanizace | 1 | kpl | D+M |  | 0
01.070.004 | Demontáž stávajícíh kotlů a kouřovodů | 1 | kpl | D+M |  | 0
01.070.005 | Demontáž rozvodů, včetně armatur | 1 | kpl | D+M |  | 0
01.070.006 | Odpojení zařízení od systému MaR a elektro napájení, zajištění, včetně dopravy | 1 | kpl | D+M |  | 0
01.070.007 | Zaslepení stávajícího potrubí po dobu rekonstrukce (4xDN50, 2xpr.28x1) | 1 | kpl | D+M |  | 0
01.070.008 | Odvoz demontovaného materiálu a jeho ekologická likvidace | 1 | kpl | D+M |  | 0
01.070.009 | Úklid pracoviště po demontáži | 1 | kpl | D+M |  | 0
01.070.010 | Pomocný montážní materiál, ostatní drobný materiál nutný k uvedené zařízení do provozu | 1 | kpl | D+M |  | 0
01.070.011 | Napojení nových rozvodů na stávající zaslepené potrubí | 1 | kpl | D+M |  | 0
01.070.012 | Kompletní vypuštění stávajícího otopného systému | 1 | kpl | D+M |  | 0
01.070.013 | Proplach systému po montáži | 1 | kpl | D+M |  | 0
01.070.014 | Napuštění systému | 1 | kpl | D+M |  | 0
01.070.015 | Seřízení a hydraulické zaregulování celého systému po rekonstrukci | 1 | kpl | D+M |  | 0
01.070.016 | Závěsný systém HILTI, SIKLA jinde neuvedený | 1 | kpl | D+M |  | 0
01.070.017 | Lešení pro montáž | 1 | kpl | D+M |  | 0
01.070.018 | Odvoz a návoz strojní mechanizace | 1 | kpl | D+M |  | 0
01.070.019 | Zařízení stavby, přistavení a odvezení skladových a kancelářských kontejnerů | 1 | kpl | D+M |  | 0
01.070.020 | Doprava zařízení stavby, vykládka a nakládka pomocí zdvihací techniky | 1 | kpl | D+M |  | 0
01.070.021 | Stavební přípomoce, drážky, prostupy nenosnými stavebními konstrukcemi | 1 | kpl | D+M |  | 0
01.070.022 | Doprava materiálu | 1 | kpl | D+M |  | 0
01.070.023 | Doprava osob | 1 | kpl | D+M |  | 0
01.070.024 | Přesuny hmot v objektu, vně objekt a v rámci staveniště včetně DMT materiálů | 1 | kpl | D+M |  | 0
01.070.025 | Úklid pracoviště během montáže a po jejím ukončení | 1 | kpl | D+M |  | 0
01.070.026 | Projekční podpora, přítomnost technika na kotrolních dnech atd. | 1 | kpl | D+M |  | 0
01.070.027 | Dokumentace skutečného provedení ve čtyrech paré + jednou digitálně. Dokumentace uložena v šanonech, přehledně uspořádana, včetně seznamů a pořadově očíslovaných položek | 1 | kpl | D+M |  | 0
01.070.028 | Tlaková zkouška otopného systému | 12 | hod | D+M |  | 0
01.070.029 | Topná a dilatační zkouška | 72 | hod | D+M |  | 0
05.050.040 | Tlaková zkouška vodovodu | 1 | kpl | D+M |  | 0
01.070.030 | Zhotovení aktuálního rozboru vody - chemický robor vody, fyziklání paramtery a mikrobilogický rozbor vody, včetně odběru a dopravy | 1 | kpl | D+M |  | 0
01.070.031 | Zaškolení obsluhy | 1 | kpl | D+M |  | 0
01.070.032 | Štítky a popisy zařízení v trvanlivém a voděodolném provedení | 19 | ks | D+M |  | 0
01.070.033 | Držák univerzální s páskou, typ: H 13-5, výrobce: Sikla | 19 | ks | D+M |  | 0
01.070.034 | Popisy směru proudění a druhu média v trvanlivém a voděodolném provedení Barevné o rozměru 300x50mm | 7 | ks | D+M |  | 0
01.070.035 | Příplatek za práci v noci | 8 | hod | D+M |  | 0
01.070.036 | Ostatní - jinde nespecifikované práce a materiál, drobný nespecifikovaný a pomocný materiál atd. nutný k provedení díla jako funkčního celku | 1 | kpl | D+M |  | 0
01.070.037 | Protipožární zabezpeční - požární ucpávky - revize | 1 | kpl | D+M |  | 0
01.070.038 | Požární hlídka v objektu | 1 | kpl | D+M |  | 0
01.070.039 | Zhotovitel přejímá záruku za dílo v délce 60 měsíců, na elektrické a točivé části 24 měsíců | 1 | kpl | D+M |  | 0
01.070.000 | Celkem Kč |  |  |  |  | 0
01.080.000 | Servis
01.080.001 | Paušální sazba jako zúčtovací sazba pro prodloužení záruky na 5 let. Vícenáklady za prodlouženou záruku za předpokladu, že u předkladatele nabídky bude objednána údržba a pravidelný servis po celou dobu záruky. Paušální sazba obsahuje: - veškeré náklady na plat a mzdu, na dopravu, cestovní náklady, jakož i vedlejší platové a mzdové náklady, které v rámci údržby vzniknou. - odstranění provozních poruch při tísňovém volání včetně všech personálních a cestovních nákladů s tím spojených. - vychází se z ročních údržbových intervalů (1 hlavní inspekce za rok) Náklady za výměnu opotřebovaných součástek, jakož i nezbytné provozní prostředky jako mazadla a těsniva budou zaplaceny zvlášť a nebudou se kalkulovat do paušální sazby. | 1 | ks | D+M | není v ceně
01.080.002 | Profese vytápění Smlouva o provádění údržby s platností pět let. Trvání záruky 5 let 10 hlavních inspekcí pokaždé 2 inspekce za rok Výplata proběhne v 10 dílčích splátkách pokaždé po provedení jednoho údržbového turnusu | 1 | kpl | D+M | není v ceně
01.080.000 | Celkem Kč |  |  |  |  | 0
V Y T Á P Ě N Í A Z D R A V O T E C H N I K A R E K A P I T U L A C E
01.010.000 | Vytápění - zařízení a armatury |  |  |  |  | 0
01.020.000 | Vytápění - potrubí uhlíková ocel |  |  |  |  | 0
01.030.000 | Vytápění - potrubí Cu spojované pájením |  |  |  |  | 0
01.040.000 | Vytápění - tepelné izolace a nátěry potrubí |  |  |  |  | 0
01.050.000 | Vodovod |  |  |  |  | 0
01.060.000 | Kanalizace |  |  |  |  | 0
01.070.000 | Ostatní |  |  |  |  | 0
01.080.000 | Servis |  |  |  |  | není v ceně
01.000.000 | Celkem Kč bez DPH |  |  |  |  | 0
Specifikace je zpracována na úrovni TENDR za účelem výběru dodavatele. Účastník výběrového řízení musí nabídnout dílo kompletní v souladu s projektovou dokumentací. Pokud dle jeho mínění dokumentace není v pořádku, tak na tuto skutečnost musí upozornit a vznést námitky již v době nabídkového řízení a chybějící položky doplnit. Dílo musí být předáno kompletní tj. musí být zajištěny všechny potřebné doplňkové práce tj. doprava materiálu, zaregulování systému, zaškolení obsluhy, podpůrné a pomocné konstrukce např. lešení apod.

## VZT
Nabídka - Vzduchotechnika | [5 empty] | 2019-04-23
Rekonstrukce kotelny – budova „A“
Položka | Název | Mn. | MJ | D+M | Jedn.cena | Cena celkem
02.000.000 | Vzduchotechnika
02.010.000 | Potrubní rozvod - přívod
02.010.001 | Přívodní potrubí - čtyřhranné potrubí sk.l, pozink. plech- viz výkres | 3 | m2 | D+M |  | 0
02.010.002 | Tvarovky pro přívodní potrubí - čtyřhranné potrubí sk.l, pozink. plech- viz výkres, přírub, těsnění, spojovací materiál, zdvihací technika apod. | 1 | kpl | D+M |  | 0
02.010.003 | Izolace tepelná vnitřní pro přívodní potrubí - 19 mm ARMAFLEX, povrch Alfol (omyvatelná) | 3 | m2 | D+M |  | 0
02.010.004 | Závěsný systém Sikla, Hilti | 1 | kpl | D+M |  | 0
02.010.000 | Celkem Kč |  |  |  |  | 0
02.020.000 | Potrubní rozvod - odvod
02.020.001 | Odvodní kruhové potrubí SPIRO SAFE DN200, vč.tvarovek, těsnění, spojovací materiál, zdvihací technika | 2 | bm | D+M |  | 0
02.020.002 | Síto DN200 | 1 | ks | D+M |  | 0
02.020.003 | Ventilační protidešťová stříška DN200, vč. síta proti vnikání ptactva | 1 | kpl | D+M |  | 0
02.020.004 | Závěsný systém Sikla, Hilti | 1 | kpl | D+M |  | 0
02.020.005 | Zhotovení prostupu pr.240mm železobetonovým stropním panelem | 1 | kpl | D+M |  | 0
02.020.006 | Zapravení stropního panelu | 1 | kpl | D+M |  | 0
02.020.007 | Zhotovení prostupu střechou, jeho zpětné zapravení a zatěsnění | 1 | kpl | D+M |  | 0
02.020.008 | Protipožární izolace rozvodu DN200 v půdním prostoru + oplechování pozink. plechem | 1 | kpl | D+M |  | 0
02.020.000 | Celkem Kč |  |  |  |  | 0
02.030.000 | Ostatní
02.030.001 | Demontáž stávajícího přívodního ventilátoru, vč. kotevních konstrukcí | 1 | kpl | D+M |  | 0
02.030.002 | Odpojení zařízení od systému MaR a elektro napájení, zajištění, včetně dopravy | 6 | kpl | D+M |  | 0
02.030.003 | Demontáž stávajícího rozvodu až po protipožární klapku, vč. závěsných prvků | 1 | kpl | D+M |  | 0
02.030.004 | Úklid pracoviště, demontáže, montáže | 1 | kpl | D+M |  | 0
02.030.005 | Odvoz a likvidace demonovaného materiálu | 1 | kpl | D+M |  | 0
02.030.009 | Prostupy nosnými stavebními konstrukcemi, obvodový plášť, střešní plášť, včetně zpětného zapravení - BEZ výztuh pro prostupy VZT střešním pláštěm | 1 | kpl | D+M |  | 0
02.030.010 | Izolační práce - zapravení střešního pláště | 1 | kpl | D+M |  | 0
02.030.011 | Stavební přípomoce, drážky, prostupy nenosnými stavebními konstrukcemi | 1 | kpl | D+M |  | 0
02.030.012 | Lešení pro demontáž | 1 | kpl | D+M |  | 0
02.030.013 | Odvoz a návoz strojní mechanizace | 1 | kpl | D+M |  | 0
02.030.014 | Lešení pro montáž | 1 | kpl | D+M |  | 0
02.030.015 | Odvoz a návoz strojní mechanizace | 1 | kpl | D+M |  | 0
02.030.016 | Projekční podpora, přítomnost technika na kotrolních dnech atd. | 1 | kpl | D+M |  | 0
02.030.017 | Doprava materiálu | 1 | kpl | D+M
02.030.018 | Doprava osob | 1 | kpl | D+M |  | 0
02.030.019 | Přesuny hmot v objektu, vně objekt a v rámci staveniště včetně DMT materiálů | 1 | kpl | D+M |  | 0
02.030.020 | Dokumentace skutečného provedení ve čtyřech paré + jednou digitálně. Dokumentace uložena v šanonech, přehledně uspořádana, včetně seznamů a pořadově očíslovaných položek | 1 | kpl | D+M |  | 0
02.030.021 | Označení vzduchotechnického zařízení na střeše objektu | 1 | kpl | D+M |  | 0
02.030.022 | Štítky a popisy zařízení v trvanlivém a voděodolném provedení | 1 | kpl | D+M |  | 0
02.030.023 | Držák univerzální s páskou, typ: H 13-5, výrobce: Sikla | 1 | kpl | D+M |  | 0
02.030.024 | Popisy směru proudění a druhu média v trvanlivém a voděodolném provedení Barevné o rozměru 300x50mm | 1 | kpl | D+M |  | 0
02.030.025 | Ostatní - jinde nespecifikované práce a materiál, drobný nespecifikovaný a pomocný materiál atd. nutný k provedení díla jako funkčního celku | 1 | kpl | D+M
02.030.027 | Zaškolení obsluhy | 1 | kpl | D+M |  | 0
02.030.028 | Protipožární zabezpeční - požární ucpávky | 1 | kpl | D+M |  | 0
02.030.029 | Požární hlídka v objektu | 1 | kpl | D+M |  | 0
02.030.030 | Zhotovitel přejímá záruku za dílo v délce 60 měsíců, na elektrické a točivé části 24 měsíců | 1 | kpl | D+M |  | 0
02.030.000 | Celkem Kč |  |  |  |  | 0
02.040.000 | Servis
02.040.001 | Paušální sazba jako zúčtovací sazba pro prodloužení záruky na 5 let. Vícenáklady za prodlouženou záruku za předpokladu, že u předkladatele nabídky bude objednána údržba a pravidelný servis po celou dobu záruky. Paušální sazba obsahuje: - veškeré náklady na plat a mzdu, na dopravu, cestovní náklady, jakož i vedlejší platové a mzdové náklady, které v rámci údržby vzniknou. - odstranění provozních poruch při tísňovém volání včetně všech personálních a cestovních nákladů s tím spojených. - vychází se z ročních údržbových intervalů (1 hlavní inspekce za rok) Náklady za výměnu opotřebovaných součástek, jako např. těsnění, filtry, klínové řemeny atd., jakož i nezbytné provozní prostředky jako mazadla a těsniva budou zaplaceny zvlášť a nebudou se kalkulovat do paušální sazby. | 1 | ks | D+M | není v ceně
02.040.002 | Profese vzduchotechnika Smlouva o provádění údržby s platností pět let. Trvání záruky 5 let 10 hlavních inspekcí pokaždé 2 inspekce za rok Výplata proběhne v 10 dílčích splátkách pokaždé po provedení jednoho údržbového turnusu | 1 | kpl | D+M | není v ceně
02.040.000 | Celkem Kč |  |  |  |  | 0
V Z D U C H O T E C H N I K A R E K A P I T U L A C E
02.010.000 | Potrubní rozvod - přívod |  |  |  |  | 0
02.020.000 | Potrubní rozvod - odvod |  |  |  |  | 0
02.030.000 | Ostatní |  |  |  |  | 0
02.040.000 | Servis |  |  |  |  | není v ceně
02.000.000 | Celkem Kč bez DPH |  |  |  |  | 0
Specifikace je zpracována na úrovni TENDR za účelem výběru dodavatele. Účastník výběrového řízení musí nabídnout dílo kompletní v souladu s projektovou dokumentací. Pokud dle jeho mínění dokumentace není v pořádku, tak na tuto skutečnost musí upozornit a vznést námitky již v době nabídkového řízení a chybějící položky doplnit. Dílo musí být předáno kompletní tj. musí být zajištěny všechny potřebné doplňkové práce tj. doprava materiálu, zaregulování systému, zaškolení obsluhy, podpůrné a pomocné konstrukce např. lešení apod.

## Plyn
Nabídka - Zemní plyn | [5 empty] | 2019-04-23
Rekonstrukce kotelny – budova „A“
Položka | Název | Mn. | MJ | D+M | Jedn.cena | Cena celkem
03.000.000 | Zemní plyn
03.010.000 | Zařízení a armatury
03.010.001 | Vzorkovací kohout plnoprůtokový s ocelovým motýlem, DN15 | 1 | ks | D+M |  | 0
03.010.002 | Připojovací šroubení | 2 | ks | D+M |  | 0
03.010.003 | Těsnění závitového spoje | 2 | ks | D+M |  | 0
03.010.004 | Kulový kohout plnoprůtokový s ovládací páčkou, těžká řada, niklovaný, R950 DN 15 | 3 | ks | D+M |  | 0
03.010.005 | Připojovací šroubení | 6 | ks | D+M |  | 0
03.010.006 | Těsnění závitového spoje | 6 | ks | D+M |  | 0
03.010.007 | Tlakoměr ukazovací nerez ocel 304 s bajonetovým kroužkem, 0-4kPa, průměr 100mm | 1 | ks | D+M |  | 0
03.010.008 | Smyčka kondenzační zahnutá přivařovací | 1 | ks | D+M |  | 0
03.010.009 | Tlakoměrový kohout | 1 | ks | D+M |  | 0
03.010.010 | Návarek pro měření tlaku plynu - příprava pro čidlo MaR | 1 | ks | D+M |  | 0
03.010.000 | Celkem Kč |  |  |  |  | 0
03.020.000 | Potrubí
Potrubí z ocelových bezešvých závitových trubek běžných
03.020.001 | DN15 | 6 | bm | D+M |  | 0
03.020.002 | DN50 | 5 | bm | D+M |  | 0
03.020.003 | DN100 | 3.5 | bm | D+M |  | 0
03.020.004 | Příplatek za tvarovky v % | 20 | % | D+M |  | 0
03.020.005 | Závěsný systém Sikla, Hilti | 1 | kpl | D+M |  | 0
03.020.006 | Technické plyny pro svařování, pomocný materiál | 1 | kpl | D+M |  | 0
03.020.000 | Celkem Kč |  |  |  |  | 0
03.030.000 | Nátěry potrubí
03.030.001 | Antikorozní nátěr 1x základní, 2x vrchní, potrubí DN 15 - DN 40 | 6 | bm | D+M |  | 0
03.030.002 | Antikorozní nátěr 1x základní, 2x vrchní, potrubí DN 50 - DN 200 | 8.5 | bm | D+M |  | 0
03.030.003 | Dokončení nátěrů po montáži | 5 | hod | D+M |  | 0
03.030.000 | Celkem Kč |  |  |  |  | 0
03.040.000 | Ostatní
03.040.001 | Odstavení stávajícího plynovodu, odplynění a profuk stl. vzduchem | 1 | kpl | D+M |  | 0
03.040.002 | Demontáž stávajícího rozvodu v kotelně, na půdě a na střeše | 1 | kpl | D+M |  | 0
03.040.003 | Zaslepení odbočky pro stávající kotelnu = zabránění vniknutí nečistot do ponechaného rozvodu | 1 | kpl | D+M |  | 0
03.040.004 | Odvoz suti, demontovaného materiálu | 1 | kpl | D+M |  | 0
03.040.005 | Napojení na stávající potrubí | 1 | kpl | D+M |  | 0
03.040.006 | Lešení pro demontáž | 1 | kpl | D+M |  | 0
03.040.007 | Odvoz a návoz strojní mechanizace | 1 | kpl | D+M |  | 0
03.040.008 | Lešení pro montáž | 1 | kpl | D+M |  | 0
03.040.009 | Odvoz a návoz strojní mechanizace | 1 | kpl | D+M |  | 0
03.040.010 | Zařízení stavby, přistavení a odvezení skladových a kancelářských kontejnerů | 1 | kpl | D+M |  | 0
03.040.011 | Doprava zařízení stavby, vykládka a nakládka pomocí zdvihací techniky | 1 | kpl | D+M |  | 0
03.040.012 | Prostupy nosnými stavebními konstrukcemi, obvodový plášť, střešní plášť, včetně zpětného zapravení | 1 | kpl | D+M |  | 0
03.040.013 | Stavební přípomoce, drážky, prostupy nenosnými stavebními konstrukcemi | 1 | kpl | D+M |  | 0
03.040.014 | Doprava materiálu | 1 | kpl | D+M |  | 0
03.040.015 | Doprava osob | 1 | kpl | D+M |  | 0
03.040.016 | Přesuny hmot v objektu, vně objekt a v rámci staveniště včetně DMT materiálů | 1 | kpl | D+M |  | 0
03.040.017 | Úklid pracoviště, montáže | 1 | kpl | D+M |  | 0
03.040.018 | Projekční podpora, přítomnost technika na kotrolních dnech atd. | 1 | kpl | D+M |  | 0
03.040.019 | Dokumentace skutečného provedení ve čtyrech paré + jednou digitálně. Dokumentace uložena v šanonech, přehledně uspořádana, včetně seznamů a pořadově očíslovaných položek | 1 | kpl | D+M |  | 0
03.040.020 | Zaškolení obsluhy | 2 | kpl | D+M |  | 0
03.040.021 | Štítky a popisy zařízení v trvanlivém a voděodolném provedení | 5 | ks | D+M |  | 0
03.040.022 | Držák univerzální s páskou, typ: H 13-5, výrobce: Sikla | 5 | ks | D+M |  | 0
03.040.023 | Popisy směru proudění a druhu média v trvanlivém a voděodolném provedení Barevné o rozměru 300x50mm | 4 | ks | D+M |  | 0
03.040.024 | Příplatek za práci v noci | 1 | hod | D+M |  | 0
03.040.025 | Ostatní - jinde nespecifikované práce a materiál, drobný nespecifikovaný a pomocný materiál atd. nutný k provedení díla jako funkčního celku | 1 | kpl | D+M |  | 0
03.040.026 | Uvedení do provozu | 1 | kpl | D+M |  | 0
03.040.027 | Vystavení výchozí revize a protokolu o uvedení zařízení do provozu | 1 | kpl | D+M |  | 0
03.040.028 | Revizní kniha zařízení | 1 | kpl | D+M |  | 0
03.040.029 | Tlaková zkouška plynovodu | 1 | kpl | D+M |  | 0
03.040.030 | Chránička pro potrubí, pozink. potrubí DN 32 | 2 | ks | D+M |  | 0
03.040.031 | Zhotovení prostupu pro potrubí odfuku na střeše, jeho zatěsnění a uzemnění | 1 | kpl | D+M |  | 0
03.040.032 | Napuštění systému plynem | 4 | hod | D+M |  | 0
03.040.033 | Odvzdušnění systému | 6 | hod | D+M |  | 0
03.040.034 | Protipožární zabezpeční - požární ucpávky | 1 | kpl | D+M |  | 0
03.040.035 | Požární hlídka v objektu | 1 | kpl | D+M |  | 0
03.040.036 | Zhotovitel přejímá záruku za dílo v délce 60 měsíců, na elektrické a točivé části 24 měsíců | 1 | kpl | D+M |  | 0
03.040.000 | Celkem Kč |  |  |  |  | 0
03.050.000 | Servis
03.050.001 | Paušální sazba jako zúčtovací sazba pro prodloužení záruky na 5 let. Vícenáklady za prodlouženou záruku za předpokladu, že u předkladatele nabídky bude objednána údržba a pravidelný servis po celou dobu záruky. Paušální sazba obsahuje: - veškeré náklady na plat a mzdu, na dopravu, cestovní náklady, jakož i vedlejší platové a mzdové náklady, které v rámci údržby vzniknou. - odstranění provozních poruch při tísňovém volání včetně všech personálních a cestovních nákladů s tím spojených. - vychází se z ročních údržbových intervalů (1 hlavní inspekce za rok) Náklady za výměnu opotřebovaných součástek, jakož i nezbytné provozní prostředky jako mazadla a těsniva budou zaplaceny zvlášť a nebudou se kalkulovat do paušální sazby. | 1 | ks | D+M | není v ceně
03.050.002 | Profese zemní plyn Smlouva o provádění údržby s platností pět let. Trvání záruky 5 let 10 hlavních inspekcí pokaždé 2 inspekce za rok Výplata proběhne v 10 dílčích splátkách pokaždé po provedení jednoho údržbového turnusu | 1 | kpl | D+M | není v ceně
03.050.000 | Celkem Kč |  |  |  |  | 0
Z E M N Í P L Y N R E K A P I T U L A C E
03.010.000 | Zařízení a armatury |  |  |  |  | 0
03.020.000 | Potrubí |  |  |  |  | 0
03.030.000 | Nátěry potrubí |  |  |  |  | 0
03.040.000 | Ostatní |  |  |  |  | 0
03.050.000 | Servis |  |  |  |  | není v ceně
03.000.000 | Celkem Kč bez DPH |  |  |  |  | 0
Specifikace je zpracována na úrovni TENDR za účelem výběru dodavatele. Účastník výběrového řízení musí nabídnout dílo kompletní v souladu s projektovou dokumentací. Pokud dle jeho mínění dokumentace není v pořádku, tak na tuto skutečnost musí upozornit a vznést námitky již v době nabídkového řízení a chybějící položky doplnit. Dílo musí být předáno kompletní tj. musí být zajištěny všechny potřebné doplňkové práce tj. doprava materiálu, zaregulování systému, zaškolení obsluhy, podpůrné a pomocné konstrukce např. lešení apod.

## MaR
Nabídka - Měření a regulace | [5 empty] | 2019-04-23
Rekonstrukce kotelny – budova „A“
Položka | Název | Mn. | MJ | D+M | Jedn.cena | Cena celkem
04.000.000 | Měření a regulace
04.001.000 | Rozvadeč DT1
04.001.001 | Kompaktní rozvaděčová skříň, vnitřní provedení, montážní deska, vývodky nahoře, rozměr 1000x2000x400 (š-v-h) | 1 | ks | D+M |  | 0
04.001.002 | Příslušenství rozvaděče - osvětlení rozvaděče, 2x servisní zásuvka, držák pro dokumentaci, montážní příslušenství, vývodky, vodiče, značení prvků, ovladačů, vodičů a svorek | 1 | ks | D+M |  | 0
04.001.003 | Hlavní jistič 400V/20A, včetně přepěťové cívky | 1 | ks | D+M |  | 0
04.001.004 | Monitorovací relé napájení rozvaděče | 1 | ks | D+M |  | 0
04.001.005 | Přepěťová ochrana SLP275/4 | 1 | ks | D+M |  | 0
04.001.006 | Přepěťová ochrana DA275DF10 | 1 | ks | D+M |  | 0
04.001.007 | Pojistkový odpojovač 400V/32A | 5 | ks | D+M |  | 0
04.001.008 | Pojistka válcová 32A | 14 | ks | D+M |  | 0
04.001.009 | Jistič B16/1 | 1 | ks | D+M |  | 0
04.001.010 | Jistič B10/1 | 5 | ks | D+M |  | 0
04.001.011 | Jistič B6/1 | 6 | ks | D+M |  | 0
04.001.012 | Jistič C6/1 | 1 | ks | D+M |  | 0
04.001.013 | Jistič D13/2 | 1 | ks | D+M |  | 0
04.001.014 | Motorový spouštěč s ochranou 0,6-1A 2P | 3 | ks | D+M |  | 0
04.001.015 | Motorový spouštěč s ochranou 1,0-1,6A 2P | 1 | ks | D+M |  | 0
04.001.016 | Motorový spouštěč s ochranou 2,5-4A 2P | 1 | ks | D+M |  | 0
04.001.017 | Pomocný kontakt MS | 5 | ks | D+M |  | 0
04.001.018 | Stykač 230V/5,5kW | 6 | ks | D+M |  | 0
04.001.019 | Pomocné relé 230V/4P, včetně patice | 16 | ks | D+M |  | 0
04.001.020 | Pomocné relé 24VAC/4P | 4 | ks | D+M |  | 0
04.001.021 | Signálka 230V/Bílá | 1 | ks | D+M |  | 0
04.001.022 | Signálka 230VAC/Rudá | 4 | ks | D+M |  | 0
04.001.023 | Signálka 24VAC/Rudá | 4 | ks | D+M |  | 0
04.001.024 | Ovladač 1-0-2 prosvětlený | 4 | ks | D+M |  | 0
04.001.025 | Spínací jednotka | 12 | ks | D+M |  | 0
04.001.026 | Stop tlačítko na panel, včetně spínací jednotky | 1 | ks | D+M |  | 0
04.001.027 | Tlačítko stiskací, včetně spínací jednotky | 1 | ks | D+M |  | 0
04.001.028 | Svorka řadová | 120 | ks | D+M |  | 0
04.001.029 | Svorka pojistková se signalizací | 15 | ks | D+M |  | 0
04.001.030 | Pojistka skleněná | 20 | ks | D+M |  | 0
04.001.031 | Trafo 230V/24VAC - 315VA | 1 | ks | D+M |  | 0
04.001.032 | Napájecí zdroj 230V/24VDC | 1 | ks | D+M |  | 0
04.001.033 | Ventilátor do rozvaděče, včetně větrací mřížky | 1 | ks | D+M |  | 0
04.001.034 | Termostat do rozvaděče | 1 | ks | D+M |  | 0
04.001.035 | Regulátor zaplavení | 1 | ks | D+M |  | 0
04.001.036 | Zapojení rozvaděče | 1 | ks | D+M |  | 0
04.001.037 | Kompletace rozvaděče na stavbě | 1 | ks | D+M |  | 0
04.001.038 | Doprava rozvaděče na stavbu | 1 | ks | D+M |  | 0
04.001.000 | Celkem bez DPH |  |  |  |  | 0
04.002.000 | Řídící systém, periferie
04.002.001 | MarkMX - DDC regulátor | 1 | ks | D+M |  | 0
04.002.002 | 6PPT50.156B/10B - Grafický panel B&R | 1 | ks | D+M |  | 0
04.002.003 | UT051 Snímač venkovní teploty PT1000 | 3 | ks | D+M |  | 0
04.002.004 | TF43 Snímač teploty jímkový PT1000, včetně jímky | 6 | ks | D+M |  | 0
04.002.005 | AFT1 Snímač teploty příložný PT1000 | 1 | ks | D+M |  | 0
04.002.006 | Snímač tlaku kapalin 0-6bar - 0..10V | 1 | ks | D+M |  | 0
04.002.007 | Trojcestný směšovací ventil DN32-16 | 1 | ks | D+M |  | 0
04.002.008 | Trojcestný směšovací ventil DN25-10 | 1 | ks | D+M |  | 0
04.002.009 | Trojcestný směšovací ventil DN25-6,3 | 1 | ks | D+M |  | 0
04.002.010 | Pohon trojcestného ventilu řízení 0..10V | 3 | ks | D+M |  | 0
04.002.011 | Manostat 63-630kPa | 2 | ks | D+M |  | 0
04.002.012 | Termostat kapilárový 60-105°C, včetně jímky | 1 | ks | D+M |  | 0
04.002.013 | Termostat prostorový 0-60°C | 1 | ks | D+M |  | 0
04.002.014 | Detektor NH4 (KR Protect) | 1 | ks | D+M |  | 0
04.002.015 | Detektor CO (KR Protect) | 1 | ks | D+M |  | 0
04.002.016 | Stop tlačítko ve skřínce - vstup do kotelny | 1 | ks | D+M |  | 0
04.002.017 | Akusticko optická signalizace - vstup do kotelny | 1 | ks | D+M |  | 0
04.002.000 | Celkem bez DPH |  |  |  |  | 0
04.003.000 | Kabely, kabelové rozvody
04.003.001 | CYKY - J 7x1,5 | 35 | m | D+M |  | 0
04.003.002 | CYKY - J 5x1,5 | 105 | m | D+M |  | 0
04.003.003 | CYKY - J 3x1,5 | 225 | m | D+M |  | 0
04.003.004 | CYKY - O 2x1,5 | 45 | m | D+M |  | 0
04.003.005 | JYTY 2x1 | 285 | m | D+M |  | 0
04.003.006 | JYTY 4x1 | 270 | m | D+M |  | 0
04.003.007 | JYTY 7x1 | 85 | m | D+M |  | 0
04.003.008 | JYSTY 1x2x0,8 | 315 | m | D+M |  | 0
04.003.009 | JYSTY 2x2x0,8 | 70 | m | D+M |  | 0
04.003.010 | Kabelový žlab Betterman | 55 | m | D+M |  | 0
04.003.011 | Příslušenství kabelového žlabu | 1 | kpl | D+M |  | 0
04.003.012 | Elektroinstalační trubka pevná | 250 | bm | D+M |  | 0
04.003.013 | Elektroinstalační trubka ohebná | 50 | bm | D+M |  | 0
04.003.000 | Celkem bez DPH |  |  |  |  | 0
04.004.000 | Ostatní
04.004.001 | Kompletní odpojení stávajících zařízení od MaR a elektro instalace, ukončení a zajištění kabeláže | 24 | kpl | D+M |  | 0
04.004.002 | Demontáže stávající kabeláže, lávek, potrubí apod. náležících k systému MaR | 12 | kpl | D+M |  | 0
04.004.003 | Stavební přípomoce, drážky, prostupy nenosnými stavebními konstrukcemi | 1 | kpl | D+M |  | 0
04.004.004 | Prostupy nosnými stavebními konstrukcemi, obvodový plášť, střešní plášť, včetně zpětného zapravení | 1 | kpl | D+M |  | 0
04.004.005 | Lešení pro montáž | 1 | kpl | D+M |  | 0
04.004.006 | Úklid pracoviště | 1 | kpl | D+M |  | 0
04.004.007 | Odvoz suti, demontovaného materiálu atd. | 1 | kpl | D+M |  | 0
04.004.008 | Projekční podpora, stavební koordinace s ostatními profesemi, přítomnost technika na kotrolních dnech atd. | 1 | kpl | D+M |  | 0
04.004.009 | Aplikační SW pro DDC regulátor | 1 | kpl | D+M |  | 0
04.004.010 | Nastavení a uvedení do provozu, komplexní zkoušky MaR | 1 | kpl | D+M |  | 0
04.004.011 | Zkušební provoz | 1 | kpl | D+M |  | 0
04.004.012 | Zaškolení obsluhy - komplexní, včetně technologického zařízení | 1 | kpl | D+M |  | 0
04.004.013 | Revize elektro | 1 | kpl | D+M |  | 0
04.004.014 | Dokumentace skutečného provedení ve čtyřech paré + jednou digitálně. Dokumentace uložena v šanonech, přehledně uspořádana, včetně seznamů a pořadově očíslovaných položek | 1 | kpl | D+M |  | 0
04.004.015 | Doprava materiálu | 1 | kpl | D+M |  | 0
04.004.016 | Doprava osob | 1 | kpl | D+M |  | 0
04.004.000 | Celkem bez DPH |  |  |  |  | 0
M Ě Ř E N Í A R E G U L A C E R E K A P I T U L A C E
04.001.000 | Rozvadeč DT1 |  |  |  |  | 0
04.002.000 | Řídící systém, periferie |  |  |  |  | 0
04.003.000 | Kabely, kabelové rozvody |  |  |  |  | 0
04.004.000 | Ostatní |  |  |  |  | 0
04.000.000 | Celkem Kč bez DPH |  |  |  |  | 0
Specifikace je zpracována na úrovni TENDR za účelem výběru dodavatele. Účastník výběrového řízení musí nabídnout dílo kompletní v souladu s projektovou dokumentací. Pokud dle jeho mínění dokumentace není v pořádku, tak na tuto skutečnost musí upozornit a vznést námitky již v době nabídkového řízení a chybějící položky doplnit. Dílo musí být předáno kompletní tj. musí být zajištěny všechny potřebné doplňkové práce tj. doprava materiálu, zaregulování systému, zaškolení obsluhy, podpůrné a pomocné konstrukce např. lešení apod.