## Rekapitulace stavby
Export Komplet | [26 empty] | VZ | 2.0 | ZAMOK |  |  |  |  | False | False | {60ff0695-2d88-4479-8b85-b6c95b959afd}
[33 empty] | 0,01 | 21
[33 empty] | 0,01 | 15
|  | REKAPITULACE STAVBY | [17 empty] | v --- níže se nacházejí doplnkové a pomocné údaje k sestavám --- v | [11 empty] | Návod na vyplnění | 0,01
|  | Kód: | [5 empty] | 2018-11-11 | [23 empty] | Měnit lze pouze buňky se žlutým podbarvením! 1) v Rekapitulaci stavby vyplňte údaje o Uchazeči (přenesou se do ostatních sestav i v jiných listech) 2) na vybraných listech vyplňte v sestavě Soupis prací ceny u položek | 0,01
|  | Stavba: | [5 empty] | Terminál Benešov II.etapa | [24 empty] | 0,01
|  | KSO: | [5 empty] | 81262 | [7 empty] | CC-CZ: | [16 empty] | 0,01
|  | Místo: | [5 empty] | Město Benešov | [7 empty] | Datum: |  | 13. 8. 2018 | [14 empty] | 0,01
0,01
|  | Zadavatel: | [13 empty] | IČ: |  | 00231401 | [14 empty] | 0,01
|  |  | Město Benešov | [12 empty] | DIČ: |  | CZ00231401 | [14 empty] | 0,01
0,01
|  | Uchazeč: | [13 empty] | IČ: |  | Vyplň údaj | [14 empty] | 0,01
|  |  | Vyplň údaj | [12 empty] | DIČ: |  | Vyplň údaj | [14 empty] | 0,01
False
|  | Projektant: | [13 empty] | IČ: | [16 empty] | False
[16 empty] | DIČ: | [16 empty] | True
0,01
|  | Zpracovatel: | [13 empty] | IČ: | [16 empty] | 0,01
[16 empty] | DIČ: | [16 empty] | True
Poznámka:
Soupis prací je sestaven s využitím Cenové soustavy ÚRS. Položky, které pochází z této cenové soustavy, jsou ve sloupci 'Cenová soustava' označeny popisem 'CS ÚRS' a úrovní příslušného kalendářního pololetí. Veškeré další informace vymezující popis a podmínky použití těchto položek z Cenové soustavy, které nejsou uvedeny přímo v soupisu prací, jsou neomezeně dálkově k dispozici na www.cs-urs.cz, sekce Cenové a technické podmínky.
|  | Cena bez DPH | [13 empty] | 0
[9 empty] | Sazba daně |  |  | Základ daně |  |  |  | Výše daně
|  | DPH |  | základní |  |  |  |  | 21% |  |  | 0 |  |  |  | 0
|  |  |  | snížená |  |  |  |  | 15% |  |  | 0 |  |  |  | 0
|  |  |  | zákl. přenesená |  |  |  |  | 21% |  |  | 0 |  |  |  | 0
|  |  |  | sníž. přenesená |  |  |  |  | 15% |  |  | 0 |  |  |  | 0
|  |  |  | nulová |  |  |  |  | 0% |  |  | 0 |  |  |  | 0
|  | Cena s DPH | [8 empty] | v |  | CZK |  |  | 0
REKAPITULACE OBJEKTŮ STAVBY A SOUPISŮ PRACÍ
| Kód: | [7 empty] | 2018-11-11
| Stavba: | [7 empty] | Terminál Benešov II.etapa
| Místo: | [7 empty] | Město Benešov | [5 empty] | Datum: |  | 13. 8. 2018
| Zadavatel: | [7 empty] | Město Benešov | [5 empty] | Projektant: |  |  |  |  | Informatívní údaje z listů zakázek
| Uchazeč: | [13 empty] | Zpracovatel:
| Kód |  |  |  |  | Popis | [7 empty] | Cena bez DPH [CZK] |  |  |  | Cena s DPH [CZK] | Typ | z toho Ostat. náklady [CZK] | DPH [CZK] | Normohodiny [h] | DPH základní [CZK] | DPH snížená [CZK] | DPH základní přenesená [CZK] | DPH snížená přenesená [CZK] | Základna DPH základní | Základna DPH snížená | Základna DPH zákl. přenesená | Základna DPH sníž. přenesená | Základna DPH nulová
| Náklady stavby celkem | [12 empty] | 0 |  |  |  | 0 |  | 0 | 0 | 0 | 0 | 0 | 0 | 0 | 0 | 0 | 0 | 0 | 0 |  | D | 0 | ###NOIMPORT### | IMPORT | {60ff0695-2d88-4479-8b85-b6c95b959afd} | {00000000-0000-0000-0000-000000000000} | 81262
|  | 01 |  |  |  |  | Způsobilé | [6 empty] | 0 |  |  |  | 0 | STA | 0 | 0 | 0 | 0 | 0 | 0 | 0 | 0 | 0 | 0 | 0 | 0 |  | D | 1 | ###NOIMPORT### | IMPORT | {71794aa8-f885-40b2-8e4f-3b24796470a7} | {60ff0695-2d88-4479-8b85-b6c95b959afd} |  | 2
|  |  | SO 04 |  |  |  |  | Parkovací dům | [5 empty] | 0 |  |  |  | 0 | Soupis | 0 | 0 | 0 | 0 | 0 | 0 | 0 | 0 | 0 | 0 | 0 | 0 |  | D | 2 | ###NOIMPORT### | IMPORT | {9501ac82-dedc-410d-a125-ddd145be3819} | {71794aa8-f885-40b2-8e4f-3b24796470a7}
/ |  |  |  | D1.1.2. |  |  |  |  | Stavební část |  |  |  |  | 0 |  |  |  | 0 | Soupis | 0 | 0 | 0 | 0 | 0 | 0 | 0 | 0 | 0 | 0 | 0 | 0 |  |  | 3 |  | IMPORT | {437f1bef-5d39-4a98-a6b6-e8e68b92b465} | {9501ac82-dedc-410d-a125-ddd145be3819}
/ |  |  |  | D1.4c |  |  |  |  | TECHNIKA PROSTŘEDÍ BUDOV – VZDUCHOTECHNIKA |  |  |  |  | 0 |  |  |  | 0 | Soupis | 0 | 0 | 0 | 0 | 0 | 0 | 0 | 0 | 0 | 0 | 0 | 0 |  |  | 3 |  | IMPORT | {7f220eea-cdb1-4019-b59f-c3e2c55cc480} | {9501ac82-dedc-410d-a125-ddd145be3819}
/ |  |  |  | D.1.4d |  |  |  |  | TECHNIKA PROSTŘEDÍ BUDOV – MaR |  |  |  |  | 0 |  |  |  | 0 | Soupis | 0 | 0 | 0 | 0 | 0 | 0 | 0 | 0 | 0 | 0 | 0 | 0 |  |  | 3 |  | IMPORT | {78f8ba9d-4336-4e63-8568-c37f6b5f81f0} | {9501ac82-dedc-410d-a125-ddd145be3819}
/ |  |  |  | D1.04e |  |  |  |  | TECHNIKA PROSTŘEDÍ BUDOV – ZDRAVOTNĚ TECHNICKÉ INSTALACE |  |  |  |  | 0 |  |  |  | 0 | Soupis | 0 | 0 | 0 | 0 | 0 | 0 | 0 | 0 | 0 | 0 | 0 | 0 |  |  | 3 |  | IMPORT | {19989f70-b27d-408a-9f4a-58f4243e3f1a} | {9501ac82-dedc-410d-a125-ddd145be3819}
/ |  |  |  | D1.4g |  |  |  |  | TECHNIKA PROSTŘEDÍ BUDOV – ELEKTROINSTALACE SILNOPROUD |  |  |  |  | 0 |  |  |  | 0 | Soupis | 0 | 0 | 0 | 0 | 0 | 0 | 0 | 0 | 0 | 0 | 0 | 0 |  |  | 3 |  | IMPORT | {d4bd3838-c382-42e6-820e-fa4073ba53e1} | {9501ac82-dedc-410d-a125-ddd145be3819}
/ |  |  |  | D.1.4h |  |  |  |  | TECHNIKA PROSTŘEDÍ BUDOV – EPS |  |  |  |  | 0 |  |  |  | 0 | Soupis | 0 | 0 | 0 | 0 | 0 | 0 | 0 | 0 | 0 | 0 | 0 | 0 |  |  | 3 |  | IMPORT | {a17b9573-b6b4-489d-9946-a507b1d7a13e} | {9501ac82-dedc-410d-a125-ddd145be3819}
|  |  |  | D1.4i |  |  |  |  | TECHNIKA PROSTŘEDÍ BUDOV – INTELIGENTNÍ PARKOVACÍ SYSTÉM |  |  |  |  | 0 |  |  |  | 0 | Soupis | 0 | 0 | 0 | 0 | 0 | 0 | 0 | 0 | 0 | 0 | 0 | 0 |  | D | 3 | ###NOIMPORT### | IMPORT | {12c46107-68ae-4697-ba6a-8264470e21b5} | {9501ac82-dedc-410d-a125-ddd145be3819}
/ |  |  |  |  | 01 |  |  |  |  | INTELIGENTNÍ PARKOVACÍ SYSTÉM |  |  |  | 0 |  |  |  | 0 | Soupis | 0 | 0 | 0 | 0 | 0 | 0 | 0 | 0 | 0 | 0 | 0 | 0 |  |  | 4 |  | IMPORT | {8429d7b7-53a8-4ec7-b0ef-4737cf9c6b4c} | {12c46107-68ae-4697-ba6a-8264470e21b5}
/ |  |  |  |  | 02 |  |  |  |  | Slaboproudá elektrotechnika |  |  |  | 0 |  |  |  | 0 | Soupis | 0 | 0 | 0 | 0 | 0 | 0 | 0 | 0 | 0 | 0 | 0 | 0 |  |  | 4 |  | IMPORT | {f2969b19-2261-4aa4-90fa-aaaf2ac88fa0} | {12c46107-68ae-4697-ba6a-8264470e21b5}
/ |  |  | SO 05 |  |  |  |  | Demolice | [5 empty] | 0 |  |  |  | 0 | Soupis | 0 | 0 | 0 | 0 | 0 | 0 | 0 | 0 | 0 | 0 | 0 | 0 |  |  | 2 |  | IMPORT | {21f43f0d-bbfb-4cb1-8743-720aef9f817d} | {71794aa8-f885-40b2-8e4f-3b24796470a7}
/ |  |  | IO01 |  |  |  |  | Komunikace | [5 empty] | 0 |  |  |  | 0 | Soupis | 0 | 0 | 0 | 0 | 0 | 0 | 0 | 0 | 0 | 0 | 0 | 0 |  |  | 2 |  | IMPORT | {638f931f-e5d9-43b7-bd6d-9b0b32ef9143} | {71794aa8-f885-40b2-8e4f-3b24796470a7}
/ |  |  | IO18 |  |  |  |  | PŘELOŽKA HUP | [5 empty] | 0 |  |  |  | 0 | Soupis | 0 | 0 | 0 | 0 | 0 | 0 | 0 | 0 | 0 | 0 | 0 | 0 |  |  | 2 |  | IMPORT | {96ad81e9-54b0-4ea8-a889-7a3e7a24b0da} | {71794aa8-f885-40b2-8e4f-3b24796470a7}
|  |  | IO19 |  |  |  |  | Přeložka odvodnění kolejiště | [5 empty] | 0 |  |  |  | 0 | Soupis | 0 | 0 | 0 | 0 | 0 | 0 | 0 | 0 | 0 | 0 | 0 | 0 |  | D | 2 | ###NOIMPORT### | IMPORT | {00a0682e-79c6-4cd8-aab0-d802f487f07b} | {71794aa8-f885-40b2-8e4f-3b24796470a7}
/ |  |  |  | 01 |  |  |  |  | Přeložka odvodnění kanalizace |  |  |  |  | 0 |  |  |  | 0 | Soupis | 0 | 0 | 0 | 0 | 0 | 0 | 0 | 0 | 0 | 0 | 0 | 0 |  |  | 3 |  | IMPORT | {68515524-f49c-4e79-95e5-37222b10f127} | {00a0682e-79c6-4cd8-aab0-d802f487f07b}
/ |  |  | 03 |  |  |  |  | Vedlejší a ostatní rozpočtové náklady | [5 empty] | 0 |  |  |  | 0 | Soupis | 0 | 0 | 0 | 0 | 0 | 0 | 0 | 0 | 0 | 0 | 0 | 0 |  |  | 2 |  | IMPORT | {2a5f52c8-09b2-4cae-9179-6b6b2f6860ae} | {71794aa8-f885-40b2-8e4f-3b24796470a7}
|  | 02 |  |  |  |  | Nezpůsobilé | [6 empty] | 0 |  |  |  | 0 | STA | 0 | 0 | 0 | 0 | 0 | 0 | 0 | 0 | 0 | 0 | 0 | 0 |  | D | 1 | ###NOIMPORT### | IMPORT | {e5a40f3f-ba25-46b4-bd55-4d83a80ec2e5} | {60ff0695-2d88-4479-8b85-b6c95b959afd} |  | 2
/ |  |  | SO 06. |  |  |  |  | Nákladová rampa | [5 empty] | 0 |  |  |  | 0 | Soupis | 0 | 0 | 0 | 0 | 0 | 0 | 0 | 0 | 0 | 0 | 0 | 0 |  |  | 2 |  | IMPORT | {8fa96e64-d546-4981-b7bb-e0a753d62f23} | {e5a40f3f-ba25-46b4-bd55-4d83a80ec2e5}
|  |  | IO19 |  |  |  |  | Přeložka odvodnění kolejiště | [5 empty] | 0 |  |  |  | 0 | Soupis | 0 | 0 | 0 | 0 | 0 | 0 | 0 | 0 | 0 | 0 | 0 | 0 |  | D | 2 | ###NOIMPORT### | IMPORT | {e7d6e585-3848-472a-a4c1-b362bc4d2a8d} | {e5a40f3f-ba25-46b4-bd55-4d83a80ec2e5}
/ |  |  |  | 01 |  |  |  |  | Přeložka odvodnění kanalizace |  |  |  |  | 0 |  |  |  | 0 | Soupis | 0 | 0 | 0 | 0 | 0 | 0 | 0 | 0 | 0 | 0 | 0 | 0 |  |  | 3 |  | IMPORT | {f3373dea-a909-43d7-bf59-66e63af75b51} | {e7d6e585-3848-472a-a4c1-b362bc4d2a8d}
/ |  |  | IO20 |  |  |  |  | Opojení DK SŽDC | [5 empty] | 0 |  |  |  | 0 | Soupis | 0 | 0 | 0 | 0 | 0 | 0 | 0 | 0 | 0 | 0 | 0 | 0 |  |  | 2 |  | IMPORT | {12a230dc-df7e-4a17-8251-e21d89da48fc} | {e5a40f3f-ba25-46b4-bd55-4d83a80ec2e5}

## D1.1.2. - Stavební část
{437f1bef-5d39-4a98-a6b6-e8e68b92b465}
2
| KRYCÍ LIST SOUPISU PRACÍ | [7 empty] | v --- níže se nacházejí doplnkové a pomocné údaje k sestavám --- v | [8 empty] | False
Stavba:
Terminál Benešov II.etapa
Objekt:
01 - Způsobilé
Soupis:
SO 04 - Parkovací dům
Úroveň 3:
D1.1.2. - Stavební část
| KSO: |  |  |  |  | CC-CZ:
| Místo: |  | Město Benešov |  |  | Datum: | 13. 8. 2018
| Zadavatel: |  |  |  |  | IČ: | 00231401
|  | Město Benešov |  |  |  | DIČ: | CZ00231401
| Uchazeč: |  |  |  |  | IČ: | Vyplň údaj
|  | Vyplň údaj |  |  |  | DIČ: | Vyplň údaj
| Projektant: |  |  |  |  | IČ:
DIČ:
| Zpracovatel: |  |  |  |  | IČ:
DIČ:
Poznámka:
Soupis prací je sestaven s využitím Cenové soustavy ÚRS. Položky, které pochází z této cenové soustavy, jsou ve sloupci 'Cenová soustava' označeny popisem 'CS ÚRS' a úrovní příslušného kalendářního pololetí. Veškeré další informace vymezující popis a podmínky použití těchto položek z Cenové soustavy, které nejsou uvedeny přímo v soupisu prací, jsou neomezeně dálkově k dispozici na www.cs-urs.cz, sekce Cenové a technické podmínky.
| Cena bez DPH | [5 empty] | 0
|  |  | Základ daně |  |  | Sazba daně | Výše daně
| DPH | základní | 0 |  |  | 21% | 0
|  | snížená | 0 |  |  | 15% | 0
|  | zákl. přenesená | 0 |  |  | 21% | 0
|  | sníž. přenesená | 0 |  |  | 15% | 0
|  | nulová | 0 |  |  | 0% | 0
| Cena s DPH |  |  | v | CZK |  | 0
REKAPITULACE ČLENĚNÍ SOUPISU PRACÍ
Stavba:
Terminál Benešov II.etapa
Objekt:
01 - Způsobilé
Soupis:
SO 04 - Parkovací dům
Úroveň 3:
D1.1.2. - Stavební část
Místo: |  |  | Město Benešov |  |  | Datum: | 13. 8. 2018
Zadavatel: |  |  | Město Benešov |  |  | Projektant:
Uchazeč: |  |  | Vyplň údaj |  |  | Zpracovatel:
Kód dílu - Popis | [6 empty] | Cena celkem [CZK]
Náklady stavby celkem | [6 empty] | 0 | [11 empty] | -1
| HSV - Práce a dodávky HSV | [5 empty] | 0
| 1 - Zemní práce | [5 empty] | 0
| 2 - Zakládání | [5 empty] | 0
| 3 - Svislé a kompletní konstrukce | [5 empty] | 0
| 4 - Vodorovné konstrukce | [5 empty] | 0
| 5 - Komunikace pozemní | [5 empty] | 0
| 6 - Úpravy povrchů, podlahy a osazování výplní | [5 empty] | 0
| 9 - Ostatní konstrukce a práce, bourání | [5 empty] | 0
| 998 - Přesun hmot | [5 empty] | 0
| PSV - Práce a dodávky PSV | [5 empty] | 0
| 711 - Izolace proti vodě, vlhkosti a plynům | [5 empty] | 0
| 712 - Povlakové krytiny | [5 empty] | 0
| 713 - Izolace tepelné | [5 empty] | 0
| 764 - Konstrukce klempířské | [5 empty] | 0
| 767 - Konstrukce zámečnické | [5 empty] | 0
| 799 - Ostatní prvky | [5 empty] | 0
| 767 V - Výplně otvorů | [5 empty] | 0
| 777 - Podlahy ze syntetických hmot | [5 empty] | 0
| 783 - Dokončovací práce - nátěry | [5 empty] | 0
| 784 - Dokončovací práce - malby a tapety | [5 empty] | 0
| 789 - Povrchové úpravy ocelových konstrukcí a technologických zařízení | [5 empty] | 0
SOUPIS PRACÍ
Stavba:
Terminál Benešov II.etapa
Objekt:
01 - Způsobilé
Soupis:
SO 04 - Parkovací dům
Úroveň 3:
D1.1.2. - Stavební část
Místo: |  |  | Město Benešov |  |  | Datum: | 13. 8. 2018
Zadavatel: |  |  | Město Benešov |  |  | Projektant:
Uchazeč: |  |  | Vyplň údaj |  |  | Zpracovatel:
PČ | Typ | Kód | Popis | MJ | Množství | J.cena [CZK] | Cena celkem [CZK] | Cenová soustava |  | DPH | J. Nh [h] | Nh celkem [h] | J. hmotnost [t] | Hmotnost celkem [t] | J. suť [t] | Suť Celkem [t]
Náklady soupisu celkem | [6 empty] | 0 |  |  |  |  | 0 |  | 9466.4949 |  | 0 |  | D | -1 | [10 empty] | 0
| D | HSV | Práce a dodávky HSV |  |  |  | 0 |  |  |  |  | 0 |  | 9388.1541 |  | 0 | 1 | D | 0 |  |  |  | ROZPOCET | [6 empty] | 0
| D | 1 | Zemní práce |  |  |  | 0 |  |  |  |  | 0 |  | 11.4635 |  | 0 | 1 | D | 1 |  |  |  | ROZPOCET | [6 empty] | 0
1 | K | 131201102 | Hloubení jam nezapažených v hornině tř. 3 objemu do 1000 m3 | m3 | 571.17 |  | 0 | CS ÚRS 2018 02 |  | základní |  | 0 | 0 | 0 | 0 | 0 | 4 | K | 2 |  |  |  | ROZPOCET | 0 | 0 | 0 | 0 | 0 | 1 | 0 | 4 | 1870465554
| PP |  | Hloubení nezapažených jam a zářezů s urovnáním dna do předepsaného profilu a spádu v hornině tř. 3 přes 100 do 1 000 m3 | [14 empty] | PP | 2
| VV |  | viz výkres výkopů, UT1 | [14 empty] | VV | 2 | 1 | True | 0 | ROZPOCET
| VV |  | 50,6*13*0,26 |  | 171.03 | [12 empty] | VV | 2 | 2 | True | 0 | ROZPOCET
| VV |  | 24*15,55*0,26 |  | 97.03 | [12 empty] | VV | 2 | 2 | True | 0 | ROZPOCET
| VV |  | 13,33*50*0,26 |  | 173.29 | [12 empty] | VV | 2 | 2 | True | 0 | ROZPOCET
| VV |  | výkopy pro patky | [14 empty] | VV | 2 | 1 | True | 0 | ROZPOCET
| VV |  | 3,14*0,75*0,75*1,5*49 |  | 129.82 | [12 empty] | VV | 2 | 2 | True | 0 | ROZPOCET
| VV |  | Součet |  | 571.17 | [12 empty] | VV | 2 | 4 | True | 1 | ROZPOCET
2 | K | 131201109 | Příplatek za lepivost u hloubení jam nezapažených v hornině tř. 3 | m3 | 285.59 |  | 0 | CS ÚRS 2018 02 |  | základní |  | 0 | 0 | 0 | 0 | 0 | 4 | K | 2 |  |  |  | ROZPOCET | 0 | 0 | 0 | 0 | 0 | 1 | 0 | 4 | -1266741172
| PP |  | Hloubení nezapažených jam a zářezů s urovnáním dna do předepsaného profilu a spádu Příplatek k cenám za lepivost horniny tř. 3 | [14 empty] | PP | 2
| VV |  | 50% | [14 empty] | VV | 2 | 1 | True | 0 | ROZPOCET
| VV |  | 571,17*0,5 |  | 285.59 | [12 empty] | VV | 2 | 2 | True | 1 | ROZPOCET
3 | K | 131201202 | Hloubení jam zapažených v hornině tř. 3 objemu do 1000 m3 | m3 | 649.36 |  | 0 | CS ÚRS 2018 02 |  | základní |  | 0 | 0 | 0 | 0 | 0 | 4 | K | 2 |  |  |  | ROZPOCET | 0 | 0 | 0 | 0 | 0 | 1 | 0 | 4 | 1851603094
| PP |  | Hloubení zapažených jam a zářezů s urovnáním dna do předepsaného profilu a spádu v hornině tř. 3 přes 100 do 1 000 m3 | [14 empty] | PP | 2
| VV |  | viz výkres výkopů, UT2 | [14 empty] | VV | 2 | 1 | True | 0 | ROZPOCET
| VV |  | (75+5,8+56)*2,2*2 |  | 601.92 | [12 empty] | VV | 2 | 2 | True | 0 | ROZPOCET
| VV |  | UT3 | [14 empty] | VV | 2 | 1 | True | 0 | ROZPOCET
| VV |  | 2,7*16,9*0,46+1,4*1,8*1,29+3,3*3,8*1,85 |  | 47.44 | [12 empty] | VV | 2 | 2 | True | 0 | ROZPOCET
| VV |  | Součet |  | 649.36 | [12 empty] | VV | 2 | 4 | True | 1 | ROZPOCET
4 | K | 131201209 | Příplatek za lepivost u hloubení jam zapažených v hornině tř. 3 | m3 | 324.68 |  | 0 | CS ÚRS 2018 02 |  | základní |  | 0 | 0 | 0 | 0 | 0 | 4 | K | 2 |  |  |  | ROZPOCET | 0 | 0 | 0 | 0 | 0 | 1 | 0 | 4 | 69715357
| PP |  | Hloubení zapažených jam a zářezů s urovnáním dna do předepsaného profilu a spádu Příplatek k cenám za lepivost horniny tř. 3 | [14 empty] | PP | 2
| VV |  | 50 % | [14 empty] | VV | 2 | 1 | True | 0 | ROZPOCET
| VV |  | 649,36*0,5 |  | 324.68 | [12 empty] | VV | 2 | 2 | True | 1 | ROZPOCET
5 | K | 132201202 | Hloubení rýh š do 2000 mm v hornině tř. 3 objemu do 1000 m3 | m3 | 241.66 |  | 0 | CS ÚRS 2018 02 |  | základní |  | 0 | 0 | 0 | 0 | 0 | 4 | K | 2 |  |  |  | ROZPOCET | 0 | 0 | 0 | 0 | 0 | 1 | 0 | 4 | 158490099
| PP |  | Hloubení zapažených i nezapažených rýh šířky přes 600 do 2 000 mm s urovnáním dna do předepsaného profilu a spádu v hornině tř. 3 přes 100 do 1 000 m3 | [14 empty] | PP | 2
| VV |  | viz výkres výkopů, UT3 | [14 empty] | VV | 2 | 1 | True | 0 | ROZPOCET
| VV |  | (14,4+73+51+14,74)*1,45*1 |  | 222.05 | [12 empty] | VV | 2 | 2 | True | 0 | ROZPOCET
| VV |  | (4,39)*1,5*1+3,54*1,5*2 |  | 17.21 | [12 empty] | VV | 2 | 2 | True | 0 | ROZPOCET
| VV |  | 1,5*1,6*1 |  | 2.4 | [12 empty] | VV | 2 | 2 | True | 0 | ROZPOCET
| VV |  | Součet |  | 241.66 | [12 empty] | VV | 2 | 4 | True | 1 | ROZPOCET
6 | K | 132201209 | Příplatek za lepivost k hloubení rýh š do 2000 mm v hornině tř. 3 | m3 | 120.83 |  | 0 | CS ÚRS 2018 02 |  | základní |  | 0 | 0 | 0 | 0 | 0 | 4 | K | 2 |  |  |  | ROZPOCET | 0 | 0 | 0 | 0 | 0 | 1 | 0 | 4 | 158859286
| PP |  | Hloubení zapažených i nezapažených rýh šířky přes 600 do 2 000 mm s urovnáním dna do předepsaného profilu a spádu v hornině tř. 3 Příplatek k cenám za lepivost horniny tř. 3 | [14 empty] | PP | 2
| VV |  | 50 % | [14 empty] | VV | 2 | 1 | True | 0 | ROZPOCET
| VV |  | 241,66*0,5 |  | 120.83 | [12 empty] | VV | 2 | 2 | True | 1 | ROZPOCET
7 | K | 151711111 | Osazení zápor ocelových dl do 8 m | m | 210 |  | 0 | CS ÚRS 2018 02 |  | základní |  | 0 | 0.00133 | 0.2793 | 0 | 0 | 4 | K | 2 |  |  |  | ROZPOCET | 0 | 0 | 0 | 0 | 0 | 1 | 0 | 4 | -401503033
| PP |  | Osazení ocelových zápor pro pažení hloubených vykopávek do předem provedených vrtů se zabetonováním spodního konce, s příp. nutným obsypem zápory pískem délky od 0 do 8 m | [14 empty] | PP | 2
| VV |  | ze strany nádraží | [14 empty] | VV | 2 | 1 | True | 0 | ROZPOCET
| VV |  | (3+1+27+39)*3 |  | 210 | [12 empty] | VV | 2 | 2 | True | 1 | ROZPOCET
8 | M | 13010718 | ocel profilová IPN 160 jakost 11 375 | t | 3.76 |  | 0 | CS ÚRS 2018 02 |  | základní |  | 0 | 1 | 3.76 | 0 | 0 | 8 | M | 2 |  |  |  | ROZPOCET | 0 | 0 | 0 | 0 | 0 | 1 | 0 | 4 | 800638755
| PP |  | ocel profilová IPN 160 jakost 11 375 | [14 empty] | PP | 2
| VV |  | 17,9 Kg/m | [14 empty] | VV | 2 | 1 | True | 0 | ROZPOCET
| VV |  | 210*0,0179 |  | 3.76 | [12 empty] | VV | 2 | 2 | True | 1 | ROZPOCET
9 | K | 151711131 | Vytažení zápor ocelových dl do 8 m | m | 210 |  | 0 | CS ÚRS 2018 02 |  | základní |  | 0 | 0 | 0 | 0 | 0 | 4 | K | 2 |  |  |  | ROZPOCET | 0 | 0 | 0 | 0 | 0 | 1 | 0 | 4 | -1023201222
| PP |  | Vytažení ocelových zápor pro pažení délky od 0 do 8 m | [14 empty] | PP | 2
10 | K | 151721111 | Zřízení pažení do ocelových zápor hl výkopu do 4 m s jeho následným odstraněním | m2 | 281.22 |  | 0 | CS ÚRS 2018 02 |  | základní |  | 0 | 0.0264 | 7.4242 | 0 | 0 | 4 | K | 2 |  |  |  | ROZPOCET | 0 | 0 | 0 | 0 | 0 | 1 | 0 | 4 | 1740270926
| PP |  | Pažení do ocelových zápor bez ohledu na druh pažin, s odstraněním pažení, hloubky výkopu do 4 m | [14 empty] | PP | 2
| VV |  | (4+1,4+1,8+53,81+2,6+77)*2 |  | 281.22 | [12 empty] | VV | 2 | 2 | True | 1 | ROZPOCET
11 | K | 162701105 | Vodorovné přemístění do 10000 m výkopku/sypaniny z horniny tř. 1 až 4 | m3 | 2170.16 |  | 0 | CS ÚRS 2018 02 |  | základní |  | 0 | 0 | 0 | 0 | 0 | 4 | K | 2 |  |  |  | ROZPOCET | 0 | 0 | 0 | 0 | 0 | 1 | 0 | 4 | -1930240843
| PP |  | Vodorovné přemístění výkopku nebo sypaniny po suchu na obvyklém dopravním prostředku, bez naložení výkopku, avšak se složením bez rozhrnutí z horniny tř. 1 až 4 na vzdálenost přes 9 000 do 10 000 m | [14 empty] | PP | 2
| VV |  | dovoz na skladu | [14 empty] | VV | 2 | 1 | True | 0 | ROZPOCET
| VV |  | 517,17+649,36+241,66 |  | 1408.19 | [12 empty] | VV | 2 | 2 | True | 0 | ROZPOCET
| VV |  | dovoz zpět z mezideponie | [14 empty] | VV | 2 | 1 | True | 0 | ROZPOCET
| VV |  | 761,97 |  | 761.97 | [12 empty] | VV | 2 | 2 | True | 0 | ROZPOCET
| VV |  | Součet |  | 2170.16 | [12 empty] | VV | 2 | 4 | True | 1 | ROZPOCET
12 | K | 167101102 | Nakládání výkopku z hornin tř. 1 až 4 přes 100 m3 | m3 | 761.97 |  | 0 | CS ÚRS 2018 02 |  | základní |  | 0 | 0 | 0 | 0 | 0 | 4 | K | 2 |  |  |  | ROZPOCET | 0 | 0 | 0 | 0 | 0 | 1 | 0 | 4 | 1416179805
| PP |  | Nakládání, skládání a překládání neulehlého výkopku nebo sypaniny nakládání, množství přes 100 m3, z hornin tř. 1 až 4 | [14 empty] | PP | 2
| VV |  | dovoz z mezideponie | [14 empty] | VV | 2 | 1 | True | 0 | ROZPOCET
| VV |  | 761,97 |  | 761.97 | [12 empty] | VV | 2 | 2 | True | 1 | ROZPOCET
13 | K | 171201201 | Uložení sypaniny na skládky | m3 | 2170.16 |  | 0 | CS ÚRS 2018 02 |  | základní |  | 0 | 0 | 0 | 0 | 0 | 4 | K | 2 |  |  |  | ROZPOCET | 0 | 0 | 0 | 0 | 0 | 1 | 0 | 4 | -1984029299
| PP |  | Uložení sypaniny na skládky | [14 empty] | PP | 2
14 | K | 171201211 | Poplatek za uložení stavebního odpadu - zeminy a kameniva na skládce | t | 1163.2 |  | 0 | CS ÚRS 2018 02 |  | základní |  | 0 | 0 | 0 | 0 | 0 | 4 | K | 2 |  |  |  | ROZPOCET | 0 | 0 | 0 | 0 | 0 | 1 | 0 | 4 | 1031332164
| PP |  | Poplatek za uložení stavebního odpadu na skládce (skládkovné) zeminy a kameniva zatříděného do Katalogu odpadů pod kódem 170 504 | [14 empty] | PP | 2
| VV |  | dovoz na skladu | [14 empty] | VV | 2 | 1 | True | 0 | ROZPOCET
| VV |  | "517,17+649,36+241,66" | [14 empty] | VV | 2 | 1 | True | 0 | ROZPOCET
| VV |  | dovoz zpět z mezideponie | [14 empty] | VV | 2 | 1 | True | 0 | ROZPOCET
| VV |  | "-761,97" | [14 empty] | VV | 2 | 1 | True | 0 | ROZPOCET
| VV |  | "přepočet 1,8 t/m3" 646,22*1,8 |  | 1163.2 | [12 empty] | VV | 2 | 2 | True | 0 | ROZPOCET
| VV |  | Součet |  | 1163.2 | [12 empty] | VV | 2 | 4 | True | 1 | ROZPOCET
15 | K | 174101101 | Zásyp jam, šachet rýh nebo kolem objektů sypaninou se zhutněním | m3 | 761.97 |  | 0 | CS ÚRS 2018 02 |  | základní |  | 0 | 0 | 0 | 0 | 0 | 4 | K | 2 |  |  |  | ROZPOCET | 0 | 0 | 0 | 0 | 0 | 1 | 0 | 4 | 1278529387
| PP |  | Zásyp sypaninou z jakékoliv horniny s uložením výkopku ve vrstvách se zhutněním jam, šachet, rýh nebo kolem objektů v těchto vykopávkách | [14 empty] | PP | 2
| VV |  | zásyp okolo pažené části, plocha 3,3 m2 je odečtena z autocad | [14 empty] | VV | 2 | 1 | True | 0 | ROZPOCET
| VV |  | 3,3*(77,4+2,6+54+1,8+1,4+4,1) |  | 466.29 | [12 empty] | VV | 2 | 2 | True | 0 | ROZPOCET
| VV |  | zásyp do komnikací a okolo stěny | [14 empty] | VV | 2 | 1 | True | 0 | ROZPOCET
| VV |  | (1*1,39+0,6*1)*132 |  | 262.68 | [12 empty] | VV | 2 | 2 | True | 0 | ROZPOCET
| VV |  | zásyp u stěn stítových - odečtena z autocad | [14 empty] | VV | 2 | 1 | True | 0 | ROZPOCET
| VV |  | 2,2*15 |  | 33 | [12 empty] | VV | 2 | 2 | True | 0 | ROZPOCET
| VV |  | Součet |  | 761.97 | [12 empty] | VV | 2 | 4 | True | 1 | ROZPOCET
16 | K | 181951102 | Úprava pláně v hornině tř. 1 až 4 se zhutněním | m2 | 2269.82 |  | 0 | CS ÚRS 2018 02 |  | základní |  | 0 | 0 | 0 | 0 | 0 | 4 | K | 2 |  |  |  | ROZPOCET | 0 | 0 | 0 | 0 | 0 | 1 | 0 | 4 | 1390285896
| PP |  | Úprava pláně vyrovnáním výškových rozdílů v hornině tř. 1 až 4 se zhutněním | [14 empty] | PP | 2
| VV |  | plocha odečtena z autocad | [14 empty] | VV | 2 | 1 | True | 0 | ROZPOCET
| VV |  | 2269,82 |  | 2269.82 | [12 empty] | VV | 2 | 2 | True | 1 | ROZPOCET
| D | 2 | Zakládání |  |  |  | 0 |  |  |  |  | 0 |  | 1377.0295 |  | 0 | 1 | D | 1 |  |  |  | ROZPOCET | [6 empty] | 0
17 | K | 225411114 | Vrty maloprofilové jádrové D do 195 mm úklon do 45° hl do 25 m hor. III a IV | m | 210 |  | 0 | CS ÚRS 2018 02 |  | základní |  | 0 | 0.00054 | 0.1134 | 0 | 0 | 4 | K | 2 |  |  |  | ROZPOCET | 0 | 0 | 0 | 0 | 0 | 1 | 0 | 4 | -697667959
| PP |  | Maloprofilové vrty jádrové průměru přes 156 do 195 mm do úklonu 45° v hl 0 až 25 m v hornině tř. III a IV | [14 empty] | PP | 2
| VV |  | ze strany nádraží | [14 empty] | VV | 2 | 1 | True | 0 | ROZPOCET
| VV |  | (3+1+27+39)*3 |  | 210 | [12 empty] | VV | 2 | 2 | True | 1 | ROZPOCET
18 | M | 58932933 | beton C 25/30 X0 kamenivo frakce 0/22 | m3 | 1.41 |  | 0 | CS ÚRS 2018 02 |  | základní |  | 0 | 2.429 | 3.4249 | 0 | 0 | 8 | M | 2 |  |  |  | ROZPOCET | 0 | 0 | 0 | 0 | 0 | 1 | 0 | 4 | 1125832399
| PP |  | beton C 25/30 X0 kamenivo frakce 0/22 | [14 empty] | PP | 2
| VV |  | ze strany nádraží | [14 empty] | VV | 2 | 1 | True | 0 | ROZPOCET
| VV |  | (3+1+27+39)*3,14*0,08*0,08*1 |  | 1.41 | [12 empty] | VV | 2 | 2 | True | 1 | ROZPOCET
19 | K | 226113213 | Vrty velkoprofilové svislé nezapažené D do 1050 mm hl přes 5 m hor. III | m | 461 |  | 0 | CS ÚRS 2018 02 |  | základní |  | 0 | 4e-05 | 0.01844 | 0 | 0 | 4 | K | 2 |  |  |  | ROZPOCET | 0 | 0 | 0 | 0 | 0 | 1 | 0 | 4 | -850799832
| PP |  | Velkoprofilové vrty náběrovým vrtáním svislé nezapažené průměru přes 850 do 1050 mm, v hl přes 5 m v hornině tř. III | [14 empty] | PP | 2
| VV |  | viz PD - D1.2 "SO04_07 Specifikace prvku" | [14 empty] | VV | 2 | 1 | True | 0 | ROZPOCET
| VV |  | piloty | [14 empty] | VV | 2 | 1 | True | 0 | ROZPOCET
| VV |  | "p1" 9*9 |  | 81 | [12 empty] | VV | 2 | 2 | True | 0 | ROZPOCET
| VV |  | "P2" 6*13 |  | 78 | [12 empty] | VV | 2 | 2 | True | 0 | ROZPOCET
| VV |  | "P3" 8*29 |  | 232 | [12 empty] | VV | 2 | 2 | True | 0 | ROZPOCET
| VV |  | "P4" 5*14 |  | 70 | [12 empty] | VV | 2 | 2 | True | 0 | ROZPOCET
| VV |  | Součet |  | 461 | [12 empty] | VV | 2 | 4 | True | 1 | ROZPOCET
20 | K | 231212113 | Zřízení pilot svislých zapažených D do 1250 mm hl do 10 m s vytažením pažnic z betonu železového | m | 389 |  | 0 | CS ÚRS 2018 02 |  | základní |  | 0 | 0 | 0 | 0 | 0 | 4 | K | 2 |  |  |  | ROZPOCET | 0 | 0 | 0 | 0 | 0 | 1 | 0 | 4 | 1357430942
| PP |  | Zřízení výplně pilot zapažených s vytažením pažnic z vrtu svislých z betonu železového, v hl od 0 do 10 m, při průměru piloty přes 650 do 1250 mm | [14 empty] | PP | 2
21 | M | 58932933 | beton C 25/30 X0 kamenivo frakce 0/22 | m3 | 293.27 |  | 0 | CS ÚRS 2018 02 |  | základní |  | 0 | 2.429 | 712.3528 | 0 | 0 | 8 | M | 2 |  |  |  | ROZPOCET | 0 | 0 | 0 | 0 | 0 | 1 | 0 | 4 | -2013645606
| PP |  | beton C 25/30 X0 kamenivo frakce 0/22 | [14 empty] | PP | 2
| VV |  | viz PD - D1.2 "SO04_07 Specifikace prvku" | [14 empty] | VV | 2 | 1 | True | 0 | ROZPOCET
| VV |  | 293,27 |  | 293.27 | [12 empty] | VV | 2 | 2 | True | 1 | ROZPOCET
22 | K | 231611114 | Výztuž pilot betonovaných do země ocel z betonářské oceli 10 505 | t | 29.33 |  | 0 | CS ÚRS 2018 02 |  | základní |  | 0 | 1.1133 | 32.6537 | 0 | 0 | 4 | K | 2 |  |  |  | ROZPOCET | 0 | 0 | 0 | 0 | 0 | 1 | 0 | 4 | -300911477
| PP |  | Výztuž pilot betonovaných do země z oceli 10 505 (R) | [14 empty] | PP | 2
| VV |  | viz PD - D1.2 "SO04_07 Specifikace prvku" | [14 empty] | VV | 2 | 1 | True | 0 | ROZPOCET
| VV |  | 100 kg/m3 | [14 empty] | VV | 2 | 1 | True | 0 | ROZPOCET
| VV |  | 293,27*0,1 |  | 29.33 | [12 empty] | VV | 2 | 2 | True | 1 | ROZPOCET
23 | K | 273321411 | Základové desky ze ŽB bez zvýšených nároků na prostředí tř. C 20/25 | m3 | 20 |  | 0 | CS ÚRS 2018 02 |  | základní |  | 0 | 2.4533 | 49.0658 | 0 | 0 | 4 | K | 2 |  |  |  | ROZPOCET | 0 | 0 | 0 | 0 | 0 | 1 | 0 | 4 | 2147431055
| PP |  | Základy z betonu železového (bez výztuže) desky z betonu bez zvláštních nároků na prostředí tř. C 20/25 | [14 empty] | PP | 2
| VV |  | viz PD - D1.2 "SO04_07 Specifikace prvku" | [14 empty] | VV | 2 | 1 | True | 0 | ROZPOCET
| VV |  | "ZD1" 4,1*6,4*0,4 |  | 10.5 | [12 empty] | VV | 2 | 2 | True | 0 | ROZPOCET
| VV |  | "ZD2" 2,83*2,45*0,4 |  | 2.77 | [12 empty] | VV | 2 | 2 | True | 0 | ROZPOCET
| VV |  | "ZD3" 5,7*2,95*0,4 |  | 6.73 | [12 empty] | VV | 2 | 2 | True | 0 | ROZPOCET
| VV |  | Součet |  | 20 | [12 empty] | VV | 2 | 4 | True | 1 | ROZPOCET
24 | K | 273321511 | Základové desky ze ŽB bez zvýšených nároků na prostředí tř. C 25/30 | m3 | 1.14 |  | 0 | CS ÚRS 2018 02 |  | základní |  | 0 | 2.4533 | 2.7968 | 0 | 0 | 4 | K | 2 |  |  |  | ROZPOCET | 0 | 0 | 0 | 0 | 0 | 1 | 0 | 4 | -3886685
| PP |  | Základy z betonu železového (bez výztuže) desky z betonu bez zvláštních nároků na prostředí tř. C 25/30 | [14 empty] | PP | 2
| VV |  | podkladní beton pro výtahovou šachtu, skladba S6 | [14 empty] | VV | 2 | 1 | True | 0 | ROZPOCET
| VV |  | 2,8*3,1*0,1 |  | 0.87 | [12 empty] | VV | 2 | 2 | True | 0 | ROZPOCET
| VV |  | podkladní beton pro nosnou zídku u rampy | [14 empty] | VV | 2 | 1 | True | 0 | ROZPOCET
| VV |  | 1*2,7*0,1 |  | 0.27 | [12 empty] | VV | 2 | 2 | True | 0 | ROZPOCET
| VV |  | Součet |  | 1.14 | [12 empty] | VV | 2 | 4 | True | 1 | ROZPOCET
25 | K | 273351121 | Zřízení bednění základových desek | m2 | 24.43 |  | 0 | CS ÚRS 2018 02 |  | základní |  | 0 | 0.00247 | 0.060342 | 0 | 0 | 4 | K | 2 |  |  |  | ROZPOCET | 0 | 0 | 0 | 0 | 0 | 1 | 0 | 4 | -1897272377
| PP |  | Bednění základů desek zřízení | [14 empty] | PP | 2
| VV |  | viz PD - D1.2 "SO04_07 Specifikace prvku" | [14 empty] | VV | 2 | 1 | True | 0 | ROZPOCET
| VV |  | "ZD1"(4,1*2+6,4*2)*0,5 |  | 10.5 | [12 empty] | VV | 2 | 2 | True | 0 | ROZPOCET
| VV |  | "ZD2" (2,83*2+2,45*2)*0,5 |  | 5.28 | [12 empty] | VV | 2 | 2 | True | 0 | ROZPOCET
| VV |  | "ZD3" (5,7*2+2,95*2)*0,5 |  | 8.65 | [12 empty] | VV | 2 | 2 | True | 0 | ROZPOCET
| VV |  | Součet |  | 24.43 | [12 empty] | VV | 2 | 4 | True | 1 | ROZPOCET
26 | K | 273351122 | Odstranění bednění základových desek | m2 | 24.43 |  | 0 | CS ÚRS 2018 02 |  | základní |  | 0 | 0 | 0 | 0 | 0 | 4 | K | 2 |  |  |  | ROZPOCET | 0 | 0 | 0 | 0 | 0 | 1 | 0 | 4 | -578153173
| PP |  | Bednění základů desek odstranění | [14 empty] | PP | 2
27 | K | 273361821 | Výztuž základových desek betonářskou ocelí 10 505 (R) | t | 2.4 |  | 0 | CS ÚRS 2018 02 |  | základní |  | 0 | 1.0602 | 2.5444 | 0 | 0 | 4 | K | 2 |  |  |  | ROZPOCET | 0 | 0 | 0 | 0 | 0 | 1 | 0 | 4 | -238603796
| PP |  | Výztuž základů desek z betonářské oceli 10 505 (R) nebo BSt 500 | [14 empty] | PP | 2
| VV |  | z položky kód 273321411 | [14 empty] | VV | 2 | 1 | True | 0 | ROZPOCET
| VV |  | 120 Kg/m3 | [14 empty] | VV | 2 | 1 | True | 0 | ROZPOCET
| VV |  | 20*0,120 |  | 2.4 | [12 empty] | VV | 2 | 2 | True | 1 | ROZPOCET
28 | K | 273362021 | Výztuž základových desek svařovanými sítěmi Kari | t | 0.01 |  | 0 | CS ÚRS 2018 02 |  | základní |  | 0 | 1.0628 | 0.010628 | 0 | 0 | 4 | K | 2 |  |  |  | ROZPOCET | 0 | 0 | 0 | 0 | 0 | 1 | 0 | 4 | -1580130009
| PP |  | Výztuž základů desek ze svařovaných sítí z drátů typu KARI | [14 empty] | PP | 2
| VV |  | podkladní beton pro výtahovou šachtu, skladba S6, hmonost 5,40 Kg/m2, 15 % přesah | [14 empty] | VV | 2 | 1 | True | 0 | ROZPOCET
| VV |  | 2,8*3,1*0,1*0,0054*1,15 |  | 0.01 | [12 empty] | VV | 2 | 2 | True | 1 | ROZPOCET
29 | K | 274123902 | Montáž ŽB základových pasů pro skelet hmotnosti do 4 t pro skelet | kus | 7 |  | 0 | CS ÚRS 2018 02 |  | základní |  | 0 | 0.11754 | 0.82278 | 0 | 0 | 4 | K | 2 |  |  |  | ROZPOCET | 0 | 0 | 0 | 0 | 0 | 1 | 0 | 4 | 883816457
| PP |  | Montáž základových pasů ze železobetonu hmotnosti přes 1 do 4 t | [14 empty] | PP | 2
| VV |  | ZN10 | [14 empty] | VV | 2 | 1 | True | 0 | ROZPOCET
| VV |  | 1 |  | 1 | [12 empty] | VV | 2 | 2 | True | 0 | ROZPOCET
| VV |  | ZN14 | [14 empty] | VV | 2 | 1 | True | 0 | ROZPOCET
| VV |  | 1 |  | 1 | [12 empty] | VV | 2 | 2 | True | 0 | ROZPOCET
| VV |  | ZN16 | [14 empty] | VV | 2 | 1 | True | 0 | ROZPOCET
| VV |  | 1 |  | 1 | [12 empty] | VV | 2 | 2 | True | 0 | ROZPOCET
| VV |  | ZN17 | [14 empty] | VV | 2 | 1 | True | 0 | ROZPOCET
| VV |  | 1 |  | 1 | [12 empty] | VV | 2 | 2 | True | 0 | ROZPOCET
| VV |  | ZN18 | [14 empty] | VV | 2 | 1 | True | 0 | ROZPOCET
| VV |  | 1 |  | 1 | [12 empty] | VV | 2 | 2 | True | 0 | ROZPOCET
| VV |  | ZN19 | [14 empty] | VV | 2 | 1 | True | 0 | ROZPOCET
| VV |  | 1 |  | 1 | [12 empty] | VV | 2 | 2 | True | 0 | ROZPOCET
| VV |  | ZN20 | [14 empty] | VV | 2 | 1 | True | 0 | ROZPOCET
| VV |  | 1 |  | 1 | [12 empty] | VV | 2 | 2 | True | 0 | ROZPOCET
| VV |  | Součet |  | 7 | [12 empty] | VV | 2 | 4 | True | 1 | ROZPOCET
30 | M | 274R02 | Prefabrikované ŽB základové nosníky do 4 t | m3 | 7.77 |  | 0 |  |  | základní |  | 0 | 2.6 | 20.202 | 0 | 0 | 8 | M | 2 |  |  |  | ROZPOCET | 0 | 0 | 0 | 0 | 0 | 1 | 0 | 4 | 1625270044
| PP |  | Prefabrikované ŽB základové nosníky do 4 t | [14 empty] | PP | 2
| VV |  | ZN10 | [14 empty] | VV | 2 | 1 | True | 0 | ROZPOCET
| VV |  | 1,27 |  | 1.27 | [12 empty] | VV | 2 | 2 | True | 0 | ROZPOCET
| VV |  | ZN14 | [14 empty] | VV | 2 | 1 | True | 0 | ROZPOCET
| VV |  | 1,03 |  | 1.03 | [12 empty] | VV | 2 | 2 | True | 0 | ROZPOCET
| VV |  | ZN16 | [14 empty] | VV | 2 | 1 | True | 0 | ROZPOCET
| VV |  | 1,39 |  | 1.39 | [12 empty] | VV | 2 | 2 | True | 0 | ROZPOCET
| VV |  | ZN17 | [14 empty] | VV | 2 | 1 | True | 0 | ROZPOCET
| VV |  | 1,46 |  | 1.46 | [12 empty] | VV | 2 | 2 | True | 0 | ROZPOCET
| VV |  | ZN18 | [14 empty] | VV | 2 | 1 | True | 0 | ROZPOCET
| VV |  | 0,56 |  | 0.56 | [12 empty] | VV | 2 | 2 | True | 0 | ROZPOCET
| VV |  | ZN19 | [14 empty] | VV | 2 | 1 | True | 0 | ROZPOCET
| VV |  | 1,03 |  | 1.03 | [12 empty] | VV | 2 | 2 | True | 0 | ROZPOCET
| VV |  | ZN20 | [14 empty] | VV | 2 | 1 | True | 0 | ROZPOCET
| VV |  | 1,03 |  | 1.03 | [12 empty] | VV | 2 | 2 | True | 0 | ROZPOCET
| VV |  | Součet |  | 7.77 | [12 empty] | VV | 2 | 4 | True | 1 | ROZPOCET
31 | K | 274123903 | Montáž ŽB základových pasů pro skelet hmotnosti do 7 t | kus | 19 |  | 0 | CS ÚRS 2018 02 |  | základní |  | 0 | 0.13314 | 2.5297 | 0 | 0 | 4 | K | 2 |  |  |  | ROZPOCET | 0 | 0 | 0 | 0 | 0 | 1 | 0 | 4 | -1068668406
| PP |  | Montáž základových pasů ze železobetonu hmotnosti přes 4 do 7 t | [14 empty] | PP | 2
| VV |  | ZN1 | [14 empty] | VV | 2 | 1 | True | 0 | ROZPOCET
| VV |  | 1 |  | 1 | [12 empty] | VV | 2 | 2 | True | 0 | ROZPOCET
| VV |  | ZN2 | [14 empty] | VV | 2 | 1 | True | 0 | ROZPOCET
| VV |  | 1 |  | 1 | [12 empty] | VV | 2 | 2 | True | 0 | ROZPOCET
| VV |  | ZN3 | [14 empty] | VV | 2 | 1 | True | 0 | ROZPOCET
| VV |  | 1 |  | 1 | [12 empty] | VV | 2 | 2 | True | 0 | ROZPOCET
| VV |  | ZN4 | [14 empty] | VV | 2 | 1 | True | 0 | ROZPOCET
| VV |  | 3 |  | 3 | [12 empty] | VV | 2 | 2 | True | 0 | ROZPOCET
| VV |  | ZN5 | [14 empty] | VV | 2 | 1 | True | 0 | ROZPOCET
| VV |  | 4 |  | 4 | [12 empty] | VV | 2 | 2 | True | 0 | ROZPOCET
| VV |  | ZN6 | [14 empty] | VV | 2 | 1 | True | 0 | ROZPOCET
| VV |  | 1 |  | 1 | [12 empty] | VV | 2 | 2 | True | 0 | ROZPOCET
| VV |  | ZN7 | [14 empty] | VV | 2 | 1 | True | 0 | ROZPOCET
| VV |  | 1 |  | 1 | [12 empty] | VV | 2 | 2 | True | 0 | ROZPOCET
| VV |  | ZN8 | [14 empty] | VV | 2 | 1 | True | 0 | ROZPOCET
| VV |  | 2 |  | 2 | [12 empty] | VV | 2 | 2 | True | 0 | ROZPOCET
| VV |  | ZN9 | [14 empty] | VV | 2 | 1 | True | 0 | ROZPOCET
| VV |  | 1 |  | 1 | [12 empty] | VV | 2 | 2 | True | 0 | ROZPOCET
| VV |  | ZN11 | [14 empty] | VV | 2 | 1 | True | 0 | ROZPOCET
| VV |  | 1 |  | 1 | [12 empty] | VV | 2 | 2 | True | 0 | ROZPOCET
| VV |  | ZN12 | [14 empty] | VV | 2 | 1 | True | 0 | ROZPOCET
| VV |  | 1 |  | 1 | [12 empty] | VV | 2 | 2 | True | 0 | ROZPOCET
| VV |  | ZN13 | [14 empty] | VV | 2 | 1 | True | 0 | ROZPOCET
| VV |  | 1 |  | 1 | [12 empty] | VV | 2 | 2 | True | 0 | ROZPOCET
| VV |  | ZN15 | [14 empty] | VV | 2 | 1 | True | 0 | ROZPOCET
| VV |  | 1 |  | 1 | [12 empty] | VV | 2 | 2 | True | 0 | ROZPOCET
| VV |  | Součet |  | 19 | [12 empty] | VV | 2 | 4 | True | 1 | ROZPOCET
32 | M | 274R01 | Prefabrikované ŽB základové nosníky do 7 t | m3 | 49.88 |  | 0 |  |  | základní |  | 0 | 2.6 | 129.688 | 0 | 0 | 8 | M | 2 |  |  |  | ROZPOCET | 0 | 0 | 0 | 0 | 0 | 1 | 0 | 4 | 704569010
| PP |  | Prefabrikované ŽB základové nosníky do 7 t | [14 empty] | PP | 2
| VV |  | ZN1 | [14 empty] | VV | 2 | 1 | True | 0 | ROZPOCET
| VV |  | 2,34 |  | 2.34 | [12 empty] | VV | 2 | 2 | True | 0 | ROZPOCET
| VV |  | ZN2 | [14 empty] | VV | 2 | 1 | True | 0 | ROZPOCET
| VV |  | 2,34 |  | 2.34 | [12 empty] | VV | 2 | 2 | True | 0 | ROZPOCET
| VV |  | ZN3 | [14 empty] | VV | 2 | 1 | True | 0 | ROZPOCET
| VV |  | 3,35 |  | 3.35 | [12 empty] | VV | 2 | 2 | True | 0 | ROZPOCET
| VV |  | ZN4 | [14 empty] | VV | 2 | 1 | True | 0 | ROZPOCET
| VV |  | 3,323 |  | 3.32 | [12 empty] | VV | 2 | 2 | True | 0 | ROZPOCET
| VV |  | ZN5 | [14 empty] | VV | 2 | 1 | True | 0 | ROZPOCET
| VV |  | 3,35*4 |  | 13.4 | [12 empty] | VV | 2 | 2 | True | 0 | ROZPOCET
| VV |  | ZN6 | [14 empty] | VV | 2 | 1 | True | 0 | ROZPOCET
| VV |  | 3,50 |  | 3.5 | [12 empty] | VV | 2 | 2 | True | 0 | ROZPOCET
| VV |  | ZN7 | [14 empty] | VV | 2 | 1 | True | 0 | ROZPOCET
| VV |  | 2,67 |  | 2.67 | [12 empty] | VV | 2 | 2 | True | 0 | ROZPOCET
| VV |  | ZN8 | [14 empty] | VV | 2 | 1 | True | 0 | ROZPOCET
| VV |  | 3,76*2 |  | 7.52 | [12 empty] | VV | 2 | 2 | True | 0 | ROZPOCET
| VV |  | ZN9 | [14 empty] | VV | 2 | 1 | True | 0 | ROZPOCET
| VV |  | 3,74 |  | 3.74 | [12 empty] | VV | 2 | 2 | True | 0 | ROZPOCET
| VV |  | ZN11 | [14 empty] | VV | 2 | 1 | True | 0 | ROZPOCET
| VV |  | 2,63 |  | 2.63 | [12 empty] | VV | 2 | 2 | True | 0 | ROZPOCET
| VV |  | ZN12 | [14 empty] | VV | 2 | 1 | True | 0 | ROZPOCET
| VV |  | 1,64 |  | 1.64 | [12 empty] | VV | 2 | 2 | True | 0 | ROZPOCET
| VV |  | ZN13 | [14 empty] | VV | 2 | 1 | True | 0 | ROZPOCET
| VV |  | 1,64 |  | 1.64 | [12 empty] | VV | 2 | 2 | True | 0 | ROZPOCET
| VV |  | ZN15 | [14 empty] | VV | 2 | 1 | True | 0 | ROZPOCET
| VV |  | 1,79 |  | 1.79 | [12 empty] | VV | 2 | 2 | True | 0 | ROZPOCET
| VV |  | Součet |  | 49.88 | [12 empty] | VV | 2 | 4 | True | 1 | ROZPOCET
33 | K | 274321411 | Základové pasy ze ŽB bez zvýšených nároků na prostředí tř. C 20/25 | m3 | 26.72 |  | 0 | CS ÚRS 2018 02 |  | základní |  | 0 | 2.4533 | 65.5519 | 0 | 0 | 4 | K | 2 |  |  |  | ROZPOCET | 0 | 0 | 0 | 0 | 0 | 1 | 0 | 4 | -68548639
| PP |  | Základy z betonu železového (bez výztuže) pasy z betonu bez zvláštních nároků na prostředí tř. C 20/25 | [14 empty] | PP | 2
| VV |  | viz PD - D1.2 "SO04_07 Specifikace prvku" | [14 empty] | VV | 2 | 1 | True | 0 | ROZPOCET
| VV |  | "MO1" (4,25*0,25*1,05) |  | 1.12 | [12 empty] | VV | 2 | 2 | True | 0 | ROZPOCET
| VV |  | "MO2" (6,55*0,25*1,05)*4 |  | 6.88 | [12 empty] | VV | 2 | 2 | True | 0 | ROZPOCET
| VV |  | "MO3" (6,5*0,25*1,05)*3 |  | 5.12 | [12 empty] | VV | 2 | 2 | True | 0 | ROZPOCET
| VV |  | "MO4" (7,44*0,25*1,05) |  | 1.95 | [12 empty] | VV | 2 | 2 | True | 0 | ROZPOCET
| VV |  | "MO5" (3,65*0,25*1,05) |  | 0.96 | [12 empty] | VV | 2 | 2 | True | 0 | ROZPOCET
| VV |  | "MO6" (6,55*0,25*1,05) |  | 1.72 | [12 empty] | VV | 2 | 2 | True | 0 | ROZPOCET
| VV |  | "MO7" (5*0,25*1,05) |  | 1.31 | [12 empty] | VV | 2 | 2 | True | 0 | ROZPOCET
| VV |  | "MO8" (7,5*0,25*1,05)*2 |  | 3.94 | [12 empty] | VV | 2 | 2 | True | 0 | ROZPOCET
| VV |  | "MO9" (7,45*0,25*1,05) |  | 1.96 | [12 empty] | VV | 2 | 2 | True | 0 | ROZPOCET
| VV |  | "MO10" (1,8*0,25*1,05) |  | 0.47 | [12 empty] | VV | 2 | 2 | True | 0 | ROZPOCET
| VV |  | "MO11" (4,9*0,25*1,05) |  | 1.29 | [12 empty] | VV | 2 | 2 | True | 0 | ROZPOCET
| VV |  | Součet |  | 26.72 | [12 empty] | VV | 2 | 4 | True | 1 | ROZPOCET
34 | K | 274351121 | Zřízení bednění základových pasů rovného | m2 | 71.75 |  | 0 | CS ÚRS 2018 02 |  | základní |  | 0 | 0.00269 | 0.19301 | 0 | 0 | 4 | K | 2 |  |  |  | ROZPOCET | 0 | 0 | 0 | 0 | 0 | 1 | 0 | 4 | 508386983
| PP |  | Bednění základů pasů rovné zřízení | [14 empty] | PP | 2
| VV |  | viz PD - D1.2 "SO04_07 Specifikace prvku" | [14 empty] | VV | 2 | 1 | True | 0 | ROZPOCET
| VV |  | "MO1" (4,25*2+1,05*2)*0,3 |  | 3.18 | [12 empty] | VV | 2 | 2 | True | 0 | ROZPOCET
| VV |  | "MO2" (6,55*2+1,05*2)*4*0,3 |  | 18.24 | [12 empty] | VV | 2 | 2 | True | 0 | ROZPOCET
| VV |  | "MO3" (6,5*2+1,05*2)*3*0,3 |  | 13.59 | [12 empty] | VV | 2 | 2 | True | 0 | ROZPOCET
| VV |  | "MO4" (7,44*2+1,05*2)*0,3 |  | 5.09 | [12 empty] | VV | 2 | 2 | True | 0 | ROZPOCET
| VV |  | "MO5" (3,65*2+1,05*2)*0,3 |  | 2.82 | [12 empty] | VV | 2 | 2 | True | 0 | ROZPOCET
| VV |  | "MO6" (6,55*2+1,05*2)*0,3 |  | 4.56 | [12 empty] | VV | 2 | 2 | True | 0 | ROZPOCET
| VV |  | "MO7" (5*2+1,05*2)*0,3 |  | 3.63 | [12 empty] | VV | 2 | 2 | True | 0 | ROZPOCET
| VV |  | "MO8" (7,5*2+1,05*2)*2*0,3 |  | 10.26 | [12 empty] | VV | 2 | 2 | True | 0 | ROZPOCET
| VV |  | "MO9" (7,45*2+1,05*2)*0,3 |  | 5.1 | [12 empty] | VV | 2 | 2 | True | 0 | ROZPOCET
| VV |  | "MO10" (1,8*2+1,05*2)*0,3 |  | 1.71 | [12 empty] | VV | 2 | 2 | True | 0 | ROZPOCET
| VV |  | "MO11" (4,9*2+1,05*2)*0,3 |  | 3.57 | [12 empty] | VV | 2 | 2 | True | 0 | ROZPOCET
| VV |  | Součet |  | 71.75 | [12 empty] | VV | 2 | 4 | True | 1 | ROZPOCET
35 | K | 274351122 | Odstranění bednění základových pasů rovného | m2 | 71.75 |  | 0 | CS ÚRS 2018 02 |  | základní |  | 0 | 0 | 0 | 0 | 0 | 4 | K | 2 |  |  |  | ROZPOCET | 0 | 0 | 0 | 0 | 0 | 1 | 0 | 4 | 1501237191
| PP |  | Bednění základů pasů rovné odstranění | [14 empty] | PP | 2
36 | K | 274361821 | Výztuž základových pásů betonářskou ocelí 10 505 (R) | t | 3.21 |  | 0 | CS ÚRS 2018 02 |  | základní |  | 0 | 1.0602 | 3.4031 | 0 | 0 | 4 | K | 2 |  |  |  | ROZPOCET | 0 | 0 | 0 | 0 | 0 | 1 | 0 | 4 | -423294263
| PP |  | Výztuž základů pasů z betonářské oceli 10 505 (R) nebo BSt 500 | [14 empty] | PP | 2
| VV |  | z položky č.kódu - 274321411 | [14 empty] | VV | 2 | 1 | True | 0 | ROZPOCET
| VV |  | 120 Kg/m3 | [14 empty] | VV | 2 | 1 | True | 0 | ROZPOCET
| VV |  | 26,72*0,12 |  | 3.21 | [12 empty] | VV | 2 | 2 | True | 1 | ROZPOCET
37 | K | 275322511 | Základové patky ze ŽB se zvýšenými nároky na prostředí tř. C 25/30 | m3 | 135.6 |  | 0 | CS ÚRS 2018 02 |  | základní |  | 0 | 2.4533 | 332.6661 | 0 | 0 | 4 | K | 2 |  |  |  | ROZPOCET | 0 | 0 | 0 | 0 | 0 | 1 | 0 | 4 | -1890599204
| PP |  | Základy z betonu železového (bez výztuže) patky z betonu se zvýšenými nároky na prostředí tř. C 25/30 | [14 empty] | PP | 2
| VV |  | viz PD - D1.2 "SO04_07 Specifikace prvku" | [14 empty] | VV | 2 | 1 | True | 0 | ROZPOCET
| VV |  | Kalichy | [14 empty] | VV | 2 | 1 | True | 0 | ROZPOCET
| VV |  | "K1" 2,33*35 |  | 81.55 | [12 empty] | VV | 2 | 2 | True | 0 | ROZPOCET
| VV |  | "K2" 2,35*23 |  | 54.05 | [12 empty] | VV | 2 | 2 | True | 0 | ROZPOCET
| VV |  | Součet |  | 135.6 | [12 empty] | VV | 2 | 4 | True | 1 | ROZPOCET
38 | K | 275351121 | Zřízení bednění základových patek | m2 | 637.42 |  | 0 | CS ÚRS 2018 02 |  | základní |  | 0 | 0.00264 | 1.6828 | 0 | 0 | 4 | K | 2 |  |  |  | ROZPOCET | 0 | 0 | 0 | 0 | 0 | 1 | 0 | 4 | 688068656
| PP |  | Bednění základů patek zřízení | [14 empty] | PP | 2
| VV |  | "K :" (1,5*3,14*1,5+1,0*3,14*1,0+3,14*0,5*0,5)*58 |  | 637.42 | [12 empty] | VV | 2 | 2 | True | 1 | ROZPOCET
39 | K | 275351122 | Odstranění bednění základových patek | m2 | 637.42 |  | 0 | CS ÚRS 2018 02 |  | základní |  | 0 | 0 | 0 | 0 | 0 | 4 | K | 2 |  |  |  | ROZPOCET | 0 | 0 | 0 | 0 | 0 | 1 | 0 | 4 | 345328947
| PP |  | Bednění základů patek odstranění | [14 empty] | PP | 2
40 | K | 275361821 | Výztuž základových patek betonářskou ocelí 10 505 (R) | t | 16.27 |  | 0 | CS ÚRS 2018 02 |  | základní |  | 0 | 1.0602 | 17.249 | 0 | 0 | 4 | K | 2 |  |  |  | ROZPOCET | 0 | 0 | 0 | 0 | 0 | 1 | 0 | 4 | 2144376413
| PP |  | Výztuž základů patek z betonářské oceli 10 505 (R) | [14 empty] | PP | 2
| VV |  | z pol. č. kódu 275322511 | [14 empty] | VV | 2 | 1 | True | 0 | ROZPOCET
| VV |  | 120 Kg/m3 | [14 empty] | VV | 2 | 1 | True | 0 | ROZPOCET
| VV |  | 135,6*0,12 |  | 16.27 | [12 empty] | VV | 2 | 2 | True | 0 | ROZPOCET
| VV |  | Součet |  | 16.27 | [12 empty] | VV | 2 | 4 | True | 1 | ROZPOCET
| D | 3 | Svislé a kompletní konstrukce |  |  |  | 0 |  |  |  |  | 0 |  | 1384.9275 |  | 0 | 1 | D | 1 |  |  |  | ROZPOCET | [6 empty] | 0
41 | K | 311321814 | Nosná zeď ze ŽB pohledového tř. C 25/30 bez výztuže | m3 | 39.69 |  | 0 | CS ÚRS 2018 02 |  | základní |  | 0 | 2.4533 | 97.3711 | 0 | 0 | 4 | K | 2 |  |  |  | ROZPOCET | 0 | 0 | 0 | 0 | 0 | 1 | 0 | 4 | -1390581480
| PP |  | Nadzákladové zdi z betonu železového (bez výztuže) nosné pohledového (v přírodní barvě drtí a přísad) tř. C 25/30 | [14 empty] | PP | 2
| VV |  | betonové obrubníky | [14 empty] | VV | 2 | 1 | True | 0 | ROZPOCET
| VV |  | 1NP | [14 empty] | VV | 2 | 1 | True | 0 | ROZPOCET
| VV |  | (13,75+9,58+7,3+1,7+7,25+6,3+10,5+3,8+4,1*2+3,14)*0,1*0,25 |  | 1.79 | [12 empty] | VV | 2 | 2 | True | 0 | ROZPOCET
| VV |  | rampa 1 | [14 empty] | VV | 2 | 1 | True | 0 | ROZPOCET
| VV |  | (21,7*2*3)*0,25*0,25 |  | 8.14 | [12 empty] | VV | 2 | 2 | True | 0 | ROZPOCET
| VV |  | rampa 2 | [14 empty] | VV | 2 | 1 | True | 0 | ROZPOCET
| VV |  | (28*3)*0,25*0,25+(28*3)*0,4*0,25+(2,4+14,3)*0,25*0,25*3+(9,46+20,3)*3*0,4*0,25 |  | 25.71 | [12 empty] | VV | 2 | 2 | True | 0 | ROZPOCET
| VV |  | zeď u rampy | [14 empty] | VV | 2 | 1 | True | 0 | ROZPOCET
| VV |  | (0,6+2,2)*0,2*2,7+12,7*0,2 |  | 4.05 | [12 empty] | VV | 2 | 2 | True | 0 | ROZPOCET
| VV |  | Součet |  | 39.69 | [12 empty] | VV | 2 | 4 | True | 1 | ROZPOCET
42 | K | 311321815 | Nosná zeď ze ŽB pohledového tř. C 30/37 bez výztuže | m3 | 81.65 |  | 0 | CS ÚRS 2018 02 |  | základní |  | 0 | 2.4533 | 200.3111 | 0 | 0 | 4 | K | 2 |  |  |  | ROZPOCET | 0 | 0 | 0 | 0 | 0 | 1 | 0 | 4 | -497986189
| PP |  | Nadzákladové zdi z betonu železového (bez výztuže) nosné pohledového (v přírodní barvě drtí a přísad) tř. C 30/37 | [14 empty] | PP | 2
| VV |  | viz PD - D1.2 "SO04_07 Specifikace prvku" | [14 empty] | VV | 2 | 1 | True | 0 | ROZPOCET
| VV |  | schodiště + výtah -monolitické stěny | [14 empty] | VV | 2 | 1 | True | 0 | ROZPOCET
| VV |  | "MOS1" 21,1 |  | 21.1 | [12 empty] | VV | 2 | 2 | True | 0 | ROZPOCET
| VV |  | "MOS2" 42,55 |  | 42.55 | [12 empty] | VV | 2 | 2 | True | 0 | ROZPOCET
| VV |  | "MOS3-výtah" 18 |  | 18 | [12 empty] | VV | 2 | 2 | True | 0 | ROZPOCET
| VV |  | Součet |  | 81.65 | [12 empty] | VV | 2 | 4 | True | 1 | ROZPOCET
43 | K | 311351121 | Zřízení oboustranného bednění nosných nadzákladových zdí | m2 | 821 |  | 0 | CS ÚRS 2018 02 |  | základní |  | 0 | 0.00275 | 2.2578 | 0 | 0 | 4 | K | 2 |  |  |  | ROZPOCET | 0 | 0 | 0 | 0 | 0 | 1 | 0 | 4 | 1461057491
| PP |  | Bednění nadzákladových zdí nosných rovné oboustranné za každou stranu zřízení | [14 empty] | PP | 2
| VV |  | 81,65/0,25*2 |  | 653.2 | [12 empty] | VV | 2 | 2 | True | 0 | ROZPOCET
| VV |  | betonové obrubníky | [14 empty] | VV | 2 | 1 | True | 0 | ROZPOCET
| VV |  | 1NP | [14 empty] | VV | 2 | 1 | True | 0 | ROZPOCET
| VV |  | (13,75+9,58+7,3+1,7+7,25+6,3+10,5+3,8+4,1*2+3,14)*0,25 |  | 17.88 | [12 empty] | VV | 2 | 2 | True | 0 | ROZPOCET
| VV |  | rampa 1 | [14 empty] | VV | 2 | 1 | True | 0 | ROZPOCET
| VV |  | (21,7*2*3)*0,25 |  | 32.55 | [12 empty] | VV | 2 | 2 | True | 0 | ROZPOCET
| VV |  | rampa 2 | [14 empty] | VV | 2 | 1 | True | 0 | ROZPOCET
| VV |  | (28*3)*0,25+(28*3)*0,25+(2,4+14,3)*0,25*3+(9,46+20,3)*3*0,25 |  | 76.85 | [12 empty] | VV | 2 | 2 | True | 0 | ROZPOCET
| VV |  | zeď u rampy | [14 empty] | VV | 2 | 1 | True | 0 | ROZPOCET
| VV |  | (0,6+2,2)*2,7*2+12,7*2 |  | 40.52 | [12 empty] | VV | 2 | 2 | True | 0 | ROZPOCET
| VV |  | Součet |  | 821 | [12 empty] | VV | 2 | 4 | True | 1 | ROZPOCET
44 | K | 311351122 | Odstranění oboustranného bednění nosných nadzákladových zdí | m2 | 821 |  | 0 | CS ÚRS 2018 02 |  | základní |  | 0 | 0 | 0 | 0 | 0 | 4 | K | 2 |  |  |  | ROZPOCET | 0 | 0 | 0 | 0 | 0 | 1 | 0 | 4 | 986248964
| PP |  | Bednění nadzákladových zdí nosných rovné oboustranné za každou stranu odstranění | [14 empty] | PP | 2
45 | K | 311361821 | Výztuž nosných zdí betonářskou ocelí 10 505 | t | 12.07 |  | 0 | CS ÚRS 2018 02 |  | základní |  | 0 | 1.0488 | 12.6591 | 0 | 0 | 4 | K | 2 |  |  |  | ROZPOCET | 0 | 0 | 0 | 0 | 0 | 1 | 0 | 4 | -1553215436
| PP |  | Výztuž nadzákladových zdí nosných svislých nebo odkloněných od svislice, rovných nebo oblých z betonářské oceli 10 505 (R) nebo BSt 500 | [14 empty] | PP | 2
| VV |  | z položky č. kód. 311321815 | [14 empty] | VV | 2 | 1 | True | 0 | ROZPOCET
| VV |  | 120 Kg/m3 | [14 empty] | VV | 2 | 1 | True | 0 | ROZPOCET
| VV |  | 81,65*0,12 |  | 9.8 | [12 empty] | VV | 2 | 2 | True | 0 | ROZPOCET
| VV |  | betonová obruba 50 kg/m3 | [14 empty] | VV | 2 | 1 | True | 0 | ROZPOCET
| VV |  | 35,64*0,05 |  | 1.78 | [12 empty] | VV | 2 | 2 | True | 0 | ROZPOCET
| VV |  | zeď u rampy, 120 Kg/m3 | [14 empty] | VV | 2 | 1 | True | 0 | ROZPOCET
| VV |  | zeď u rampy | [14 empty] | VV | 2 | 1 | True | 0 | ROZPOCET
| VV |  | ((0,6+2,2)*0,2*2,7+12,7*0,2)*0,12 |  | 0.49 | [12 empty] | VV | 2 | 2 | True | 0 | ROZPOCET
| VV |  | Součet |  | 12.07 | [12 empty] | VV | 2 | 4 | True | 1 | ROZPOCET
46 | K | 331123901 | Montáž ŽB sloupů do dutiny patky hmotnosti do 1,5 t budova v do 18 m | kus | 28 |  | 0 | CS ÚRS 2018 02 |  | základní |  | 0 | 0.40746 | 11.4089 | 0 | 0 | 4 | K | 2 |  |  |  | ROZPOCET | 0 | 0 | 0 | 0 | 0 | 1 | 0 | 4 | -1812491785
| PP |  | Montáž sloupů ze železobetonu osazených do dutiny patky, v budovách výšky do 18 m, hmotnosti do 1,5 t | [14 empty] | PP | 2
| VV |  | S7.1 | [14 empty] | VV | 2 | 1 | True | 0 | ROZPOCET
| VV |  | 2 |  | 2 | [12 empty] | VV | 2 | 2 | True | 0 | ROZPOCET
| VV |  | S7.2 | [14 empty] | VV | 2 | 1 | True | 0 | ROZPOCET
| VV |  | 2 |  | 2 | [12 empty] | VV | 2 | 2 | True | 0 | ROZPOCET
| VV |  | S11.1 | [14 empty] | VV | 2 | 1 | True | 0 | ROZPOCET
| VV |  | 1 |  | 1 | [12 empty] | VV | 2 | 2 | True | 0 | ROZPOCET
| VV |  | S11.2 | [14 empty] | VV | 2 | 1 | True | 0 | ROZPOCET
| VV |  | 1 |  | 1 | [12 empty] | VV | 2 | 2 | True | 0 | ROZPOCET
| VV |  | S17.1 | [14 empty] | VV | 2 | 1 | True | 0 | ROZPOCET
| VV |  | 1 |  | 1 | [12 empty] | VV | 2 | 2 | True | 0 | ROZPOCET
| VV |  | S17.2 | [14 empty] | VV | 2 | 1 | True | 0 | ROZPOCET
| VV |  | 1 |  | 1 | [12 empty] | VV | 2 | 2 | True | 0 | ROZPOCET
| VV |  | S18.1 | [14 empty] | VV | 2 | 1 | True | 0 | ROZPOCET
| VV |  | 1 |  | 1 | [12 empty] | VV | 2 | 2 | True | 0 | ROZPOCET
| VV |  | S18.2 | [14 empty] | VV | 2 | 1 | True | 0 | ROZPOCET
| VV |  | 1 |  | 1 | [12 empty] | VV | 2 | 2 | True | 0 | ROZPOCET
| VV |  | S20.1 | [14 empty] | VV | 2 | 1 | True | 0 | ROZPOCET
| VV |  | 4 |  | 4 | [12 empty] | VV | 2 | 2 | True | 0 | ROZPOCET
| VV |  | S20.2 | [14 empty] | VV | 2 | 1 | True | 0 | ROZPOCET
| VV |  | 4 |  | 4 | [12 empty] | VV | 2 | 2 | True | 0 | ROZPOCET
| VV |  | S23.1 | [14 empty] | VV | 2 | 1 | True | 0 | ROZPOCET
| VV |  | 1 |  | 1 | [12 empty] | VV | 2 | 2 | True | 0 | ROZPOCET
| VV |  | S23.2 | [14 empty] | VV | 2 | 1 | True | 0 | ROZPOCET
| VV |  | 1 |  | 1 | [12 empty] | VV | 2 | 2 | True | 0 | ROZPOCET
| VV |  | S24.1 | [14 empty] | VV | 2 | 1 | True | 0 | ROZPOCET
| VV |  | 1 |  | 1 | [12 empty] | VV | 2 | 2 | True | 0 | ROZPOCET
| VV |  | S24.2 | [14 empty] | VV | 2 | 1 | True | 0 | ROZPOCET
| VV |  | 1 |  | 1 | [12 empty] | VV | 2 | 2 | True | 0 | ROZPOCET
| VV |  | S26.1 | [14 empty] | VV | 2 | 1 | True | 0 | ROZPOCET
| VV |  | 1 |  | 1 | [12 empty] | VV | 2 | 2 | True | 0 | ROZPOCET
| VV |  | S26.2 | [14 empty] | VV | 2 | 1 | True | 0 | ROZPOCET
| VV |  | 1 |  | 1 | [12 empty] | VV | 2 | 2 | True | 0 | ROZPOCET
| VV |  | S38.1 | [14 empty] | VV | 2 | 1 | True | 0 | ROZPOCET
| VV |  | 1 |  | 1 | [12 empty] | VV | 2 | 2 | True | 0 | ROZPOCET
| VV |  | S38.2 | [14 empty] | VV | 2 | 1 | True | 0 | ROZPOCET
| VV |  | 1 |  | 1 | [12 empty] | VV | 2 | 2 | True | 0 | ROZPOCET
| VV |  | S39.1 | [14 empty] | VV | 2 | 1 | True | 0 | ROZPOCET
| VV |  | 1 |  | 1 | [12 empty] | VV | 2 | 2 | True | 0 | ROZPOCET
| VV |  | S39.2 | [14 empty] | VV | 2 | 1 | True | 0 | ROZPOCET
| VV |  | 1 |  | 1 | [12 empty] | VV | 2 | 2 | True | 0 | ROZPOCET
| VV |  | Součet |  | 28 | [12 empty] | VV | 2 | 4 | True | 1 | ROZPOCET
47 | M | 331R01 | Prefabrikované ŽB sloupy do 1,5 t | m3 | 10.28 |  | 0 |  |  | základní |  | 0 | 2.6 | 26.728 | 0 | 0 | 8 | M | 2 |  |  |  | ROZPOCET | 0 | 0 | 0 | 0 | 0 | 1 | 0 | 4 | -1764385098
| PP |  | Prefabrikované ŽB sloupy do 1,5 t | [14 empty] | PP | 2
| VV |  | S7.1 | [14 empty] | VV | 2 | 1 | True | 0 | ROZPOCET
| VV |  | 0,38*2 |  | 0.76 | [12 empty] | VV | 2 | 2 | True | 0 | ROZPOCET
| VV |  | S7.2 | [14 empty] | VV | 2 | 1 | True | 0 | ROZPOCET
| VV |  | 0,38*2 |  | 0.76 | [12 empty] | VV | 2 | 2 | True | 0 | ROZPOCET
| VV |  | S11.1 | [14 empty] | VV | 2 | 1 | True | 0 | ROZPOCET
| VV |  | 0,36 |  | 0.36 | [12 empty] | VV | 2 | 2 | True | 0 | ROZPOCET
| VV |  | S11.2 | [14 empty] | VV | 2 | 1 | True | 0 | ROZPOCET
| VV |  | 0,36 |  | 0.36 | [12 empty] | VV | 2 | 2 | True | 0 | ROZPOCET
| VV |  | S17.1 | [14 empty] | VV | 2 | 1 | True | 0 | ROZPOCET
| VV |  | 0,38 |  | 0.38 | [12 empty] | VV | 2 | 2 | True | 0 | ROZPOCET
| VV |  | S17.2 | [14 empty] | VV | 2 | 1 | True | 0 | ROZPOCET
| VV |  | 0,38 |  | 0.38 | [12 empty] | VV | 2 | 2 | True | 0 | ROZPOCET
| VV |  | S18.1 | [14 empty] | VV | 2 | 1 | True | 0 | ROZPOCET
| VV |  | 0,38 |  | 0.38 | [12 empty] | VV | 2 | 2 | True | 0 | ROZPOCET
| VV |  | S18.2 | [14 empty] | VV | 2 | 1 | True | 0 | ROZPOCET
| VV |  | 0,38 |  | 0.38 | [12 empty] | VV | 2 | 2 | True | 0 | ROZPOCET
| VV |  | S20.1 | [14 empty] | VV | 2 | 1 | True | 0 | ROZPOCET
| VV |  | 0,38*4 |  | 1.52 | [12 empty] | VV | 2 | 2 | True | 0 | ROZPOCET
| VV |  | S20.2 | [14 empty] | VV | 2 | 1 | True | 0 | ROZPOCET
| VV |  | 0,38*4 |  | 1.52 | [12 empty] | VV | 2 | 2 | True | 0 | ROZPOCET
| VV |  | S23.1 | [14 empty] | VV | 2 | 1 | True | 0 | ROZPOCET
| VV |  | 0,38 |  | 0.38 | [12 empty] | VV | 2 | 2 | True | 0 | ROZPOCET
| VV |  | S23.2 | [14 empty] | VV | 2 | 1 | True | 0 | ROZPOCET
| VV |  | 0,38 |  | 0.38 | [12 empty] | VV | 2 | 2 | True | 0 | ROZPOCET
| VV |  | S24.1 | [14 empty] | VV | 2 | 1 | True | 0 | ROZPOCET
| VV |  | 0,38 |  | 0.38 | [12 empty] | VV | 2 | 2 | True | 0 | ROZPOCET
| VV |  | S24.2 | [14 empty] | VV | 2 | 1 | True | 0 | ROZPOCET
| VV |  | 0,38 |  | 0.38 | [12 empty] | VV | 2 | 2 | True | 0 | ROZPOCET
| VV |  | S26.1 | [14 empty] | VV | 2 | 1 | True | 0 | ROZPOCET
| VV |  | 0,36 |  | 0.36 | [12 empty] | VV | 2 | 2 | True | 0 | ROZPOCET
| VV |  | S26.2 | [14 empty] | VV | 2 | 1 | True | 0 | ROZPOCET
| VV |  | 0,36 |  | 0.36 | [12 empty] | VV | 2 | 2 | True | 0 | ROZPOCET
| VV |  | S38.1 | [14 empty] | VV | 2 | 1 | True | 0 | ROZPOCET
| VV |  | 0,31 |  | 0.31 | [12 empty] | VV | 2 | 2 | True | 0 | ROZPOCET
| VV |  | S38.2 | [14 empty] | VV | 2 | 1 | True | 0 | ROZPOCET
| VV |  | 0,31 |  | 0.31 | [12 empty] | VV | 2 | 2 | True | 0 | ROZPOCET
| VV |  | S39.1 | [14 empty] | VV | 2 | 1 | True | 0 | ROZPOCET
| VV |  | 0,31 |  | 0.31 | [12 empty] | VV | 2 | 2 | True | 0 | ROZPOCET
| VV |  | S39.2 | [14 empty] | VV | 2 | 1 | True | 0 | ROZPOCET
| VV |  | 0,31 |  | 0.31 | [12 empty] | VV | 2 | 2 | True | 0 | ROZPOCET
| VV |  | Součet |  | 10.28 | [12 empty] | VV | 2 | 4 | True | 1 | ROZPOCET
48 | K | 331123902 | Montáž ŽB sloupů do dutiny patky hmotnosti do 3 t budova v do 18 m | kus | 15 |  | 0 | CS ÚRS 2018 02 |  | základní |  | 0 | 0.44674 | 6.7011 | 0 | 0 | 4 | K | 2 |  |  |  | ROZPOCET | 0 | 0 | 0 | 0 | 0 | 1 | 0 | 4 | 797872839
| PP |  | Montáž sloupů ze železobetonu osazených do dutiny patky, v budovách výšky do 18 m, hmotnosti přes 1,5 do 3 t | [14 empty] | PP | 2
| VV |  | S7 | [14 empty] | VV | 2 | 1 | True | 0 | ROZPOCET
| VV |  | 2 |  | 2 | [12 empty] | VV | 2 | 2 | True | 0 | ROZPOCET
| VV |  | S11 | [14 empty] | VV | 2 | 1 | True | 0 | ROZPOCET
| VV |  | 1 |  | 1 | [12 empty] | VV | 2 | 2 | True | 0 | ROZPOCET
| VV |  | S17 | [14 empty] | VV | 2 | 1 | True | 0 | ROZPOCET
| VV |  | 1 |  | 1 | [12 empty] | VV | 2 | 2 | True | 0 | ROZPOCET
| VV |  | S18 | [14 empty] | VV | 2 | 1 | True | 0 | ROZPOCET
| VV |  | 1 |  | 1 | [12 empty] | VV | 2 | 2 | True | 0 | ROZPOCET
| VV |  | S20 | [14 empty] | VV | 2 | 1 | True | 0 | ROZPOCET
| VV |  | 4 |  | 4 | [12 empty] | VV | 2 | 2 | True | 0 | ROZPOCET
| VV |  | S23 | [14 empty] | VV | 2 | 1 | True | 0 | ROZPOCET
| VV |  | 1 |  | 1 | [12 empty] | VV | 2 | 2 | True | 0 | ROZPOCET
| VV |  | S24 | [14 empty] | VV | 2 | 1 | True | 0 | ROZPOCET
| VV |  | 1 |  | 1 | [12 empty] | VV | 2 | 2 | True | 0 | ROZPOCET
| VV |  | S26 | [14 empty] | VV | 2 | 1 | True | 0 | ROZPOCET
| VV |  | 1 |  | 1 | [12 empty] | VV | 2 | 2 | True | 0 | ROZPOCET
| VV |  | S38 | [14 empty] | VV | 2 | 1 | True | 0 | ROZPOCET
| VV |  | 1 |  | 1 | [12 empty] | VV | 2 | 2 | True | 0 | ROZPOCET
| VV |  | S39 | [14 empty] | VV | 2 | 1 | True | 0 | ROZPOCET
| VV |  | 1 |  | 1 | [12 empty] | VV | 2 | 2 | True | 0 | ROZPOCET
| VV |  | S40 | [14 empty] | VV | 2 | 1 | True | 0 | ROZPOCET
| VV |  | 1 |  | 1 | [12 empty] | VV | 2 | 2 | True | 0 | ROZPOCET
| VV |  | Součet |  | 15 | [12 empty] | VV | 2 | 4 | True | 1 | ROZPOCET
49 | M | 331R02 | Prefabrikované ŽB sloupy do 3 t | m3 | 10.2 |  | 0 |  |  | základní |  | 0 | 2.6 | 26.52 | 0 | 0 | 8 | M | 2 |  |  |  | ROZPOCET | 0 | 0 | 0 | 0 | 0 | 1 | 0 | 4 | 1195955759
| PP |  | Prefabrikované ŽB sloupy do 3 t | [14 empty] | PP | 2
| VV |  | S7 | [14 empty] | VV | 2 | 1 | True | 0 | ROZPOCET
| VV |  | 0,86*2 |  | 1.72 | [12 empty] | VV | 2 | 2 | True | 0 | ROZPOCET
| VV |  | S11 | [14 empty] | VV | 2 | 1 | True | 0 | ROZPOCET
| VV |  | 0,69 |  | 0.69 | [12 empty] | VV | 2 | 2 | True | 0 | ROZPOCET
| VV |  | S17 | [14 empty] | VV | 2 | 1 | True | 0 | ROZPOCET
| VV |  | 0,61 |  | 0.61 | [12 empty] | VV | 2 | 2 | True | 0 | ROZPOCET
| VV |  | S18 | [14 empty] | VV | 2 | 1 | True | 0 | ROZPOCET
| VV |  | 0,61 |  | 0.61 | [12 empty] | VV | 2 | 2 | True | 0 | ROZPOCET
| VV |  | S20 | [14 empty] | VV | 2 | 1 | True | 0 | ROZPOCET
| VV |  | 0,61*4 |  | 2.44 | [12 empty] | VV | 2 | 2 | True | 0 | ROZPOCET
| VV |  | S23 | [14 empty] | VV | 2 | 1 | True | 0 | ROZPOCET
| VV |  | 0,61 |  | 0.61 | [12 empty] | VV | 2 | 2 | True | 0 | ROZPOCET
| VV |  | S24 | [14 empty] | VV | 2 | 1 | True | 0 | ROZPOCET
| VV |  | 0,61 |  | 0.61 | [12 empty] | VV | 2 | 2 | True | 0 | ROZPOCET
| VV |  | S26 | [14 empty] | VV | 2 | 1 | True | 0 | ROZPOCET
| VV |  | 0,86 |  | 0.86 | [12 empty] | VV | 2 | 2 | True | 0 | ROZPOCET
| VV |  | S38 | [14 empty] | VV | 2 | 1 | True | 0 | ROZPOCET
| VV |  | 0,80 |  | 0.8 | [12 empty] | VV | 2 | 2 | True | 0 | ROZPOCET
| VV |  | S39 | [14 empty] | VV | 2 | 1 | True | 0 | ROZPOCET
| VV |  | 0,64 |  | 0.64 | [12 empty] | VV | 2 | 2 | True | 0 | ROZPOCET
| VV |  | S40 | [14 empty] | VV | 2 | 1 | True | 0 | ROZPOCET
| VV |  | 0,61 |  | 0.61 | [12 empty] | VV | 2 | 2 | True | 0 | ROZPOCET
| VV |  | Součet |  | 10.2 | [12 empty] | VV | 2 | 4 | True | 1 | ROZPOCET
50 | K | 331123904 | Montáž ŽB sloupů do dutiny patky hmotnosti do 7 t budova v do 18 m | kus | 43 |  | 0 | CS ÚRS 2018 02 |  | základní |  | 0 | 0.59806 | 25.7166 | 0 | 0 | 4 | K | 2 |  |  |  | ROZPOCET | 0 | 0 | 0 | 0 | 0 | 1 | 0 | 4 | -238660974
| PP |  | Montáž sloupů ze železobetonu osazených do dutiny patky, v budovách výšky do 18 m, hmotnosti přes 5 do 7 t | [14 empty] | PP | 2
| VV |  | S1 | [14 empty] | VV | 2 | 1 | True | 0 | ROZPOCET
| VV |  | 1 |  | 1 | [12 empty] | VV | 2 | 2 | True | 0 | ROZPOCET
| VV |  | S2 | [14 empty] | VV | 2 | 1 | True | 0 | ROZPOCET
| VV |  | 1 |  | 1 | [12 empty] | VV | 2 | 2 | True | 0 | ROZPOCET
| VV |  | S3 | [14 empty] | VV | 2 | 1 | True | 0 | ROZPOCET
| VV |  | 1 |  | 1 | [12 empty] | VV | 2 | 2 | True | 0 | ROZPOCET
| VV |  | S4 | [14 empty] | VV | 2 | 1 | True | 0 | ROZPOCET
| VV |  | 3 |  | 3 | [12 empty] | VV | 2 | 2 | True | 0 | ROZPOCET
| VV |  | S5 | [14 empty] | VV | 2 | 1 | True | 0 | ROZPOCET
| VV |  | 1 |  | 1 | [12 empty] | VV | 2 | 2 | True | 0 | ROZPOCET
| VV |  | S6 | [14 empty] | VV | 2 | 1 | True | 0 | ROZPOCET
| VV |  | 1 |  | 1 | [12 empty] | VV | 2 | 2 | True | 0 | ROZPOCET
| VV |  | S8 | [14 empty] | VV | 2 | 1 | True | 0 | ROZPOCET
| VV |  | 1 |  | 1 | [12 empty] | VV | 2 | 2 | True | 0 | ROZPOCET
| VV |  | S9 | [14 empty] | VV | 2 | 1 | True | 0 | ROZPOCET
| VV |  | 6 |  | 6 | [12 empty] | VV | 2 | 2 | True | 0 | ROZPOCET
| VV |  | S10 | [14 empty] | VV | 2 | 1 | True | 0 | ROZPOCET
| VV |  | 1 |  | 1 | [12 empty] | VV | 2 | 2 | True | 0 | ROZPOCET
| VV |  | S12 | [14 empty] | VV | 2 | 1 | True | 0 | ROZPOCET
| VV |  | 1 |  | 1 | [12 empty] | VV | 2 | 2 | True | 0 | ROZPOCET
| VV |  | S13 | [14 empty] | VV | 2 | 1 | True | 0 | ROZPOCET
| VV |  | 1 |  | 1 | [12 empty] | VV | 2 | 2 | True | 0 | ROZPOCET
| VV |  | S14 | [14 empty] | VV | 2 | 1 | True | 0 | ROZPOCET
| VV |  | 1 |  | 1 | [12 empty] | VV | 2 | 2 | True | 0 | ROZPOCET
| VV |  | S15 | [14 empty] | VV | 2 | 1 | True | 0 | ROZPOCET
| VV |  | 1 |  | 1 | [12 empty] | VV | 2 | 2 | True | 0 | ROZPOCET
| VV |  | S16 | [14 empty] | VV | 2 | 1 | True | 0 | ROZPOCET
| VV |  | 1 |  | 1 | [12 empty] | VV | 2 | 2 | True | 0 | ROZPOCET
| VV |  | S19 | [14 empty] | VV | 2 | 1 | True | 0 | ROZPOCET
| VV |  | 1 |  | 1 | [12 empty] | VV | 2 | 2 | True | 0 | ROZPOCET
| VV |  | S21 | [14 empty] | VV | 2 | 1 | True | 0 | ROZPOCET
| VV |  | 2 |  | 2 | [12 empty] | VV | 2 | 2 | True | 0 | ROZPOCET
| VV |  | S22 | [14 empty] | VV | 2 | 1 | True | 0 | ROZPOCET
| VV |  | 1 |  | 1 | [12 empty] | VV | 2 | 2 | True | 0 | ROZPOCET
| VV |  | S25 | [14 empty] | VV | 2 | 1 | True | 0 | ROZPOCET
| VV |  | 1 |  | 1 | [12 empty] | VV | 2 | 2 | True | 0 | ROZPOCET
| VV |  | S27 | [14 empty] | VV | 2 | 1 | True | 0 | ROZPOCET
| VV |  | 5 |  | 5 | [12 empty] | VV | 2 | 2 | True | 0 | ROZPOCET
| VV |  | S28 | [14 empty] | VV | 2 | 1 | True | 0 | ROZPOCET
| VV |  | 1 |  | 1 | [12 empty] | VV | 2 | 2 | True | 0 | ROZPOCET
| VV |  | S29 | [14 empty] | VV | 2 | 1 | True | 0 | ROZPOCET
| VV |  | 1 |  | 1 | [12 empty] | VV | 2 | 2 | True | 0 | ROZPOCET
| VV |  | S30 | [14 empty] | VV | 2 | 1 | True | 0 | ROZPOCET
| VV |  | 1 |  | 1 | [12 empty] | VV | 2 | 2 | True | 0 | ROZPOCET
| VV |  | S31 | [14 empty] | VV | 2 | 1 | True | 0 | ROZPOCET
| VV |  | 1 |  | 1 | [12 empty] | VV | 2 | 2 | True | 0 | ROZPOCET
| VV |  | S32 | [14 empty] | VV | 2 | 1 | True | 0 | ROZPOCET
| VV |  | 1 |  | 1 | [12 empty] | VV | 2 | 2 | True | 0 | ROZPOCET
| VV |  | S33 | [14 empty] | VV | 2 | 1 | True | 0 | ROZPOCET
| VV |  | 1 |  | 1 | [12 empty] | VV | 2 | 2 | True | 0 | ROZPOCET
| VV |  | S34 | [14 empty] | VV | 2 | 1 | True | 0 | ROZPOCET
| VV |  | 1 |  | 1 | [12 empty] | VV | 2 | 2 | True | 0 | ROZPOCET
| VV |  | S35 | [14 empty] | VV | 2 | 1 | True | 0 | ROZPOCET
| VV |  | 1 |  | 1 | [12 empty] | VV | 2 | 2 | True | 0 | ROZPOCET
| VV |  | S36 | [14 empty] | VV | 2 | 1 | True | 0 | ROZPOCET
| VV |  | 1 |  | 1 | [12 empty] | VV | 2 | 2 | True | 0 | ROZPOCET
| VV |  | S37 | [14 empty] | VV | 2 | 1 | True | 0 | ROZPOCET
| VV |  | 1 |  | 1 | [12 empty] | VV | 2 | 2 | True | 0 | ROZPOCET
| VV |  | S41 | [14 empty] | VV | 2 | 1 | True | 0 | ROZPOCET
| VV |  | 1 |  | 1 | [12 empty] | VV | 2 | 2 | True | 0 | ROZPOCET
| VV |  | S42 | [14 empty] | VV | 2 | 1 | True | 0 | ROZPOCET
| VV |  | 1 |  | 1 | [12 empty] | VV | 2 | 2 | True | 0 | ROZPOCET
| VV |  | Součet |  | 43 | [12 empty] | VV | 2 | 4 | True | 1 | ROZPOCET
51 | M | 331R03 | Prefabrikované ŽB sloupy do 7 t | m3 | 95.01 |  | 0 |  |  | základní |  | 0 | 2.6 | 247.026 | 0 | 0 | 8 | M | 2 |  |  |  | ROZPOCET | 0 | 0 | 0 | 0 | 0 | 1 | 0 | 4 | 2143020047
| PP |  | Prefabrikované ŽB sloupy do 7 t | [14 empty] | PP | 2
| VV |  | S1 | [14 empty] | VV | 2 | 1 | True | 0 | ROZPOCET
| VV |  | 2,06 |  | 2.06 | [12 empty] | VV | 2 | 2 | True | 0 | ROZPOCET
| VV |  | S2 | [14 empty] | VV | 2 | 1 | True | 0 | ROZPOCET
| VV |  | 2,06 |  | 2.06 | [12 empty] | VV | 2 | 2 | True | 0 | ROZPOCET
| VV |  | S3 | [14 empty] | VV | 2 | 1 | True | 0 | ROZPOCET
| VV |  | 2,13 |  | 2.13 | [12 empty] | VV | 2 | 2 | True | 0 | ROZPOCET
| VV |  | S4 | [14 empty] | VV | 2 | 1 | True | 0 | ROZPOCET
| VV |  | 2,13*3 |  | 6.39 | [12 empty] | VV | 2 | 2 | True | 0 | ROZPOCET
| VV |  | S5 | [14 empty] | VV | 2 | 1 | True | 0 | ROZPOCET
| VV |  | 2,13 |  | 2.13 | [12 empty] | VV | 2 | 2 | True | 0 | ROZPOCET
| VV |  | S6 | [14 empty] | VV | 2 | 1 | True | 0 | ROZPOCET
| VV |  | 2,06 |  | 2.06 | [12 empty] | VV | 2 | 2 | True | 0 | ROZPOCET
| VV |  | S8 | [14 empty] | VV | 2 | 1 | True | 0 | ROZPOCET
| VV |  | 2,06 |  | 2.06 | [12 empty] | VV | 2 | 2 | True | 0 | ROZPOCET
| VV |  | S9 | [14 empty] | VV | 2 | 1 | True | 0 | ROZPOCET
| VV |  | 2,06*6 |  | 12.36 | [12 empty] | VV | 2 | 2 | True | 0 | ROZPOCET
| VV |  | S10 | [14 empty] | VV | 2 | 1 | True | 0 | ROZPOCET
| VV |  | 2,06 |  | 2.06 | [12 empty] | VV | 2 | 2 | True | 0 | ROZPOCET
| VV |  | S12 | [14 empty] | VV | 2 | 1 | True | 0 | ROZPOCET
| VV |  | 2,64 |  | 2.64 | [12 empty] | VV | 2 | 2 | True | 0 | ROZPOCET
| VV |  | S13 | [14 empty] | VV | 2 | 1 | True | 0 | ROZPOCET
| VV |  | 2,66 |  | 2.66 | [12 empty] | VV | 2 | 2 | True | 0 | ROZPOCET
| VV |  | S14 | [14 empty] | VV | 2 | 1 | True | 0 | ROZPOCET
| VV |  | 2,66 |  | 2.66 | [12 empty] | VV | 2 | 2 | True | 0 | ROZPOCET
| VV |  | S15 | [14 empty] | VV | 2 | 1 | True | 0 | ROZPOCET
| VV |  | 2,66 |  | 2.66 | [12 empty] | VV | 2 | 2 | True | 0 | ROZPOCET
| VV |  | S16 | [14 empty] | VV | 2 | 1 | True | 0 | ROZPOCET
| VV |  | 2,66 |  | 2.66 | [12 empty] | VV | 2 | 2 | True | 0 | ROZPOCET
| VV |  | S19 | [14 empty] | VV | 2 | 1 | True | 0 | ROZPOCET
| VV |  | 2,06 |  | 2.06 | [12 empty] | VV | 2 | 2 | True | 0 | ROZPOCET
| VV |  | S21 | [14 empty] | VV | 2 | 1 | True | 0 | ROZPOCET
| VV |  | 2,06*2 |  | 4.12 | [12 empty] | VV | 2 | 2 | True | 0 | ROZPOCET
| VV |  | S22 | [14 empty] | VV | 2 | 1 | True | 0 | ROZPOCET
| VV |  | 2,14 |  | 2.14 | [12 empty] | VV | 2 | 2 | True | 0 | ROZPOCET
| VV |  | S25 | [14 empty] | VV | 2 | 1 | True | 0 | ROZPOCET
| VV |  | 2,06 |  | 2.06 | [12 empty] | VV | 2 | 2 | True | 0 | ROZPOCET
| VV |  | S27 | [14 empty] | VV | 2 | 1 | True | 0 | ROZPOCET
| VV |  | 2,06*5 |  | 10.3 | [12 empty] | VV | 2 | 2 | True | 0 | ROZPOCET
| VV |  | S28 | [14 empty] | VV | 2 | 1 | True | 0 | ROZPOCET
| VV |  | 2,64 |  | 2.64 | [12 empty] | VV | 2 | 2 | True | 0 | ROZPOCET
| VV |  | S29 | [14 empty] | VV | 2 | 1 | True | 0 | ROZPOCET
| VV |  | 2,56 |  | 2.56 | [12 empty] | VV | 2 | 2 | True | 0 | ROZPOCET
| VV |  | S30 | [14 empty] | VV | 2 | 1 | True | 0 | ROZPOCET
| VV |  | 2,56 |  | 2.56 | [12 empty] | VV | 2 | 2 | True | 0 | ROZPOCET
| VV |  | S31 | [14 empty] | VV | 2 | 1 | True | 0 | ROZPOCET
| VV |  | 2,56 |  | 2.56 | [12 empty] | VV | 2 | 2 | True | 0 | ROZPOCET
| VV |  | S32 | [14 empty] | VV | 2 | 1 | True | 0 | ROZPOCET
| VV |  | 2,13 |  | 2.13 | [12 empty] | VV | 2 | 2 | True | 0 | ROZPOCET
| VV |  | S33 | [14 empty] | VV | 2 | 1 | True | 0 | ROZPOCET
| VV |  | 2,13 |  | 2.13 | [12 empty] | VV | 2 | 2 | True | 0 | ROZPOCET
| VV |  | S34 | [14 empty] | VV | 2 | 1 | True | 0 | ROZPOCET
| VV |  | 2,13 |  | 2.13 | [12 empty] | VV | 2 | 2 | True | 0 | ROZPOCET
| VV |  | S35 | [14 empty] | VV | 2 | 1 | True | 0 | ROZPOCET
| VV |  | 2,13 |  | 2.13 | [12 empty] | VV | 2 | 2 | True | 0 | ROZPOCET
| VV |  | S36 | [14 empty] | VV | 2 | 1 | True | 0 | ROZPOCET
| VV |  | 2,13 |  | 2.13 | [12 empty] | VV | 2 | 2 | True | 0 | ROZPOCET
| VV |  | S37 | [14 empty] | VV | 2 | 1 | True | 0 | ROZPOCET
| VV |  | 2,66 |  | 2.66 | [12 empty] | VV | 2 | 2 | True | 0 | ROZPOCET
| VV |  | S41 | [14 empty] | VV | 2 | 1 | True | 0 | ROZPOCET
| VV |  | 2,05 |  | 2.05 | [12 empty] | VV | 2 | 2 | True | 0 | ROZPOCET
| VV |  | S42 | [14 empty] | VV | 2 | 1 | True | 0 | ROZPOCET
| VV |  | 2,06 |  | 2.06 | [12 empty] | VV | 2 | 2 | True | 0 | ROZPOCET
| VV |  | Součet |  | 95.01 | [12 empty] | VV | 2 | 4 | True | 1 | ROZPOCET
52 | K | 342123913 | Montáž ŽB obvodových dílců s nesvařovanými spoji hmotnosti do 5 t budova v do 18 m | kus | 7 |  | 0 | CS ÚRS 2018 02 |  | základní |  | 0 | 0.14373 | 1.0061 | 0 | 0 | 4 | K | 2 |  |  |  | ROZPOCET | 0 | 0 | 0 | 0 | 0 | 1 | 0 | 4 | -1141869052
| PP |  | Montáž dílců obvodových stěn ze železobetonu s nesvařovanými spoji, v budovách výšky do 18 m, hmotnosti přes 3 do 5 t | [14 empty] | PP | 2
| VV |  | W8 | [14 empty] | VV | 2 | 1 | True | 0 | ROZPOCET
| VV |  | 1 |  | 1 | [12 empty] | VV | 2 | 2 | True | 0 | ROZPOCET
| VV |  | W8.1 | [14 empty] | VV | 2 | 1 | True | 0 | ROZPOCET
| VV |  | 1 |  | 1 | [12 empty] | VV | 2 | 2 | True | 0 | ROZPOCET
| VV |  | W8.2 | [14 empty] | VV | 2 | 1 | True | 0 | ROZPOCET
| VV |  | 1 |  | 1 | [12 empty] | VV | 2 | 2 | True | 0 | ROZPOCET
| VV |  | W22 | [14 empty] | VV | 2 | 1 | True | 0 | ROZPOCET
| VV |  | 1 |  | 1 | [12 empty] | VV | 2 | 2 | True | 0 | ROZPOCET
| VV |  | W22.1 | [14 empty] | VV | 2 | 1 | True | 0 | ROZPOCET
| VV |  | 1 |  | 1 | [12 empty] | VV | 2 | 2 | True | 0 | ROZPOCET
| VV |  | W22.2 | [14 empty] | VV | 2 | 1 | True | 0 | ROZPOCET
| VV |  | 1 |  | 1 | [12 empty] | VV | 2 | 2 | True | 0 | ROZPOCET
| VV |  | W22.3 | [14 empty] | VV | 2 | 1 | True | 0 | ROZPOCET
| VV |  | 1 |  | 1 | [12 empty] | VV | 2 | 2 | True | 0 | ROZPOCET
| VV |  | Součet |  | 7 | [12 empty] | VV | 2 | 4 | True | 1 | ROZPOCET
53 | M | 342R01 | Prefabrikované ŽB parapetní nosníky do 5 t | m3 | 9.96 |  | 0 |  |  | základní |  | 0 | 2.6 | 25.896 | 0 | 0 | 8 | M | 2 |  |  |  | ROZPOCET | 0 | 0 | 0 | 0 | 0 | 1 | 0 | 4 | -372342322
| PP |  | Prefabrikované ŽB parapetní nosníky do 5 t | [14 empty] | PP | 2
| VV |  | W8 | [14 empty] | VV | 2 | 1 | True | 0 | ROZPOCET
| VV |  | 1,70 |  | 1.7 | [12 empty] | VV | 2 | 2 | True | 0 | ROZPOCET
| VV |  | W8.1 | [14 empty] | VV | 2 | 1 | True | 0 | ROZPOCET
| VV |  | 1,33 |  | 1.33 | [12 empty] | VV | 2 | 2 | True | 0 | ROZPOCET
| VV |  | W8.2 | [14 empty] | VV | 2 | 1 | True | 0 | ROZPOCET
| VV |  | 1,33 |  | 1.33 | [12 empty] | VV | 2 | 2 | True | 0 | ROZPOCET
| VV |  | W22 | [14 empty] | VV | 2 | 1 | True | 0 | ROZPOCET
| VV |  | 1,42 |  | 1.42 | [12 empty] | VV | 2 | 2 | True | 0 | ROZPOCET
| VV |  | W22.1 | [14 empty] | VV | 2 | 1 | True | 0 | ROZPOCET
| VV |  | 1,38 |  | 1.38 | [12 empty] | VV | 2 | 2 | True | 0 | ROZPOCET
| VV |  | W22.2 | [14 empty] | VV | 2 | 1 | True | 0 | ROZPOCET
| VV |  | 1,38 |  | 1.38 | [12 empty] | VV | 2 | 2 | True | 0 | ROZPOCET
| VV |  | W22.3 | [14 empty] | VV | 2 | 1 | True | 0 | ROZPOCET
| VV |  | 1,42 |  | 1.42 | [12 empty] | VV | 2 | 2 | True | 0 | ROZPOCET
| VV |  | Součet |  | 9.96 | [12 empty] | VV | 2 | 4 | True | 1 | ROZPOCET
54 | K | 342R05 | Montáž ŽB obvodových dílců s nesvařovanými spoji hmotnosti do 15 t budova v do 18 m | kus | 71 |  | 0 |  |  | základní |  | 0 | 0.16679 | 11.8421 | 0 | 0 | 4 | K | 2 |  |  |  | ROZPOCET | 0 | 0 | 0 | 0 | 0 | 1 | 0 | 4 | -1368897258
| PP |  | Montáž ŽB obvodových dílců s nesvařovanými spoji hmotnosti do 15 t budova v do 18 m | [14 empty] | PP | 2
| VV |  | W1 | [14 empty] | VV | 2 | 1 | True | 0 | ROZPOCET
| VV |  | 1 |  | 1 | [12 empty] | VV | 2 | 2 | True | 0 | ROZPOCET
| VV |  | W1.1 | [14 empty] | VV | 2 | 1 | True | 0 | ROZPOCET
| VV |  | 1 |  | 1 | [12 empty] | VV | 2 | 2 | True | 0 | ROZPOCET
| VV |  | W1.2 | [14 empty] | VV | 2 | 1 | True | 0 | ROZPOCET
| VV |  | 1 |  | 1 | [12 empty] | VV | 2 | 2 | True | 0 | ROZPOCET
| VV |  | W2 | [14 empty] | VV | 2 | 1 | True | 0 | ROZPOCET
| VV |  | 1 |  | 1 | [12 empty] | VV | 2 | 2 | True | 0 | ROZPOCET
| VV |  | W2.1 | [14 empty] | VV | 2 | 1 | True | 0 | ROZPOCET
| VV |  | 1 |  | 1 | [12 empty] | VV | 2 | 2 | True | 0 | ROZPOCET
| VV |  | W2.2 | [14 empty] | VV | 2 | 1 | True | 0 | ROZPOCET
| VV |  | 1 |  | 1 | [12 empty] | VV | 2 | 2 | True | 0 | ROZPOCET
| VV |  | W3 | [14 empty] | VV | 2 | 1 | True | 0 | ROZPOCET
| VV |  | 1 |  | 1 | [12 empty] | VV | 2 | 2 | True | 0 | ROZPOCET
| VV |  | W3.1 | [14 empty] | VV | 2 | 1 | True | 0 | ROZPOCET
| VV |  | 1 |  | 1 | [12 empty] | VV | 2 | 2 | True | 0 | ROZPOCET
| VV |  | W3.2 | [14 empty] | VV | 2 | 1 | True | 0 | ROZPOCET
| VV |  | 1 |  | 1 | [12 empty] | VV | 2 | 2 | True | 0 | ROZPOCET
| VV |  | W4 | [14 empty] | VV | 2 | 1 | True | 0 | ROZPOCET
| VV |  | 1 |  | 1 | [12 empty] | VV | 2 | 2 | True | 0 | ROZPOCET
| VV |  | W4.1 | [14 empty] | VV | 2 | 1 | True | 0 | ROZPOCET
| VV |  | 1 |  | 1 | [12 empty] | VV | 2 | 2 | True | 0 | ROZPOCET
| VV |  | W4.2 | [14 empty] | VV | 2 | 1 | True | 0 | ROZPOCET
| VV |  | 1 |  | 1 | [12 empty] | VV | 2 | 2 | True | 0 | ROZPOCET
| VV |  | W5 | [14 empty] | VV | 2 | 1 | True | 0 | ROZPOCET
| VV |  | 1 |  | 1 | [12 empty] | VV | 2 | 2 | True | 0 | ROZPOCET
| VV |  | W5.1 | [14 empty] | VV | 2 | 1 | True | 0 | ROZPOCET
| VV |  | 1 |  | 1 | [12 empty] | VV | 2 | 2 | True | 0 | ROZPOCET
| VV |  | W5.2 | [14 empty] | VV | 2 | 1 | True | 0 | ROZPOCET
| VV |  | 1 |  | 1 | [12 empty] | VV | 2 | 2 | True | 0 | ROZPOCET
| VV |  | W6 | [14 empty] | VV | 2 | 1 | True | 0 | ROZPOCET
| VV |  | 1 |  | 1 | [12 empty] | VV | 2 | 2 | True | 0 | ROZPOCET
| VV |  | W6.1 | [14 empty] | VV | 2 | 1 | True | 0 | ROZPOCET
| VV |  | 1 |  | 1 | [12 empty] | VV | 2 | 2 | True | 0 | ROZPOCET
| VV |  | W6.2 | [14 empty] | VV | 2 | 1 | True | 0 | ROZPOCET
| VV |  | 1 |  | 1 | [12 empty] | VV | 2 | 2 | True | 0 | ROZPOCET
| VV |  | W7 | [14 empty] | VV | 2 | 1 | True | 0 | ROZPOCET
| VV |  | 1 |  | 1 | [12 empty] | VV | 2 | 2 | True | 0 | ROZPOCET
| VV |  | W7.1 | [14 empty] | VV | 2 | 1 | True | 0 | ROZPOCET
| VV |  | 1 |  | 1 | [12 empty] | VV | 2 | 2 | True | 0 | ROZPOCET
| VV |  | W7.2 | [14 empty] | VV | 2 | 1 | True | 0 | ROZPOCET
| VV |  | 1 |  | 1 | [12 empty] | VV | 2 | 2 | True | 0 | ROZPOCET
| VV |  | W9 | [14 empty] | VV | 2 | 1 | True | 0 | ROZPOCET
| VV |  | 1 |  | 1 | [12 empty] | VV | 2 | 2 | True | 0 | ROZPOCET
| VV |  | W9.1 | [14 empty] | VV | 2 | 1 | True | 0 | ROZPOCET
| VV |  | 1 |  | 1 | [12 empty] | VV | 2 | 2 | True | 0 | ROZPOCET
| VV |  | W9.2 | [14 empty] | VV | 2 | 1 | True | 0 | ROZPOCET
| VV |  | 1 |  | 1 | [12 empty] | VV | 2 | 2 | True | 0 | ROZPOCET
| VV |  | W10 | [14 empty] | VV | 2 | 1 | True | 0 | ROZPOCET
| VV |  | 1 |  | 1 | [12 empty] | VV | 2 | 2 | True | 0 | ROZPOCET
| VV |  | W10.1 | [14 empty] | VV | 2 | 1 | True | 0 | ROZPOCET
| VV |  | 1 |  | 1 | [12 empty] | VV | 2 | 2 | True | 0 | ROZPOCET
| VV |  | W10.2 | [14 empty] | VV | 2 | 1 | True | 0 | ROZPOCET
| VV |  | 1 |  | 1 | [12 empty] | VV | 2 | 2 | True | 0 | ROZPOCET
| VV |  | W10.3 | [14 empty] | VV | 2 | 1 | True | 0 | ROZPOCET
| VV |  | 1 |  | 1 | [12 empty] | VV | 2 | 2 | True | 0 | ROZPOCET
| VV |  | W11 | [14 empty] | VV | 2 | 1 | True | 0 | ROZPOCET
| VV |  | 1 |  | 1 | [12 empty] | VV | 2 | 2 | True | 0 | ROZPOCET
| VV |  | W11.1 | [14 empty] | VV | 2 | 1 | True | 0 | ROZPOCET
| VV |  | 1 |  | 1 | [12 empty] | VV | 2 | 2 | True | 0 | ROZPOCET
| VV |  | W11.2 | [14 empty] | VV | 2 | 1 | True | 0 | ROZPOCET
| VV |  | 1 |  | 1 | [12 empty] | VV | 2 | 2 | True | 0 | ROZPOCET
| VV |  | W11.3 | [14 empty] | VV | 2 | 1 | True | 0 | ROZPOCET
| VV |  | 1 |  | 1 | [12 empty] | VV | 2 | 2 | True | 0 | ROZPOCET
| VV |  | W12 | [14 empty] | VV | 2 | 1 | True | 0 | ROZPOCET
| VV |  | 1 |  | 1 | [12 empty] | VV | 2 | 2 | True | 0 | ROZPOCET
| VV |  | W12.1 | [14 empty] | VV | 2 | 1 | True | 0 | ROZPOCET
| VV |  | 1 |  | 1 | [12 empty] | VV | 2 | 2 | True | 0 | ROZPOCET
| VV |  | W12.2 | [14 empty] | VV | 2 | 1 | True | 0 | ROZPOCET
| VV |  | 1 |  | 1 | [12 empty] | VV | 2 | 2 | True | 0 | ROZPOCET
| VV |  | W12.3 | [14 empty] | VV | 2 | 1 | True | 0 | ROZPOCET
| VV |  | 1 |  | 1 | [12 empty] | VV | 2 | 2 | True | 0 | ROZPOCET
| VV |  | W13 | [14 empty] | VV | 2 | 1 | True | 0 | ROZPOCET
| VV |  | 1 |  | 1 | [12 empty] | VV | 2 | 2 | True | 0 | ROZPOCET
| VV |  | W13.1 | [14 empty] | VV | 2 | 1 | True | 0 | ROZPOCET
| VV |  | 1 |  | 1 | [12 empty] | VV | 2 | 2 | True | 0 | ROZPOCET
| VV |  | W13.2 | [14 empty] | VV | 2 | 1 | True | 0 | ROZPOCET
| VV |  | 1 |  | 1 | [12 empty] | VV | 2 | 2 | True | 0 | ROZPOCET
| VV |  | W13.3 | [14 empty] | VV | 2 | 1 | True | 0 | ROZPOCET
| VV |  | 1 |  | 1 | [12 empty] | VV | 2 | 2 | True | 0 | ROZPOCET
| VV |  | W14 | [14 empty] | VV | 2 | 1 | True | 0 | ROZPOCET
| VV |  | 1 |  | 1 | [12 empty] | VV | 2 | 2 | True | 0 | ROZPOCET
| VV |  | W14.1 | [14 empty] | VV | 2 | 1 | True | 0 | ROZPOCET
| VV |  | 1 |  | 1 | [12 empty] | VV | 2 | 2 | True | 0 | ROZPOCET
| VV |  | W14.2 | [14 empty] | VV | 2 | 1 | True | 0 | ROZPOCET
| VV |  | 1 |  | 1 | [12 empty] | VV | 2 | 2 | True | 0 | ROZPOCET
| VV |  | W15 | [14 empty] | VV | 2 | 1 | True | 0 | ROZPOCET
| VV |  | 1 |  | 1 | [12 empty] | VV | 2 | 2 | True | 0 | ROZPOCET
| VV |  | W15.1 | [14 empty] | VV | 2 | 1 | True | 0 | ROZPOCET
| VV |  | 1 |  | 1 | [12 empty] | VV | 2 | 2 | True | 0 | ROZPOCET
| VV |  | W15.2 | [14 empty] | VV | 2 | 1 | True | 0 | ROZPOCET
| VV |  | 1 |  | 1 | [12 empty] | VV | 2 | 2 | True | 0 | ROZPOCET
| VV |  | W15.3 | [14 empty] | VV | 2 | 1 | True | 0 | ROZPOCET
| VV |  | 1 |  | 1 | [12 empty] | VV | 2 | 2 | True | 0 | ROZPOCET
| VV |  | W16 | [14 empty] | VV | 2 | 1 | True | 0 | ROZPOCET
| VV |  | 1 |  | 1 | [12 empty] | VV | 2 | 2 | True | 0 | ROZPOCET
| VV |  | W16.1 | [14 empty] | VV | 2 | 1 | True | 0 | ROZPOCET
| VV |  | 1 |  | 1 | [12 empty] | VV | 2 | 2 | True | 0 | ROZPOCET
| VV |  | W16.2 | [14 empty] | VV | 2 | 1 | True | 0 | ROZPOCET
| VV |  | 1 |  | 1 | [12 empty] | VV | 2 | 2 | True | 0 | ROZPOCET
| VV |  | W17 | [14 empty] | VV | 2 | 1 | True | 0 | ROZPOCET
| VV |  | 1 |  | 1 | [12 empty] | VV | 2 | 2 | True | 0 | ROZPOCET
| VV |  | W17.1 | [14 empty] | VV | 2 | 1 | True | 0 | ROZPOCET
| VV |  | 1 |  | 1 | [12 empty] | VV | 2 | 2 | True | 0 | ROZPOCET
| VV |  | W17.2 | [14 empty] | VV | 2 | 1 | True | 0 | ROZPOCET
| VV |  | 1 |  | 1 | [12 empty] | VV | 2 | 2 | True | 0 | ROZPOCET
| VV |  | W18 | [14 empty] | VV | 2 | 1 | True | 0 | ROZPOCET
| VV |  | 1 |  | 1 | [12 empty] | VV | 2 | 2 | True | 0 | ROZPOCET
| VV |  | W18.1 | [14 empty] | VV | 2 | 1 | True | 0 | ROZPOCET
| VV |  | 1 |  | 1 | [12 empty] | VV | 2 | 2 | True | 0 | ROZPOCET
| VV |  | W18.2 | [14 empty] | VV | 2 | 1 | True | 0 | ROZPOCET
| VV |  | 1 |  | 1 | [12 empty] | VV | 2 | 2 | True | 0 | ROZPOCET
| VV |  | W19 | [14 empty] | VV | 2 | 1 | True | 0 | ROZPOCET
| VV |  | 1 |  | 1 | [12 empty] | VV | 2 | 2 | True | 0 | ROZPOCET
| VV |  | W19.1 | [14 empty] | VV | 2 | 1 | True | 0 | ROZPOCET
| VV |  | 1 |  | 1 | [12 empty] | VV | 2 | 2 | True | 0 | ROZPOCET
| VV |  | W19.2 | [14 empty] | VV | 2 | 1 | True | 0 | ROZPOCET
| VV |  | 1 |  | 1 | [12 empty] | VV | 2 | 2 | True | 0 | ROZPOCET
| VV |  | W20 | [14 empty] | VV | 2 | 1 | True | 0 | ROZPOCET
| VV |  | 1 |  | 1 | [12 empty] | VV | 2 | 2 | True | 0 | ROZPOCET
| VV |  | W20.1 | [14 empty] | VV | 2 | 1 | True | 0 | ROZPOCET
| VV |  | 1 |  | 1 | [12 empty] | VV | 2 | 2 | True | 0 | ROZPOCET
| VV |  | W20.2 | [14 empty] | VV | 2 | 1 | True | 0 | ROZPOCET
| VV |  | 1 |  | 1 | [12 empty] | VV | 2 | 2 | True | 0 | ROZPOCET
| VV |  | W21 | [14 empty] | VV | 2 | 1 | True | 0 | ROZPOCET
| VV |  | 1 |  | 1 | [12 empty] | VV | 2 | 2 | True | 0 | ROZPOCET
| VV |  | W21.1 | [14 empty] | VV | 2 | 1 | True | 0 | ROZPOCET
| VV |  | 1 |  | 1 | [12 empty] | VV | 2 | 2 | True | 0 | ROZPOCET
| VV |  | W21.2 | [14 empty] | VV | 2 | 1 | True | 0 | ROZPOCET
| VV |  | 1 |  | 1 | [12 empty] | VV | 2 | 2 | True | 0 | ROZPOCET
| VV |  | W23 | [14 empty] | VV | 2 | 1 | True | 0 | ROZPOCET
| VV |  | 1 |  | 1 | [12 empty] | VV | 2 | 2 | True | 0 | ROZPOCET
| VV |  | W23.1 | [14 empty] | VV | 2 | 1 | True | 0 | ROZPOCET
| VV |  | 1 |  | 1 | [12 empty] | VV | 2 | 2 | True | 0 | ROZPOCET
| VV |  | W23.2 | [14 empty] | VV | 2 | 1 | True | 0 | ROZPOCET
| VV |  | 1 |  | 1 | [12 empty] | VV | 2 | 2 | True | 0 | ROZPOCET
| VV |  | W24 | [14 empty] | VV | 2 | 1 | True | 0 | ROZPOCET
| VV |  | 1 |  | 1 | [12 empty] | VV | 2 | 2 | True | 0 | ROZPOCET
| VV |  | W24.1 | [14 empty] | VV | 2 | 1 | True | 0 | ROZPOCET
| VV |  | 1 |  | 1 | [12 empty] | VV | 2 | 2 | True | 0 | ROZPOCET
| VV |  | W24.2 | [14 empty] | VV | 2 | 1 | True | 0 | ROZPOCET
| VV |  | 1 |  | 1 | [12 empty] | VV | 2 | 2 | True | 0 | ROZPOCET
| VV |  | Součet |  | 71 | [12 empty] | VV | 2 | 4 | True | 1 | ROZPOCET
55 | M | 342R02 | Prefabrikované ŽB parapetní nosníky do 15 t | m3 | 260.87 |  | 0 |  |  | základní |  | 0 | 2.6 | 678.262 | 0 | 0 | 8 | M | 2 |  |  |  | ROZPOCET | 0 | 0 | 0 | 0 | 0 | 1 | 0 | 4 | -851821116
| PP |  | Prefabrikované ŽB parapetní nosníky do 15 t | [14 empty] | PP | 2
| VV |  | W1 | [14 empty] | VV | 2 | 1 | True | 0 | ROZPOCET
| VV |  | 4,68 |  | 4.68 | [12 empty] | VV | 2 | 2 | True | 0 | ROZPOCET
| VV |  | W1.1 | [14 empty] | VV | 2 | 1 | True | 0 | ROZPOCET
| VV |  | 3,66 |  | 3.66 | [12 empty] | VV | 2 | 2 | True | 0 | ROZPOCET
| VV |  | W1.2 | [14 empty] | VV | 2 | 1 | True | 0 | ROZPOCET
| VV |  | 3,66 |  | 3.66 | [12 empty] | VV | 2 | 2 | True | 0 | ROZPOCET
| VV |  | W2 | [14 empty] | VV | 2 | 1 | True | 0 | ROZPOCET
| VV |  | 4,48 |  | 4.48 | [12 empty] | VV | 2 | 2 | True | 0 | ROZPOCET
| VV |  | W2.1 | [14 empty] | VV | 2 | 1 | True | 0 | ROZPOCET
| VV |  | 3,50 |  | 3.5 | [12 empty] | VV | 2 | 2 | True | 0 | ROZPOCET
| VV |  | W2.2 | [14 empty] | VV | 2 | 1 | True | 0 | ROZPOCET
| VV |  | 3,50 |  | 3.5 | [12 empty] | VV | 2 | 2 | True | 0 | ROZPOCET
| VV |  | W3 | [14 empty] | VV | 2 | 1 | True | 0 | ROZPOCET
| VV |  | 4,45 |  | 4.45 | [12 empty] | VV | 2 | 2 | True | 0 | ROZPOCET
| VV |  | W3.1 | [14 empty] | VV | 2 | 1 | True | 0 | ROZPOCET
| VV |  | 3,48 |  | 3.48 | [12 empty] | VV | 2 | 2 | True | 0 | ROZPOCET
| VV |  | W3.2 | [14 empty] | VV | 2 | 1 | True | 0 | ROZPOCET
| VV |  | 3,48 |  | 3.48 | [12 empty] | VV | 2 | 2 | True | 0 | ROZPOCET
| VV |  | W4 | [14 empty] | VV | 2 | 1 | True | 0 | ROZPOCET
| VV |  | 4,48 |  | 4.48 | [12 empty] | VV | 2 | 2 | True | 0 | ROZPOCET
| VV |  | W4.1 | [14 empty] | VV | 2 | 1 | True | 0 | ROZPOCET
| VV |  | 3,50 |  | 3.5 | [12 empty] | VV | 2 | 2 | True | 0 | ROZPOCET
| VV |  | W4.2 | [14 empty] | VV | 2 | 1 | True | 0 | ROZPOCET
| VV |  | 3,50 |  | 3.5 | [12 empty] | VV | 2 | 2 | True | 0 | ROZPOCET
| VV |  | W5 | [14 empty] | VV | 2 | 1 | True | 0 | ROZPOCET
| VV |  | 3,57 |  | 3.57 | [12 empty] | VV | 2 | 2 | True | 0 | ROZPOCET
| VV |  | W5.1 | [14 empty] | VV | 2 | 1 | True | 0 | ROZPOCET
| VV |  | 2,79 |  | 2.79 | [12 empty] | VV | 2 | 2 | True | 0 | ROZPOCET
| VV |  | W5.2 | [14 empty] | VV | 2 | 1 | True | 0 | ROZPOCET
| VV |  | 2,79 |  | 2.79 | [12 empty] | VV | 2 | 2 | True | 0 | ROZPOCET
| VV |  | W6 | [14 empty] | VV | 2 | 1 | True | 0 | ROZPOCET
| VV |  | 5,03 |  | 5.03 | [12 empty] | VV | 2 | 2 | True | 0 | ROZPOCET
| VV |  | W6.1 | [14 empty] | VV | 2 | 1 | True | 0 | ROZPOCET
| VV |  | 3,93 |  | 3.93 | [12 empty] | VV | 2 | 2 | True | 0 | ROZPOCET
| VV |  | W6.2 | [14 empty] | VV | 2 | 1 | True | 0 | ROZPOCET
| VV |  | 3,93 |  | 3.93 | [12 empty] | VV | 2 | 2 | True | 0 | ROZPOCET
| VV |  | W7 | [14 empty] | VV | 2 | 1 | True | 0 | ROZPOCET
| VV |  | 5,00 |  | 5 | [12 empty] | VV | 2 | 2 | True | 0 | ROZPOCET
| VV |  | W7.1 | [14 empty] | VV | 2 | 1 | True | 0 | ROZPOCET
| VV |  | 3,91 |  | 3.91 | [12 empty] | VV | 2 | 2 | True | 0 | ROZPOCET
| VV |  | W7.2 | [14 empty] | VV | 2 | 1 | True | 0 | ROZPOCET
| VV |  | 3,91 |  | 3.91 | [12 empty] | VV | 2 | 2 | True | 0 | ROZPOCET
| VV |  | W9 | [14 empty] | VV | 2 | 1 | True | 0 | ROZPOCET
| VV |  | 3,51 |  | 3.51 | [12 empty] | VV | 2 | 2 | True | 0 | ROZPOCET
| VV |  | W9.1 | [14 empty] | VV | 2 | 1 | True | 0 | ROZPOCET
| VV |  | 2,75 |  | 2.75 | [12 empty] | VV | 2 | 2 | True | 0 | ROZPOCET
| VV |  | W9.2 | [14 empty] | VV | 2 | 1 | True | 0 | ROZPOCET
| VV |  | 2,75 |  | 2.75 | [12 empty] | VV | 2 | 2 | True | 0 | ROZPOCET
| VV |  | W10 | [14 empty] | VV | 2 | 1 | True | 0 | ROZPOCET
| VV |  | 5,53 |  | 5.53 | [12 empty] | VV | 2 | 2 | True | 0 | ROZPOCET
| VV |  | W10.1 | [14 empty] | VV | 2 | 1 | True | 0 | ROZPOCET
| VV |  | 5,72 |  | 5.72 | [12 empty] | VV | 2 | 2 | True | 0 | ROZPOCET
| VV |  | W10.2 | [14 empty] | VV | 2 | 1 | True | 0 | ROZPOCET
| VV |  | 5,72 |  | 5.72 | [12 empty] | VV | 2 | 2 | True | 0 | ROZPOCET
| VV |  | W10.3 | [14 empty] | VV | 2 | 1 | True | 0 | ROZPOCET
| VV |  | 2,66 |  | 2.66 | [12 empty] | VV | 2 | 2 | True | 0 | ROZPOCET
| VV |  | W11 | [14 empty] | VV | 2 | 1 | True | 0 | ROZPOCET
| VV |  | 5,49 |  | 5.49 | [12 empty] | VV | 2 | 2 | True | 0 | ROZPOCET
| VV |  | W11.1 | [14 empty] | VV | 2 | 1 | True | 0 | ROZPOCET
| VV |  | 5,68 |  | 5.68 | [12 empty] | VV | 2 | 2 | True | 0 | ROZPOCET
| VV |  | W11.2 | [14 empty] | VV | 2 | 1 | True | 0 | ROZPOCET
| VV |  | 5,68 |  | 5.68 | [12 empty] | VV | 2 | 2 | True | 0 | ROZPOCET
| VV |  | W11.3 | [14 empty] | VV | 2 | 1 | True | 0 | ROZPOCET
| VV |  | 2,64 |  | 2.64 | [12 empty] | VV | 2 | 2 | True | 0 | ROZPOCET
| VV |  | W12 | [14 empty] | VV | 2 | 1 | True | 0 | ROZPOCET
| VV |  | 5,49 |  | 5.49 | [12 empty] | VV | 2 | 2 | True | 0 | ROZPOCET
| VV |  | W12.1 | [14 empty] | VV | 2 | 1 | True | 0 | ROZPOCET
| VV |  | 5,68 |  | 5.68 | [12 empty] | VV | 2 | 2 | True | 0 | ROZPOCET
| VV |  | W12.2 | [14 empty] | VV | 2 | 1 | True | 0 | ROZPOCET
| VV |  | 5,68 |  | 5.68 | [12 empty] | VV | 2 | 2 | True | 0 | ROZPOCET
| VV |  | W12.3 | [14 empty] | VV | 2 | 1 | True | 0 | ROZPOCET
| VV |  | 2,64 |  | 2.64 | [12 empty] | VV | 2 | 2 | True | 0 | ROZPOCET
| VV |  | W13 | [14 empty] | VV | 2 | 1 | True | 0 | ROZPOCET
| VV |  | 5,53 |  | 5.53 | [12 empty] | VV | 2 | 2 | True | 0 | ROZPOCET
| VV |  | W13.1 | [14 empty] | VV | 2 | 1 | True | 0 | ROZPOCET
| VV |  | 5,72 |  | 5.72 | [12 empty] | VV | 2 | 2 | True | 0 | ROZPOCET
| VV |  | W13.2 | [14 empty] | VV | 2 | 1 | True | 0 | ROZPOCET
| VV |  | 5,72 |  | 5.72 | [12 empty] | VV | 2 | 2 | True | 0 | ROZPOCET
| VV |  | W13.3 | [14 empty] | VV | 2 | 1 | True | 0 | ROZPOCET
| VV |  | 2,66 |  | 2.66 | [12 empty] | VV | 2 | 2 | True | 0 | ROZPOCET
| VV |  | W14 | [14 empty] | VV | 2 | 1 | True | 0 | ROZPOCET
| VV |  | 3,12 |  | 3.12 | [12 empty] | VV | 2 | 2 | True | 0 | ROZPOCET
| VV |  | W14.1 | [14 empty] | VV | 2 | 1 | True | 0 | ROZPOCET
| VV |  | 2,45 |  | 2.45 | [12 empty] | VV | 2 | 2 | True | 0 | ROZPOCET
| VV |  | W14.2 | [14 empty] | VV | 2 | 1 | True | 0 | ROZPOCET
| VV |  | 2,45 |  | 2.45 | [12 empty] | VV | 2 | 2 | True | 0 | ROZPOCET
| VV |  | W15 | [14 empty] | VV | 2 | 1 | True | 0 | ROZPOCET
| VV |  | 3,12 |  | 3.12 | [12 empty] | VV | 2 | 2 | True | 0 | ROZPOCET
| VV |  | W15.1 | [14 empty] | VV | 2 | 1 | True | 0 | ROZPOCET
| VV |  | 3,25 |  | 3.25 | [12 empty] | VV | 2 | 2 | True | 0 | ROZPOCET
| VV |  | W15.2 | [14 empty] | VV | 2 | 1 | True | 0 | ROZPOCET
| VV |  | 3,25 |  | 3.25 | [12 empty] | VV | 2 | 2 | True | 0 | ROZPOCET
| VV |  | W15.3 | [14 empty] | VV | 2 | 1 | True | 0 | ROZPOCET
| VV |  | 3,04 |  | 3.04 | [12 empty] | VV | 2 | 2 | True | 0 | ROZPOCET
| VV |  | W16 | [14 empty] | VV | 2 | 1 | True | 0 | ROZPOCET
| VV |  | 2,64 |  | 2.64 | [12 empty] | VV | 2 | 2 | True | 0 | ROZPOCET
| VV |  | W16.1 | [14 empty] | VV | 2 | 1 | True | 0 | ROZPOCET
| VV |  | 2,54 |  | 2.54 | [12 empty] | VV | 2 | 2 | True | 0 | ROZPOCET
| VV |  | W16.2 | [14 empty] | VV | 2 | 1 | True | 0 | ROZPOCET
| VV |  | 2,54 |  | 2.54 | [12 empty] | VV | 2 | 2 | True | 0 | ROZPOCET
| VV |  | W17 | [14 empty] | VV | 2 | 1 | True | 0 | ROZPOCET
| VV |  | 3,03 |  | 3.03 | [12 empty] | VV | 2 | 2 | True | 0 | ROZPOCET
| VV |  | W17.1 | [14 empty] | VV | 2 | 1 | True | 0 | ROZPOCET
| VV |  | 2,54 |  | 2.54 | [12 empty] | VV | 2 | 2 | True | 0 | ROZPOCET
| VV |  | W17.2 | [14 empty] | VV | 2 | 1 | True | 0 | ROZPOCET
| VV |  | 2,54 |  | 2.54 | [12 empty] | VV | 2 | 2 | True | 0 | ROZPOCET
| VV |  | W18 | [14 empty] | VV | 2 | 1 | True | 0 | ROZPOCET
| VV |  | 2,64 |  | 2.64 | [12 empty] | VV | 2 | 2 | True | 0 | ROZPOCET
| VV |  | W18.1 | [14 empty] | VV | 2 | 1 | True | 0 | ROZPOCET
| VV |  | 2,54 |  | 2.54 | [12 empty] | VV | 2 | 2 | True | 0 | ROZPOCET
| VV |  | W18.2 | [14 empty] | VV | 2 | 1 | True | 0 | ROZPOCET
| VV |  | 2,54 |  | 2.54 | [12 empty] | VV | 2 | 2 | True | 0 | ROZPOCET
| VV |  | W19 | [14 empty] | VV | 2 | 1 | True | 0 | ROZPOCET
| VV |  | 2,64 |  | 2.64 | [12 empty] | VV | 2 | 2 | True | 0 | ROZPOCET
| VV |  | W19.1 | [14 empty] | VV | 2 | 1 | True | 0 | ROZPOCET
| VV |  | 2,54 |  | 2.54 | [12 empty] | VV | 2 | 2 | True | 0 | ROZPOCET
| VV |  | W19.2 | [14 empty] | VV | 2 | 1 | True | 0 | ROZPOCET
| VV |  | 2,54 |  | 2.54 | [12 empty] | VV | 2 | 2 | True | 0 | ROZPOCET
| VV |  | W20 | [14 empty] | VV | 2 | 1 | True | 0 | ROZPOCET
| VV |  | 3,85 |  | 3.85 | [12 empty] | VV | 2 | 2 | True | 0 | ROZPOCET
| VV |  | W20.1 | [14 empty] | VV | 2 | 1 | True | 0 | ROZPOCET
| VV |  | 3,68 |  | 3.68 | [12 empty] | VV | 2 | 2 | True | 0 | ROZPOCET
| VV |  | W20.2 | [14 empty] | VV | 2 | 1 | True | 0 | ROZPOCET
| VV |  | 3,68 |  | 3.68 | [12 empty] | VV | 2 | 2 | True | 0 | ROZPOCET
| VV |  | W21 | [14 empty] | VV | 2 | 1 | True | 0 | ROZPOCET
| VV |  | 3,36 |  | 3.36 | [12 empty] | VV | 2 | 2 | True | 0 | ROZPOCET
| VV |  | W21.1 | [14 empty] | VV | 2 | 1 | True | 0 | ROZPOCET
| VV |  | 3,19 |  | 3.19 | [12 empty] | VV | 2 | 2 | True | 0 | ROZPOCET
| VV |  | W21.2 | [14 empty] | VV | 2 | 1 | True | 0 | ROZPOCET
| VV |  | 3,19 |  | 3.19 | [12 empty] | VV | 2 | 2 | True | 0 | ROZPOCET
| VV |  | W23 | [14 empty] | VV | 2 | 1 | True | 0 | ROZPOCET
| VV |  | 3,26 |  | 3.26 | [12 empty] | VV | 2 | 2 | True | 0 | ROZPOCET
| VV |  | W23.1 | [14 empty] | VV | 2 | 1 | True | 0 | ROZPOCET
| VV |  | 3,12 |  | 3.12 | [12 empty] | VV | 2 | 2 | True | 0 | ROZPOCET
| VV |  | W23.2 | [14 empty] | VV | 2 | 1 | True | 0 | ROZPOCET
| VV |  | 3,12 |  | 3.12 | [12 empty] | VV | 2 | 2 | True | 0 | ROZPOCET
| VV |  | W24 | [14 empty] | VV | 2 | 1 | True | 0 | ROZPOCET
| VV |  | 3,43 |  | 3.43 | [12 empty] | VV | 2 | 2 | True | 0 | ROZPOCET
| VV |  | W24.1 | [14 empty] | VV | 2 | 1 | True | 0 | ROZPOCET
| VV |  | 3,28 |  | 3.28 | [12 empty] | VV | 2 | 2 | True | 0 | ROZPOCET
| VV |  | W24.2 | [14 empty] | VV | 2 | 1 | True | 0 | ROZPOCET
| VV |  | 3,28 |  | 3.28 | [12 empty] | VV | 2 | 2 | True | 0 | ROZPOCET
| VV |  | Součet |  | 260.87 | [12 empty] | VV | 2 | 4 | True | 1 | ROZPOCET
56 | K | 342244121 | Příčka z cihel děrovaných do P10 na maltu M5 tloušťky 140 mm | m2 | 98.1 |  | 0 | CS ÚRS 2018 02 |  | základní |  | 0 | 0.11439 | 11.2217 | 0 | 0 | 4 | K | 2 |  |  |  | ROZPOCET | 0 | 0 | 0 | 0 | 0 | 1 | 0 | 4 | 367351139
| PP |  | Příčky jednoduché z cihel děrovaných klasických spojených na pero a drážku na maltu M5, pevnost cihel do P15, tl. příčky 140 mm | [14 empty] | PP | 2
| VV |  | 1NP - výkres "PŮDORYS 1NP" | [14 empty] | VV | 2 | 1 | True | 0 | ROZPOCET
| VV |  | "102a"3,35*2,58 |  | 8.64 | [12 empty] | VV | 2 | 2 | True | 0 | ROZPOCET
| VV |  | "105,105a" (3,25+1+3,4+3,25)*2,58 |  | 28.12 | [12 empty] | VV | 2 | 2 | True | 0 | ROZPOCET
| VV |  | "odečet otvorů" -2,2*2*2 |  | -8.8 | [12 empty] | VV | 2 | 2 | True | 0 | ROZPOCET
| VV |  | "108" 8,6*2,4 |  | 20.64 | [12 empty] | VV | 2 | 2 | True | 0 | ROZPOCET
| VV |  | "pod rampou" 20,4*2,8/2 |  | 28.56 | [12 empty] | VV | 2 | 2 | True | 0 | ROZPOCET
| VV |  | 2NP a 3NP | [14 empty] | VV | 2 | 1 | True | 0 | ROZPOCET
| VV |  | "202,302" (1,47+1,1)*2,8*2-1,06*2,1*2 |  | 9.94 | [12 empty] | VV | 2 | 2 | True | 0 | ROZPOCET
| VV |  | "204,304" (1,7+1,06)*2,8*2-1,06*2,1*2 |  | 11 | [12 empty] | VV | 2 | 2 | True | 0 | ROZPOCET
| VV |  | Mezisoučet |  | 98.1 | [12 empty] | VV | 2 | 3 | True | 1 | ROZPOCET
| D | 4 | Vodorovné konstrukce |  |  |  | 0 |  |  |  |  | 0 |  | 4833.6472 |  | 0 | 1 | D | 1 |  |  |  | ROZPOCET | [6 empty] | 0
57 | K | 411121121 | Montáž prefabrikovaných ŽB stropů ze stropních panelů š 1200 mm dl do 3800 mm | kus | 36 |  | 0 | CS ÚRS 2018 02 |  | základní |  | 0 | 0.08642 | 3.1111 | 0 | 0 | 4 | K | 2 |  |  |  | ROZPOCET | 0 | 0 | 0 | 0 | 0 | 1 | 0 | 4 | -812588907
| PP |  | Montáž prefabrikovaných železobetonových stropů se zalitím spár, včetně podpěrné konstrukce, na cementovou maltu ze stropních panelů šířky do 1200 mm a délky do 3800 mm | [14 empty] | PP | 2
| VV |  | 8…PPD205 | [14 empty] | VV | 2 | 1 | True | 0 | ROZPOCET
| VV |  | 3 |  | 3 | [12 empty] | VV | 2 | 2 | True | 0 | ROZPOCET
| VV |  | 9…PPD205 | [14 empty] | VV | 2 | 1 | True | 0 | ROZPOCET
| VV |  | 21 |  | 21 | [12 empty] | VV | 2 | 2 | True | 0 | ROZPOCET
| VV |  | 10..PPD207 | [14 empty] | VV | 2 | 1 | True | 0 | ROZPOCET
| VV |  | 6 |  | 6 | [12 empty] | VV | 2 | 2 | True | 0 | ROZPOCET
| VV |  | 11…PPD412 | [14 empty] | VV | 2 | 1 | True | 0 | ROZPOCET
| VV |  | 6 |  | 6 | [12 empty] | VV | 2 | 2 | True | 0 | ROZPOCET
| VV |  | Součet |  | 36 | [12 empty] | VV | 2 | 4 | True | 1 | ROZPOCET
58 | M | 59346869 | panel stropní předpjatý 100x119x20 cm, 7x + 4x | m | 92.73 |  | 0 | CS ÚRS 2018 02 |  | základní |  | 0 | 0.295 | 27.3554 | 0 | 0 | 8 | M | 2 |  |  |  | ROZPOCET | 0 | 0 | 0 | 0 | 0 | 1 | 0 | 4 | -913013452
| PP |  | panel stropní předpjatý 100x119x20 cm, 7x + 4x | [14 empty] | PP | 2
| VV |  | 8…PPD205 | [14 empty] | VV | 2 | 1 | True | 0 | ROZPOCET
| VV |  | 3,550*3 |  | 10.65 | [12 empty] | VV | 2 | 2 | True | 0 | ROZPOCET
| VV |  | 9…PPD205 | [14 empty] | VV | 2 | 1 | True | 0 | ROZPOCET
| VV |  | 3,420*21 |  | 71.82 | [12 empty] | VV | 2 | 2 | True | 0 | ROZPOCET
| VV |  | 10..PPD207 | [14 empty] | VV | 2 | 1 | True | 0 | ROZPOCET
| VV |  | 1,710*6 |  | 10.26 | [12 empty] | VV | 2 | 2 | True | 0 | ROZPOCET
| VV |  | Součet |  | 92.73 | [12 empty] | VV | 2 | 4 | True | 1 | ROZPOCET
59 | M | 593R01 | panel stropní předpjatý 100x119x40 cm | m | 35.76 |  | 0 |  |  | základní |  | 0 | 0.413 | 14.7689 | 0 | 0 | 8 | M | 2 |  |  |  | ROZPOCET | 0 | 0 | 0 | 0 | 0 | 1 | 0 | 4 | 178737658
| PP |  | panel stropní předpjatý 100x119x40 cm | [14 empty] | PP | 2
| VV |  | 11…PPD412 | [14 empty] | VV | 2 | 1 | True | 0 | ROZPOCET
| VV |  | 5,960*6 |  | 35.76 | [12 empty] | VV | 2 | 2 | True | 0 | ROZPOCET
| VV |  | Součet |  | 35.76 | [12 empty] | VV | 2 | 4 | True | 1 | ROZPOCET
60 | K | 411121125 | Montáž prefabrikovaných ŽB stropů ze stropních panelů š 1200 mm dl do 7000 mm | kus | 117 |  | 0 | CS ÚRS 2018 02 |  | základní |  | 0 | 0.14954 | 17.4962 | 0 | 0 | 4 | K | 2 |  |  |  | ROZPOCET | 0 | 0 | 0 | 0 | 0 | 1 | 0 | 4 | -2075607435
| PP |  | Montáž prefabrikovaných železobetonových stropů se zalitím spár, včetně podpěrné konstrukce, na cementovou maltu ze stropních panelů šířky do 1200 mm a délky přes 3800 do 7000 mm | [14 empty] | PP | 2
| VV |  | 4…PPD256 | [14 empty] | VV | 2 | 1 | True | 0 | ROZPOCET
| VV |  | 54 |  | 54 | [12 empty] | VV | 2 | 2 | True | 0 | ROZPOCET
| VV |  | 6…PPD207 | [14 empty] | VV | 2 | 1 | True | 0 | ROZPOCET
| VV |  | 60 |  | 60 | [12 empty] | VV | 2 | 2 | True | 0 | ROZPOCET
| VV |  | 15…PPD414 | [14 empty] | VV | 2 | 1 | True | 0 | ROZPOCET
| VV |  | 3 |  | 3 | [12 empty] | VV | 2 | 2 | True | 0 | ROZPOCET
| VV |  | Součet |  | 117 | [12 empty] | VV | 2 | 4 | True | 1 | ROZPOCET
61 | M | 59346869 | panel stropní předpjatý 100x119x20 cm, 7x + 4x | m | 561.96 |  | 0 | CS ÚRS 2018 02 |  | základní |  | 0 | 0.295 | 165.7782 | 0 | 0 | 8 | M | 2 |  |  |  | ROZPOCET | 0 | 0 | 0 | 0 | 0 | 1 | 0 | 4 | 1485312890
| PP |  | panel stropní předpjatý 100x119x20 cm, 7x + 4x | [14 empty] | PP | 2
| VV |  | 4…PPD256 | [14 empty] | VV | 2 | 1 | True | 0 | ROZPOCET
| VV |  | 54*5,14 |  | 277.56 | [12 empty] | VV | 2 | 2 | True | 0 | ROZPOCET
| VV |  | 6…PPD207 | [14 empty] | VV | 2 | 1 | True | 0 | ROZPOCET
| VV |  | 60*4,74 |  | 284.4 | [12 empty] | VV | 2 | 2 | True | 0 | ROZPOCET
| VV |  | Součet |  | 561.96 | [12 empty] | VV | 2 | 4 | True | 1 | ROZPOCET
62 | M | 593R01 | panel stropní předpjatý 100x119x40 cm | m | 17.82 |  | 0 |  |  | základní |  | 0 | 0.413 | 7.3597 | 0 | 0 | 8 | M | 2 |  |  |  | ROZPOCET | 0 | 0 | 0 | 0 | 0 | 1 | 0 | 4 | -527348372
| PP |  | panel stropní předpjatý 100x119x40 cm | [14 empty] | PP | 2
| VV |  | 15…PPD414 | [14 empty] | VV | 2 | 1 | True | 0 | ROZPOCET
| VV |  | 3*5,94 |  | 17.82 | [12 empty] | VV | 2 | 2 | True | 0 | ROZPOCET
| VV |  | Součet |  | 17.82 | [12 empty] | VV | 2 | 4 | True | 1 | ROZPOCET
63 | K | 411R03 | Montáž prefabrikovaných ŽB stropů ze stropních panelů š 1200 mm dl do 13000 mm | kus | 309 |  | 0 |  |  | základní |  | 0 | 0.14954 | 46.2079 | 0 | 0 | 4 | K | 2 |  |  |  | ROZPOCET | 0 | 0 | 0 | 0 | 0 | 1 | 0 | 4 | 1159294621
| PP |  | Montáž prefabrikovaných železobetonových stropů se zalitím spár, včetně podpěrné konstrukce, na cementovou maltu ze stropních panelů šířky do 1200 mm a délky přes 3800 do 7000 mm | [14 empty] | PP | 2
| VV |  | 1…PPD412 | [14 empty] | VV | 2 | 1 | True | 0 | ROZPOCET
| VV |  | 6 |  | 6 | [12 empty] | VV | 2 | 2 | True | 0 | ROZPOCET
| VV |  | 2…PPD412 | [14 empty] | VV | 2 | 1 | True | 0 | ROZPOCET
| VV |  | 14 |  | 14 | [12 empty] | VV | 2 | 2 | True | 0 | ROZPOCET
| VV |  | 3…PPD412 | [14 empty] | VV | 2 | 1 | True | 0 | ROZPOCET
| VV |  | 66 |  | 66 | [12 empty] | VV | 2 | 2 | True | 0 | ROZPOCET
| VV |  | 5…PPD266 | [14 empty] | VV | 2 | 1 | True | 0 | ROZPOCET
| VV |  | 57 |  | 57 | [12 empty] | VV | 2 | 2 | True | 0 | ROZPOCET
| VV |  | 5.1PPD266 | [14 empty] | VV | 2 | 1 | True | 0 | ROZPOCET
| VV |  | 3 |  | 3 | [12 empty] | VV | 2 | 2 | True | 0 | ROZPOCET
| VV |  | 7…PPD412 | [14 empty] | VV | 2 | 1 | True | 0 | ROZPOCET
| VV |  | 74 |  | 74 | [12 empty] | VV | 2 | 2 | True | 0 | ROZPOCET
| VV |  | 7.1…PPD412 | [14 empty] | VV | 2 | 1 | True | 0 | ROZPOCET
| VV |  | 6 |  | 6 | [12 empty] | VV | 2 | 2 | True | 0 | ROZPOCET
| VV |  | 12…PPD414 | [14 empty] | VV | 2 | 1 | True | 0 | ROZPOCET
| VV |  | 37 |  | 37 | [12 empty] | VV | 2 | 2 | True | 0 | ROZPOCET
| VV |  | 12.1…PPD414 | [14 empty] | VV | 2 | 1 | True | 0 | ROZPOCET
| VV |  | 3 |  | 3 | [12 empty] | VV | 2 | 2 | True | 0 | ROZPOCET
| VV |  | 13…PPD414 | [14 empty] | VV | 2 | 1 | True | 0 | ROZPOCET
| VV |  | 33 |  | 33 | [12 empty] | VV | 2 | 2 | True | 0 | ROZPOCET
| VV |  | 14…PPD414 | [14 empty] | VV | 2 | 1 | True | 0 | ROZPOCET
| VV |  | 3 |  | 3 | [12 empty] | VV | 2 | 2 | True | 0 | ROZPOCET
| VV |  | 16…PPD414 | [14 empty] | VV | 2 | 1 | True | 0 | ROZPOCET
| VV |  | 7 |  | 7 | [12 empty] | VV | 2 | 2 | True | 0 | ROZPOCET
| VV |  | Součet |  | 309 | [12 empty] | VV | 2 | 4 | True | 1 | ROZPOCET
64 | M | 59346863 | panel stropní předpjatý 100x119x25 cm, 10 + 2 | m | 476.4 |  | 0 | CS ÚRS 2018 02 |  | základní |  | 0 | 0.413 | 196.7532 | 0 | 0 | 8 | M | 2 |  |  |  | ROZPOCET | 0 | 0 | 0 | 0 | 0 | 1 | 0 | 4 | -338406518
| PP |  | panel stropní předpjatý 100x119x25 cm, 10 + 2 | [14 empty] | PP | 2
| VV |  | 5…PPD266 | [14 empty] | VV | 2 | 1 | True | 0 | ROZPOCET
| VV |  | 57*7,94 |  | 452.58 | [12 empty] | VV | 2 | 2 | True | 0 | ROZPOCET
| VV |  | 5.1PPD266 | [14 empty] | VV | 2 | 1 | True | 0 | ROZPOCET
| VV |  | 3*7,94 |  | 23.82 | [12 empty] | VV | 2 | 2 | True | 0 | ROZPOCET
| VV |  | Součet |  | 476.4 | [12 empty] | VV | 2 | 4 | True | 1 | ROZPOCET
65 | M | 593R01 | panel stropní předpjatý 100x119x40 cm | m | 2838.24 |  | 0 |  |  | základní |  | 0 | 0.413 | 1172.1931 | 0 | 0 | 8 | M | 2 |  |  |  | ROZPOCET | 0 | 0 | 0 | 0 | 0 | 1 | 0 | 4 | -1175758628
| PP |  | panel stropní předpjatý 100x119x40 cm | [14 empty] | PP | 2
| VV |  | 1…PPD412 | [14 empty] | VV | 2 | 1 | True | 0 | ROZPOCET
| VV |  | 6*12,38 |  | 74.28 | [12 empty] | VV | 2 | 2 | True | 0 | ROZPOCET
| VV |  | 2…PPD412 | [14 empty] | VV | 2 | 1 | True | 0 | ROZPOCET
| VV |  | 14*12,12 |  | 169.68 | [12 empty] | VV | 2 | 2 | True | 0 | ROZPOCET
| VV |  | 3…PPD412 | [14 empty] | VV | 2 | 1 | True | 0 | ROZPOCET
| VV |  | 66*11,47 |  | 757.02 | [12 empty] | VV | 2 | 2 | True | 0 | ROZPOCET
| VV |  | 7…PPD412 | [14 empty] | VV | 2 | 1 | True | 0 | ROZPOCET
| VV |  | 74*11,19 |  | 828.06 | [12 empty] | VV | 2 | 2 | True | 0 | ROZPOCET
| VV |  | 7.1…PPD412 | [14 empty] | VV | 2 | 1 | True | 0 | ROZPOCET
| VV |  | 6*11,19 |  | 67.14 | [12 empty] | VV | 2 | 2 | True | 0 | ROZPOCET
| VV |  | 12…PPD414 | [14 empty] | VV | 2 | 1 | True | 0 | ROZPOCET
| VV |  | 37*11,04 |  | 408.48 | [12 empty] | VV | 2 | 2 | True | 0 | ROZPOCET
| VV |  | 12.1…PPD414 | [14 empty] | VV | 2 | 1 | True | 0 | ROZPOCET
| VV |  | 3*11,04 |  | 33.12 | [12 empty] | VV | 2 | 2 | True | 0 | ROZPOCET
| VV |  | 13…PPD414 | [14 empty] | VV | 2 | 1 | True | 0 | ROZPOCET
| VV |  | 33*11,47 |  | 378.51 | [12 empty] | VV | 2 | 2 | True | 0 | ROZPOCET
| VV |  | 14…PPD414 | [14 empty] | VV | 2 | 1 | True | 0 | ROZPOCET
| VV |  | 3*12,37 |  | 37.11 | [12 empty] | VV | 2 | 2 | True | 0 | ROZPOCET
| VV |  | 16…PPD414 | [14 empty] | VV | 2 | 1 | True | 0 | ROZPOCET
| VV |  | 7*12,12 |  | 84.84 | [12 empty] | VV | 2 | 2 | True | 0 | ROZPOCET
| VV |  | Součet |  | 2838.24 | [12 empty] | VV | 2 | 4 | True | 1 | ROZPOCET
66 | K | 411R04 | Montáž prefabrikovaných ŽB stropů ze stropních panelů š 2400 mm dl do 9000 mm | kus | 139 |  | 0 |  |  | základní |  | 0 | 0.17076 | 23.7356 | 0 | 0 | 4 | K | 2 |  |  |  | ROZPOCET | 0 | 0 | 0 | 0 | 0 | 1 | 0 | 4 | -1292704837
| PP |  | Montáž prefabrikovaných železobetonových stropů se zalitím spár, včetně podpěrné konstrukce, na cementovou maltu ze stropních panelů šířky přes 1800 do 2400 mm a délky od 3800 do 7000 mm | [14 empty] | PP | 2
| VV |  | filigránové desky | [14 empty] | VV | 2 | 1 | True | 0 | ROZPOCET
| VV |  | FD1 | [14 empty] | VV | 2 | 1 | True | 0 | ROZPOCET
| VV |  | 3 |  | 3 | [12 empty] | VV | 2 | 2 | True | 0 | ROZPOCET
| VV |  | FD2 | [14 empty] | VV | 2 | 1 | True | 0 | ROZPOCET
| VV |  | 9 |  | 9 | [12 empty] | VV | 2 | 2 | True | 0 | ROZPOCET
| VV |  | FD3 | [14 empty] | VV | 2 | 1 | True | 0 | ROZPOCET
| VV |  | 1 |  | 1 | [12 empty] | VV | 2 | 2 | True | 0 | ROZPOCET
| VV |  | FD4 | [14 empty] | VV | 2 | 1 | True | 0 | ROZPOCET
| VV |  | 45 |  | 45 | [12 empty] | VV | 2 | 2 | True | 0 | ROZPOCET
| VV |  | FD5 | [14 empty] | VV | 2 | 1 | True | 0 | ROZPOCET
| VV |  | 1 |  | 1 | [12 empty] | VV | 2 | 2 | True | 0 | ROZPOCET
| VV |  | FD6 | [14 empty] | VV | 2 | 1 | True | 0 | ROZPOCET
| VV |  | 12 |  | 12 | [12 empty] | VV | 2 | 2 | True | 0 | ROZPOCET
| VV |  | FD7 | [14 empty] | VV | 2 | 1 | True | 0 | ROZPOCET
| VV |  | 2 |  | 2 | [12 empty] | VV | 2 | 2 | True | 0 | ROZPOCET
| VV |  | FD8 | [14 empty] | VV | 2 | 1 | True | 0 | ROZPOCET
| VV |  | 2 |  | 2 | [12 empty] | VV | 2 | 2 | True | 0 | ROZPOCET
| VV |  | FD9 | [14 empty] | VV | 2 | 1 | True | 0 | ROZPOCET
| VV |  | 2 |  | 2 | [12 empty] | VV | 2 | 2 | True | 0 | ROZPOCET
| VV |  | FD10 | [14 empty] | VV | 2 | 1 | True | 0 | ROZPOCET
| VV |  | 43 |  | 43 | [12 empty] | VV | 2 | 2 | True | 0 | ROZPOCET
| VV |  | FD11 | [14 empty] | VV | 2 | 1 | True | 0 | ROZPOCET
| VV |  | 3 |  | 3 | [12 empty] | VV | 2 | 2 | True | 0 | ROZPOCET
| VV |  | FD12 | [14 empty] | VV | 2 | 1 | True | 0 | ROZPOCET
| VV |  | 1 |  | 1 | [12 empty] | VV | 2 | 2 | True | 0 | ROZPOCET
| VV |  | FD13 | [14 empty] | VV | 2 | 1 | True | 0 | ROZPOCET
| VV |  | 1 |  | 1 | [12 empty] | VV | 2 | 2 | True | 0 | ROZPOCET
| VV |  | FD14 | [14 empty] | VV | 2 | 1 | True | 0 | ROZPOCET
| VV |  | 2 |  | 2 | [12 empty] | VV | 2 | 2 | True | 0 | ROZPOCET
| VV |  | FD15 | [14 empty] | VV | 2 | 1 | True | 0 | ROZPOCET
| VV |  | 2 |  | 2 | [12 empty] | VV | 2 | 2 | True | 0 | ROZPOCET
| VV |  | FD16 | [14 empty] | VV | 2 | 1 | True | 0 | ROZPOCET
| VV |  | 2 |  | 2 | [12 empty] | VV | 2 | 2 | True | 0 | ROZPOCET
| VV |  | FD17 | [14 empty] | VV | 2 | 1 | True | 0 | ROZPOCET
| VV |  | 6 |  | 6 | [12 empty] | VV | 2 | 2 | True | 0 | ROZPOCET
| VV |  | FD18 | [14 empty] | VV | 2 | 1 | True | 0 | ROZPOCET
| VV |  | 2 |  | 2 | [12 empty] | VV | 2 | 2 | True | 0 | ROZPOCET
| VV |  | Součet |  | 139 | [12 empty] | VV | 2 | 4 | True | 1 | ROZPOCET
67 | M | 411R01 | Velkoplošné prefabrikované panely Filigran | m2 | 2332 |  | 0 |  |  | základní |  | 0 | 0 | 0 | 0 | 0 | 8 | M | 2 |  |  |  | ROZPOCET | 0 | 0 | 0 | 0 | 0 | 1 | 0 | 4 | -1684189422
| PP |  | Velkoplošné prefabrikované panely Filigran | [14 empty] | PP | 2
| VV |  | FD1 | [14 empty] | VV | 2 | 1 | True | 0 | ROZPOCET
| VV |  | 56 |  | 56 | [12 empty] | VV | 2 | 2 | True | 0 | ROZPOCET
| VV |  | FD2 | [14 empty] | VV | 2 | 1 | True | 0 | ROZPOCET
| VV |  | 132 |  | 132 | [12 empty] | VV | 2 | 2 | True | 0 | ROZPOCET
| VV |  | FD3 | [14 empty] | VV | 2 | 1 | True | 0 | ROZPOCET
| VV |  | 15 |  | 15 | [12 empty] | VV | 2 | 2 | True | 0 | ROZPOCET
| VV |  | FD4 | [14 empty] | VV | 2 | 1 | True | 0 | ROZPOCET
| VV |  | 806 |  | 806 | [12 empty] | VV | 2 | 2 | True | 0 | ROZPOCET
| VV |  | FD5 | [14 empty] | VV | 2 | 1 | True | 0 | ROZPOCET
| VV |  | 14 |  | 14 | [12 empty] | VV | 2 | 2 | True | 0 | ROZPOCET
| VV |  | FD6 | [14 empty] | VV | 2 | 1 | True | 0 | ROZPOCET
| VV |  | 168 |  | 168 | [12 empty] | VV | 2 | 2 | True | 0 | ROZPOCET
| VV |  | FD7 | [14 empty] | VV | 2 | 1 | True | 0 | ROZPOCET
| VV |  | 36 |  | 36 | [12 empty] | VV | 2 | 2 | True | 0 | ROZPOCET
| VV |  | FD8 | [14 empty] | VV | 2 | 1 | True | 0 | ROZPOCET
| VV |  | 28 |  | 28 | [12 empty] | VV | 2 | 2 | True | 0 | ROZPOCET
| VV |  | FD9 | [14 empty] | VV | 2 | 1 | True | 0 | ROZPOCET
| VV |  | 28 |  | 28 | [12 empty] | VV | 2 | 2 | True | 0 | ROZPOCET
| VV |  | FD10 | [14 empty] | VV | 2 | 1 | True | 0 | ROZPOCET
| VV |  | 770 |  | 770 | [12 empty] | VV | 2 | 2 | True | 0 | ROZPOCET
| VV |  | FD11 | [14 empty] | VV | 2 | 1 | True | 0 | ROZPOCET
| VV |  | 42 |  | 42 | [12 empty] | VV | 2 | 2 | True | 0 | ROZPOCET
| VV |  | FD12 | [14 empty] | VV | 2 | 1 | True | 0 | ROZPOCET
| VV |  | 14 |  | 14 | [12 empty] | VV | 2 | 2 | True | 0 | ROZPOCET
| VV |  | FD13 | [14 empty] | VV | 2 | 1 | True | 0 | ROZPOCET
| VV |  | 14 |  | 14 | [12 empty] | VV | 2 | 2 | True | 0 | ROZPOCET
| VV |  | FD14 | [14 empty] | VV | 2 | 1 | True | 0 | ROZPOCET
| VV |  | 22 |  | 22 | [12 empty] | VV | 2 | 2 | True | 0 | ROZPOCET
| VV |  | FD15 | [14 empty] | VV | 2 | 1 | True | 0 | ROZPOCET
| VV |  | 22 |  | 22 | [12 empty] | VV | 2 | 2 | True | 0 | ROZPOCET
| VV |  | FD16 | [14 empty] | VV | 2 | 1 | True | 0 | ROZPOCET
| VV |  | 40 |  | 40 | [12 empty] | VV | 2 | 2 | True | 0 | ROZPOCET
| VV |  | FD17 | [14 empty] | VV | 2 | 1 | True | 0 | ROZPOCET
| VV |  | 94 |  | 94 | [12 empty] | VV | 2 | 2 | True | 0 | ROZPOCET
| VV |  | FD18 | [14 empty] | VV | 2 | 1 | True | 0 | ROZPOCET
| VV |  | 31 |  | 31 | [12 empty] | VV | 2 | 2 | True | 0 | ROZPOCET
| VV |  | Součet |  | 2332 | [12 empty] | VV | 2 | 4 | True | 1 | ROZPOCET
68 | K | 411321414 | Stropy deskové ze ŽB tř. C 25/30 | m3 | 667.19 |  | 0 | CS ÚRS 2018 02 |  | základní |  | 0 | 2.4534 | 1636.904 | 0 | 0 | 4 | K | 2 |  |  |  | ROZPOCET | 0 | 0 | 0 | 0 | 0 | 1 | 0 | 4 | 1654500632
| PP |  | Stropy z betonu železového (bez výztuže) stropů deskových, plochých střech, desek balkonových, desek hřibových stropů včetně hlavic hřibových sloupů tř. C 25/30 | [14 empty] | PP | 2
| VV |  | výška monol. stropu tl. 120 mm, bez ramp | [14 empty] | VV | 2 | 1 | True | 0 | ROZPOCET
| VV |  | "část první od míst. 1.01 po míst. 1.03b" (15,5*51*0,12-51*3,1*0,12-3,7*5,8*0,12)*3 |  | 219.94 | [12 empty] | VV | 2 | 2 | True | 0 | ROZPOCET
| VV |  | "část první od míst. 1.03b po míst. 1.03c" (24,8*17,8*0,12-2,4*2,8)*3 |  | 138.76 | [12 empty] | VV | 2 | 2 | True | 0 | ROZPOCET
| VV |  | "část první od míst. 1.03b po výjezd" (51,9*11,9*0,12)*3 |  | 222.34 | [12 empty] | VV | 2 | 2 | True | 0 | ROZPOCET
| VV |  | Mezisoučet |  | 581.04 | [12 empty] | VV | 2 | 3 | True | 0 | ROZPOCET
| VV |  | výška monol. stropu tl. 130 mm, rampa | [14 empty] | VV | 2 | 1 | True | 0 | ROZPOCET
| VV |  | "rampa 1"(26,9+25,5*2)*0,13*3,25+(7,6+5,9)*3*3,3*0,13 |  | 50.29 | [12 empty] | VV | 2 | 2 | True | 0 | ROZPOCET
| VV |  | "rampa 2 - na výjezd" (26)*0,13*3,15+(4,75*3+0,95*3+14,5*3)*0,13*3,2 |  | 35.86 | [12 empty] | VV | 2 | 2 | True | 0 | ROZPOCET
| VV |  | Mezisoučet |  | 86.15 | [12 empty] | VV | 2 | 3 | True | 0 | ROZPOCET
| VV |  | Součet |  | 667.19 | [12 empty] | VV | 2 | 4 | True | 1 | ROZPOCET
69 | K | 411321616 | Stropy deskové ze ŽB tř. C 30/37 | m3 | 9.01 |  | 0 | CS ÚRS 2018 02 |  | základní |  | 0 | 2.4534 | 22.1054 | 0 | 0 | 4 | K | 2 |  |  |  | ROZPOCET | 0 | 0 | 0 | 0 | 0 | 1 | 0 | 4 | -1595947610
| PP |  | Stropy z betonu železového (bez výztuže) stropů deskových, plochých střech, desek balkonových, desek hřibových stropů včetně hlavic hřibových sloupů tř. C 30/37 | [14 empty] | PP | 2
| VV |  | viz PD - D1.2 "SO04_07 Specifikace prvku" | [14 empty] | VV | 2 | 1 | True | 0 | ROZPOCET
| VV |  | schodiště + výtah -stropní desky | [14 empty] | VV | 2 | 1 | True | 0 | ROZPOCET
| VV |  | "STD1" 3*0,2*5,3 |  | 3.18 | [12 empty] | VV | 2 | 2 | True | 0 | ROZPOCET
| VV |  | "STD2" 6*0,2*3,7 |  | 4.44 | [12 empty] | VV | 2 | 2 | True | 0 | ROZPOCET
| VV |  | " STD3-výtah" 2,83*0,2*2,45 |  | 1.39 | [12 empty] | VV | 2 | 2 | True | 0 | ROZPOCET
| VV |  | Součet |  | 9.01 | [12 empty] | VV | 2 | 4 | True | 1 | ROZPOCET
70 | K | 411351011 | Zřízení bednění stropů deskových tl do 25 cm bez podpěrné kce | m2 | 35.73 |  | 0 | CS ÚRS 2018 02 |  | základní |  | 0 | 0.00533 | 0.19044 | 0 | 0 | 4 | K | 2 |  |  |  | ROZPOCET | 0 | 0 | 0 | 0 | 0 | 1 | 0 | 4 | -773697417
| PP |  | Bednění stropních konstrukcí - bez podpěrné konstrukce desek tloušťky stropní desky přes 5 do 25 cm zřízení | [14 empty] | PP | 2
| VV |  | schodiště 1 a 2 | [14 empty] | VV | 2 | 1 | True | 0 | ROZPOCET
| VV |  | 4,9*2,5+3,3*5,6 |  | 30.73 | [12 empty] | VV | 2 | 2 | True | 0 | ROZPOCET
| VV |  | výtah | [14 empty] | VV | 2 | 1 | True | 0 | ROZPOCET
| VV |  | 2,5*2 |  | 5 | [12 empty] | VV | 2 | 2 | True | 0 | ROZPOCET
| VV |  | Součet |  | 35.73 | [12 empty] | VV | 2 | 4 | True | 1 | ROZPOCET
71 | K | 411351012 | Odstranění bednění stropů deskových tl do 25 cm bez podpěrné kce | m2 | 35.73 |  | 0 | CS ÚRS 2018 02 |  | základní |  | 0 | 0 | 0 | 0 | 0 | 4 | K | 2 |  |  |  | ROZPOCET | 0 | 0 | 0 | 0 | 0 | 1 | 0 | 4 | 934013382
| PP |  | Bednění stropních konstrukcí - bez podpěrné konstrukce desek tloušťky stropní desky přes 5 do 25 cm odstranění | [14 empty] | PP | 2
72 | K | 411354313 | Zřízení podpěrné konstrukce stropů výšky do 4 m tl do 25 cm | m2 | 30.73 |  | 0 | CS ÚRS 2018 02 |  | základní |  | 0 | 0.00088 | 0.027042 | 0 | 0 | 4 | K | 2 |  |  |  | ROZPOCET | 0 | 0 | 0 | 0 | 0 | 1 | 0 | 4 | 1555738652
| PP |  | Podpěrná konstrukce stropů - desek, kleneb a skořepin výška podepření do 4 m tloušťka stropu přes 15 do 25 cm zřízení | [14 empty] | PP | 2
| VV |  | schodiště - z pol. č. kód 411351011 | [14 empty] | VV | 2 | 1 | True | 0 | ROZPOCET
| VV |  | 30,73 |  | 30.73 | [12 empty] | VV | 2 | 2 | True | 1 | ROZPOCET
73 | K | 411354314 | Odstranění podpěrné konstrukce stropů výšky do 4 m tl do 25 cm | m2 | 30.73 |  | 0 | CS ÚRS 2018 02 |  | základní |  | 0 | 0 | 0 | 0 | 0 | 4 | K | 2 |  |  |  | ROZPOCET | 0 | 0 | 0 | 0 | 0 | 1 | 0 | 4 | 1770441100
| PP |  | Podpěrná konstrukce stropů - desek, kleneb a skořepin výška podepření do 4 m tloušťka stropu přes 15 do 25 cm odstranění | [14 empty] | PP | 2
74 | K | 411354333 | Zřízení podpěrné konstrukce stropů výšky do 6 m tl do 25 cm | m2 | 5 |  | 0 | CS ÚRS 2018 02 |  | základní |  | 0 | 0.00092 | 0.0046 | 0 | 0 | 4 | K | 2 |  |  |  | ROZPOCET | 0 | 0 | 0 | 0 | 0 | 1 | 0 | 4 | 1808586281
| PP |  | Podpěrná konstrukce stropů - desek, kleneb a skořepin výška podepření přes 4 do 6 m tloušťka stropu přes 15 do 25 cm zřízení | [14 empty] | PP | 2
| VV |  | výtah | [14 empty] | VV | 2 | 1 | True | 0 | ROZPOCET
| VV |  | 2,5*2 |  | 5 | [12 empty] | VV | 2 | 2 | True | 1 | ROZPOCET
75 | K | 411354334 | Odstranění podpěrné konstrukce stropů výšky do 6 m tl do 25 cm | m2 | 5 |  | 0 | CS ÚRS 2018 02 |  | základní |  | 0 | 0 | 0 | 0 | 0 | 4 | K | 2 |  |  |  | ROZPOCET | 0 | 0 | 0 | 0 | 0 | 1 | 0 | 4 | 977854756
| PP |  | Podpěrná konstrukce stropů - desek, kleneb a skořepin výška podepření přes 4 do 6 m tloušťka stropu přes 15 do 25 cm odstranění | [14 empty] | PP | 2
76 | K | 411361821 | Výztuž stropů betonářskou ocelí 10 505 | t | 81.14 |  | 0 | CS ÚRS 2018 02 |  | základní |  | 0 | 1.0552 | 85.6157 | 0 | 0 | 4 | K | 2 |  |  |  | ROZPOCET | 0 | 0 | 0 | 0 | 0 | 1 | 0 | 4 | -1416395555
| PP |  | Výztuž stropů prostě uložených, vetknutých, spojitých, deskových, trámových (žebrových, kazetových), s keramickými a jinými vložkami, konsolových nebo balkonových, hřibových včetně hlavic hřibových sloupů, plochých střech a pro zavěšení železobetonových podhledů z betonářské oceli 10 505 (R) nebo BSt 500 | [14 empty] | PP | 2
| VV |  | z pol. č. kód 411321616 | [14 empty] | VV | 2 | 1 | True | 0 | ROZPOCET
| VV |  | 120 Kg/m3 | [14 empty] | VV | 2 | 1 | True | 0 | ROZPOCET
| VV |  | 9,01*0,12 |  | 1.08 | [12 empty] | VV | 2 | 2 | True | 0 | ROZPOCET
| VV |  | z pol. č. kód 411321414 | [14 empty] | VV | 2 | 1 | True | 0 | ROZPOCET
| VV |  | 667,19*0,12 |  | 80.06 | [12 empty] | VV | 2 | 2 | True | 0 | ROZPOCET
| VV |  | Součet |  | 81.14 | [12 empty] | VV | 2 | 4 | True | 1 | ROZPOCET
77 | K | 413123921 | Montáž trámů, průvlaků, ztužidel se svařovanými spoji hmotnosti do 1,5 t budova v do 18 m | kus | 27 |  | 0 | CS ÚRS 2018 02 |  | základní |  | 0 | 0.02416 | 0.65232 | 0 | 0 | 4 | K | 2 |  |  |  | ROZPOCET | 0 | 0 | 0 | 0 | 0 | 1 | 0 | 4 | 1347606198
| PP |  | Montáž trámů, průvlaků, ztužidel a obdobných dílců vodorovných konstrukcí se svařovanými spoji do 18 m, hmotnosti do 1,5 t | [14 empty] | PP | 2
| VV |  | Ztužidla | [14 empty] | VV | 2 | 1 | True | 0 | ROZPOCET
| VV |  | ZT1 | [14 empty] | VV | 2 | 1 | True | 0 | ROZPOCET
| VV |  | 1 |  | 1 | [12 empty] | VV | 2 | 2 | True | 0 | ROZPOCET
| VV |  | ZT2 | [14 empty] | VV | 2 | 1 | True | 0 | ROZPOCET
| VV |  | 1 |  | 1 | [12 empty] | VV | 2 | 2 | True | 0 | ROZPOCET
| VV |  | ZT3 | [14 empty] | VV | 2 | 1 | True | 0 | ROZPOCET
| VV |  | 1 |  | 1 | [12 empty] | VV | 2 | 2 | True | 0 | ROZPOCET
| VV |  | ZT4 | [14 empty] | VV | 2 | 1 | True | 0 | ROZPOCET
| VV |  | 1 |  | 1 | [12 empty] | VV | 2 | 2 | True | 0 | ROZPOCET
| VV |  | ZT5 | [14 empty] | VV | 2 | 1 | True | 0 | ROZPOCET
| VV |  | 1 |  | 1 | [12 empty] | VV | 2 | 2 | True | 0 | ROZPOCET
| VV |  | ZT11 | [14 empty] | VV | 2 | 1 | True | 0 | ROZPOCET
| VV |  | 1 |  | 1 | [12 empty] | VV | 2 | 2 | True | 0 | ROZPOCET
| VV |  | ZT12 | [14 empty] | VV | 2 | 1 | True | 0 | ROZPOCET
| VV |  | 1 |  | 1 | [12 empty] | VV | 2 | 2 | True | 0 | ROZPOCET
| VV |  | ZT13 | [14 empty] | VV | 2 | 1 | True | 0 | ROZPOCET
| VV |  | 1 |  | 1 | [12 empty] | VV | 2 | 2 | True | 0 | ROZPOCET
| VV |  | ZT14 | [14 empty] | VV | 2 | 1 | True | 0 | ROZPOCET
| VV |  | 1 |  | 1 | [12 empty] | VV | 2 | 2 | True | 0 | ROZPOCET
| VV |  | ZT15 | [14 empty] | VV | 2 | 1 | True | 0 | ROZPOCET
| VV |  | 1 |  | 1 | [12 empty] | VV | 2 | 2 | True | 0 | ROZPOCET
| VV |  | ZT21 | [14 empty] | VV | 2 | 1 | True | 0 | ROZPOCET
| VV |  | 1 |  | 1 | [12 empty] | VV | 2 | 2 | True | 0 | ROZPOCET
| VV |  | ZT22 | [14 empty] | VV | 2 | 1 | True | 0 | ROZPOCET
| VV |  | 1 |  | 1 | [12 empty] | VV | 2 | 2 | True | 0 | ROZPOCET
| VV |  | ZT23 | [14 empty] | VV | 2 | 1 | True | 0 | ROZPOCET
| VV |  | 1 |  | 1 | [12 empty] | VV | 2 | 2 | True | 0 | ROZPOCET
| VV |  | ZT24 | [14 empty] | VV | 2 | 1 | True | 0 | ROZPOCET
| VV |  | 1 |  | 1 | [12 empty] | VV | 2 | 2 | True | 0 | ROZPOCET
| VV |  | ZT25 | [14 empty] | VV | 2 | 1 | True | 0 | ROZPOCET
| VV |  | 1 |  | 1 | [12 empty] | VV | 2 | 2 | True | 0 | ROZPOCET
| VV |  | Mezisoučet |  | 15 | [12 empty] | VV | 2 | 3 | True | 0 | ROZPOCET
| VV |  | průvlaky | [14 empty] | VV | 2 | 1 | True | 0 | ROZPOCET
| VV |  | P258 | [14 empty] | VV | 2 | 1 | True | 0 | ROZPOCET
| VV |  | 1 |  | 1 | [12 empty] | VV | 2 | 2 | True | 0 | ROZPOCET
| VV |  | P248 | [14 empty] | VV | 2 | 1 | True | 0 | ROZPOCET
| VV |  | 1 |  | 1 | [12 empty] | VV | 2 | 2 | True | 0 | ROZPOCET
| VV |  | P249 | [14 empty] | VV | 2 | 1 | True | 0 | ROZPOCET
| VV |  | 1 |  | 1 | [12 empty] | VV | 2 | 2 | True | 0 | ROZPOCET
| VV |  | P250 | [14 empty] | VV | 2 | 1 | True | 0 | ROZPOCET
| VV |  | 1 |  | 1 | [12 empty] | VV | 2 | 2 | True | 0 | ROZPOCET
| VV |  | P158 | [14 empty] | VV | 2 | 1 | True | 0 | ROZPOCET
| VV |  | 1 |  | 1 | [12 empty] | VV | 2 | 2 | True | 0 | ROZPOCET
| VV |  | P58 | [14 empty] | VV | 2 | 1 | True | 0 | ROZPOCET
| VV |  | 1 |  | 1 | [12 empty] | VV | 2 | 2 | True | 0 | ROZPOCET
| VV |  | P48 | [14 empty] | VV | 2 | 1 | True | 0 | ROZPOCET
| VV |  | 1 |  | 1 | [12 empty] | VV | 2 | 2 | True | 0 | ROZPOCET
| VV |  | P49 | [14 empty] | VV | 2 | 1 | True | 0 | ROZPOCET
| VV |  | 1 |  | 1 | [12 empty] | VV | 2 | 2 | True | 0 | ROZPOCET
| VV |  | P50 | [14 empty] | VV | 2 | 1 | True | 0 | ROZPOCET
| VV |  | 1 |  | 1 | [12 empty] | VV | 2 | 2 | True | 0 | ROZPOCET
| VV |  | P148 | [14 empty] | VV | 2 | 1 | True | 0 | ROZPOCET
| VV |  | 1 |  | 1 | [12 empty] | VV | 2 | 2 | True | 0 | ROZPOCET
| VV |  | P149 | [14 empty] | VV | 2 | 1 | True | 0 | ROZPOCET
| VV |  | 1 |  | 1 | [12 empty] | VV | 2 | 2 | True | 0 | ROZPOCET
| VV |  | P150 | [14 empty] | VV | 2 | 1 | True | 0 | ROZPOCET
| VV |  | 1 |  | 1 | [12 empty] | VV | 2 | 2 | True | 0 | ROZPOCET
| VV |  | Mezisoučet |  | 12 | [12 empty] | VV | 2 | 3 | True | 0 | ROZPOCET
| VV |  | Součet |  | 27 | [12 empty] | VV | 2 | 4 | True | 1 | ROZPOCET
78 | M | 413R01 | Prefabrikované ŽB ztužidla do 1,5 t | m3 | 5.58 |  | 0 |  |  | základní |  | 0 | 2.6 | 14.508 | 0 | 0 | 8 | M | 2 |  |  |  | ROZPOCET | 0 | 0 | 0 | 0 | 0 | 1 | 0 | 4 | 61852778
| PP |  | Prefabrikované ŽB ztužidla do 1,5 t | [14 empty] | PP | 2
| VV |  | ZT1 | [14 empty] | VV | 2 | 1 | True | 0 | ROZPOCET
| VV |  | 0,29 |  | 0.29 | [12 empty] | VV | 2 | 2 | True | 0 | ROZPOCET
| VV |  | ZT2 | [14 empty] | VV | 2 | 1 | True | 0 | ROZPOCET
| VV |  | 0,22 |  | 0.22 | [12 empty] | VV | 2 | 2 | True | 0 | ROZPOCET
| VV |  | ZT3 | [14 empty] | VV | 2 | 1 | True | 0 | ROZPOCET
| VV |  | 0,55 |  | 0.55 | [12 empty] | VV | 2 | 2 | True | 0 | ROZPOCET
| VV |  | ZT4 | [14 empty] | VV | 2 | 1 | True | 0 | ROZPOCET
| VV |  | 0,55 |  | 0.55 | [12 empty] | VV | 2 | 2 | True | 0 | ROZPOCET
| VV |  | ZT5 | [14 empty] | VV | 2 | 1 | True | 0 | ROZPOCET
| VV |  | 0,25 |  | 0.25 | [12 empty] | VV | 2 | 2 | True | 0 | ROZPOCET
| VV |  | ZT11 | [14 empty] | VV | 2 | 1 | True | 0 | ROZPOCET
| VV |  | 0,29 |  | 0.29 | [12 empty] | VV | 2 | 2 | True | 0 | ROZPOCET
| VV |  | ZT12 | [14 empty] | VV | 2 | 1 | True | 0 | ROZPOCET
| VV |  | 0,22 |  | 0.22 | [12 empty] | VV | 2 | 2 | True | 0 | ROZPOCET
| VV |  | ZT13 | [14 empty] | VV | 2 | 1 | True | 0 | ROZPOCET
| VV |  | 0,55 |  | 0.55 | [12 empty] | VV | 2 | 2 | True | 0 | ROZPOCET
| VV |  | ZT14 | [14 empty] | VV | 2 | 1 | True | 0 | ROZPOCET
| VV |  | 0,55 |  | 0.55 | [12 empty] | VV | 2 | 2 | True | 0 | ROZPOCET
| VV |  | ZT15 | [14 empty] | VV | 2 | 1 | True | 0 | ROZPOCET
| VV |  | 0,25 |  | 0.25 | [12 empty] | VV | 2 | 2 | True | 0 | ROZPOCET
| VV |  | ZT21 | [14 empty] | VV | 2 | 1 | True | 0 | ROZPOCET
| VV |  | 0,29 |  | 0.29 | [12 empty] | VV | 2 | 2 | True | 0 | ROZPOCET
| VV |  | ZT22 | [14 empty] | VV | 2 | 1 | True | 0 | ROZPOCET
| VV |  | 0,22 |  | 0.22 | [12 empty] | VV | 2 | 2 | True | 0 | ROZPOCET
| VV |  | ZT23 | [14 empty] | VV | 2 | 1 | True | 0 | ROZPOCET
| VV |  | 0,55 |  | 0.55 | [12 empty] | VV | 2 | 2 | True | 0 | ROZPOCET
| VV |  | ZT24 | [14 empty] | VV | 2 | 1 | True | 0 | ROZPOCET
| VV |  | 0,55 |  | 0.55 | [12 empty] | VV | 2 | 2 | True | 0 | ROZPOCET
| VV |  | ZT25 | [14 empty] | VV | 2 | 1 | True | 0 | ROZPOCET
| VV |  | 0,25 |  | 0.25 | [12 empty] | VV | 2 | 2 | True | 0 | ROZPOCET
| VV |  | Součet |  | 5.58 | [12 empty] | VV | 2 | 4 | True | 1 | ROZPOCET
79 | K | 413123922 | Montáž trámů, průvlaků, ztužidel se svařovanými spoji hmotnosti do 3 t budova v do 18 m | kus | 5 |  | 0 | CS ÚRS 2018 02 |  | základní |  | 0 | 0.03027 | 0.15135 | 0 | 0 | 4 | K | 2 |  |  |  | ROZPOCET | 0 | 0 | 0 | 0 | 0 | 1 | 0 | 4 | 219042327
| PP |  | Montáž trámů, průvlaků, ztužidel a obdobných dílců vodorovných konstrukcí se svařovanými spoji do 18 m, hmotnosti přes 1,5 do 3 t | [14 empty] | PP | 2
| VV |  | průvlaky | [14 empty] | VV | 2 | 1 | True | 0 | ROZPOCET
| VV |  | P16 | [14 empty] | VV | 2 | 1 | True | 0 | ROZPOCET
| VV |  | 1 |  | 1 | [12 empty] | VV | 2 | 2 | True | 0 | ROZPOCET
| VV |  | P39 | [14 empty] | VV | 2 | 1 | True | 0 | ROZPOCET
| VV |  | 1 |  | 1 | [12 empty] | VV | 2 | 2 | True | 0 | ROZPOCET
| VV |  | P57 | [14 empty] | VV | 2 | 1 | True | 0 | ROZPOCET
| VV |  | 1 |  | 1 | [12 empty] | VV | 2 | 2 | True | 0 | ROZPOCET
| VV |  | P116 | [14 empty] | VV | 2 | 1 | True | 0 | ROZPOCET
| VV |  | 1 |  | 1 | [12 empty] | VV | 2 | 2 | True | 0 | ROZPOCET
| VV |  | P157 | [14 empty] | VV | 2 | 1 | True | 0 | ROZPOCET
| VV |  | 1 |  | 1 | [12 empty] | VV | 2 | 2 | True | 0 | ROZPOCET
| VV |  | Součet |  | 5 | [12 empty] | VV | 2 | 4 | True | 1 | ROZPOCET
80 | M | 413R02 | Prefabrikované ŽB ztužidla do 3 t | m3 | 4.22 |  | 0 |  |  | základní |  | 0 | 2.6 | 10.972 | 0 | 0 | 8 | M | 2 |  |  |  | ROZPOCET | 0 | 0 | 0 | 0 | 0 | 1 | 0 | 4 | 299855045
| PP |  | Prefabrikované ŽB ztužidla do 3 t | [14 empty] | PP | 2
| VV |  | P16 | [14 empty] | VV | 2 | 1 | True | 0 | ROZPOCET
| VV |  | 0,96 |  | 0.96 | [12 empty] | VV | 2 | 2 | True | 0 | ROZPOCET
| VV |  | P39 | [14 empty] | VV | 2 | 1 | True | 0 | ROZPOCET
| VV |  | 0,86 |  | 0.86 | [12 empty] | VV | 2 | 2 | True | 0 | ROZPOCET
| VV |  | P57 | [14 empty] | VV | 2 | 1 | True | 0 | ROZPOCET
| VV |  | 0,72 |  | 0.72 | [12 empty] | VV | 2 | 2 | True | 0 | ROZPOCET
| VV |  | P116 | [14 empty] | VV | 2 | 1 | True | 0 | ROZPOCET
| VV |  | 0,96 |  | 0.96 | [12 empty] | VV | 2 | 2 | True | 0 | ROZPOCET
| VV |  | P157 | [14 empty] | VV | 2 | 1 | True | 0 | ROZPOCET
| VV |  | 0,72 |  | 0.72 | [12 empty] | VV | 2 | 2 | True | 0 | ROZPOCET
| VV |  | Součet |  | 4.22 | [12 empty] | VV | 2 | 4 | True | 1 | ROZPOCET
81 | K | 413123923 | Montáž trámů, průvlaků, ztužidel se svařovanými spoji hmotnosti do 5 t budova v do 18 m | kus | 13 |  | 0 | CS ÚRS 2018 02 |  | základní |  | 0 | 0.06622 | 0.86086 | 0 | 0 | 4 | K | 2 |  |  |  | ROZPOCET | 0 | 0 | 0 | 0 | 0 | 1 | 0 | 4 | -1504723533
| PP |  | Montáž trámů, průvlaků, ztužidel a obdobných dílců vodorovných konstrukcí se svařovanými spoji do 18 m, hmotnosti přes 3 do 5 t | [14 empty] | PP | 2
| VV |  | P1 | [14 empty] | VV | 2 | 1 | True | 0 | ROZPOCET
| VV |  | 1 |  | 1 | [12 empty] | VV | 2 | 2 | True | 0 | ROZPOCET
| VV |  | P5 | [14 empty] | VV | 2 | 1 | True | 0 | ROZPOCET
| VV |  | 1 |  | 1 | [12 empty] | VV | 2 | 2 | True | 0 | ROZPOCET
| VV |  | P28 | [14 empty] | VV | 2 | 1 | True | 0 | ROZPOCET
| VV |  | 1 |  | 1 | [12 empty] | VV | 2 | 2 | True | 0 | ROZPOCET
| VV |  | P34 | [14 empty] | VV | 2 | 1 | True | 0 | ROZPOCET
| VV |  | 1 |  | 1 | [12 empty] | VV | 2 | 2 | True | 0 | ROZPOCET
| VV |  | P40 | [14 empty] | VV | 2 | 1 | True | 0 | ROZPOCET
| VV |  | 1 |  | 1 | [12 empty] | VV | 2 | 2 | True | 0 | ROZPOCET
| VV |  | P54 | [14 empty] | VV | 2 | 1 | True | 0 | ROZPOCET
| VV |  | 1 |  | 1 | [12 empty] | VV | 2 | 2 | True | 0 | ROZPOCET
| VV |  | P128 | [14 empty] | VV | 2 | 1 | True | 0 | ROZPOCET
| VV |  | 1 |  | 1 | [12 empty] | VV | 2 | 2 | True | 0 | ROZPOCET
| VV |  | P134 | [14 empty] | VV | 2 | 1 | True | 0 | ROZPOCET
| VV |  | 1 |  | 1 | [12 empty] | VV | 2 | 2 | True | 0 | ROZPOCET
| VV |  | P146 | [14 empty] | VV | 2 | 1 | True | 0 | ROZPOCET
| VV |  | 1 |  | 1 | [12 empty] | VV | 2 | 2 | True | 0 | ROZPOCET
| VV |  | P201 | [14 empty] | VV | 2 | 1 | True | 0 | ROZPOCET
| VV |  | 1 |  | 1 | [12 empty] | VV | 2 | 2 | True | 0 | ROZPOCET
| VV |  | P216 | [14 empty] | VV | 2 | 1 | True | 0 | ROZPOCET
| VV |  | 1 |  | 1 | [12 empty] | VV | 2 | 2 | True | 0 | ROZPOCET
| VV |  | P234 | [14 empty] | VV | 2 | 1 | True | 0 | ROZPOCET
| VV |  | 1 |  | 1 | [12 empty] | VV | 2 | 2 | True | 0 | ROZPOCET
| VV |  | P240 | [14 empty] | VV | 2 | 1 | True | 0 | ROZPOCET
| VV |  | 1 |  | 1 | [12 empty] | VV | 2 | 2 | True | 0 | ROZPOCET
| VV |  | Součet |  | 13 | [12 empty] | VV | 2 | 4 | True | 1 | ROZPOCET
82 | M | 413R03 | Prefabrikované ŽB ztužidla do 5 t | m3 | 21.77 |  | 0 |  |  | základní |  | 0 | 2.6 | 56.602 | 0 | 0 | 8 | M | 2 |  |  |  | ROZPOCET | 0 | 0 | 0 | 0 | 0 | 1 | 0 | 4 | 484416111
| PP |  | Prefabrikované ŽB ztužidla do 5 t | [14 empty] | PP | 2
| VV |  | P1 | [14 empty] | VV | 2 | 1 | True | 0 | ROZPOCET
| VV |  | 1,76 |  | 1.76 | [12 empty] | VV | 2 | 2 | True | 0 | ROZPOCET
| VV |  | P5 | [14 empty] | VV | 2 | 1 | True | 0 | ROZPOCET
| VV |  | 1,85 |  | 1.85 | [12 empty] | VV | 2 | 2 | True | 0 | ROZPOCET
| VV |  | P28 | [14 empty] | VV | 2 | 1 | True | 0 | ROZPOCET
| VV |  | 1,90 |  | 1.9 | [12 empty] | VV | 2 | 2 | True | 0 | ROZPOCET
| VV |  | P34 | [14 empty] | VV | 2 | 1 | True | 0 | ROZPOCET
| VV |  | 1,79 |  | 1.79 | [12 empty] | VV | 2 | 2 | True | 0 | ROZPOCET
| VV |  | P40 | [14 empty] | VV | 2 | 1 | True | 0 | ROZPOCET
| VV |  | 1,39 |  | 1.39 | [12 empty] | VV | 2 | 2 | True | 0 | ROZPOCET
| VV |  | P54 | [14 empty] | VV | 2 | 1 | True | 0 | ROZPOCET
| VV |  | 1,18 |  | 1.18 | [12 empty] | VV | 2 | 2 | True | 0 | ROZPOCET
| VV |  | P128 | [14 empty] | VV | 2 | 1 | True | 0 | ROZPOCET
| VV |  | 1,90 |  | 1.9 | [12 empty] | VV | 2 | 2 | True | 0 | ROZPOCET
| VV |  | P134 | [14 empty] | VV | 2 | 1 | True | 0 | ROZPOCET
| VV |  | 1,79 |  | 1.79 | [12 empty] | VV | 2 | 2 | True | 0 | ROZPOCET
| VV |  | P146 | [14 empty] | VV | 2 | 1 | True | 0 | ROZPOCET
| VV |  | 1,17 |  | 1.17 | [12 empty] | VV | 2 | 2 | True | 0 | ROZPOCET
| VV |  | P201 | [14 empty] | VV | 2 | 1 | True | 0 | ROZPOCET
| VV |  | 1,76 |  | 1.76 | [12 empty] | VV | 2 | 2 | True | 0 | ROZPOCET
| VV |  | P216 | [14 empty] | VV | 2 | 1 | True | 0 | ROZPOCET
| VV |  | 1,76 |  | 1.76 | [12 empty] | VV | 2 | 2 | True | 0 | ROZPOCET
| VV |  | P234 | [14 empty] | VV | 2 | 1 | True | 0 | ROZPOCET
| VV |  | 1,76 |  | 1.76 | [12 empty] | VV | 2 | 2 | True | 0 | ROZPOCET
| VV |  | P240 | [14 empty] | VV | 2 | 1 | True | 0 | ROZPOCET
| VV |  | 1,76 |  | 1.76 | [12 empty] | VV | 2 | 2 | True | 0 | ROZPOCET
| VV |  | Součet |  | 21.77 | [12 empty] | VV | 2 | 4 | True | 1 | ROZPOCET
83 | K | 413R01 | Montáž trámů, průvlaků, ztužidel se svařovanými spoji hmotnosti do 13 t budova v do 18 m | kus | 166 |  | 0 |  |  | základní |  | 0 | 0.08273 | 13.7332 | 0 | 0 | 4 | K | 2 |  |  |  | ROZPOCET | 0 | 0 | 0 | 0 | 0 | 1 | 0 | 4 | 33301713
| PP |  | Montáž trámů, průvlaků, ztužidel a obdobných dílců vodorovných konstrukcí se svařovanými spoji do 18 m, hmotnosti přes 5 do 7 t | [14 empty] | PP | 2
| VV |  | P2 | [14 empty] | VV | 2 | 1 | True | 0 | ROZPOCET
| VV |  | 1 |  | 1 | [12 empty] | VV | 2 | 2 | True | 0 | ROZPOCET
| VV |  | P3 | [14 empty] | VV | 2 | 1 | True | 0 | ROZPOCET
| VV |  | 1 |  | 1 | [12 empty] | VV | 2 | 2 | True | 0 | ROZPOCET
| VV |  | P3.1 | [14 empty] | VV | 2 | 1 | True | 0 | ROZPOCET
| VV |  | 1 |  | 1 | [12 empty] | VV | 2 | 2 | True | 0 | ROZPOCET
| VV |  | P4 | [14 empty] | VV | 2 | 1 | True | 0 | ROZPOCET
| VV |  | 1 |  | 1 | [12 empty] | VV | 2 | 2 | True | 0 | ROZPOCET
| VV |  | P6 | [14 empty] | VV | 2 | 1 | True | 0 | ROZPOCET
| VV |  | 1 |  | 1 | [12 empty] | VV | 2 | 2 | True | 0 | ROZPOCET
| VV |  | P7 | [14 empty] | VV | 2 | 1 | True | 0 | ROZPOCET
| VV |  | 2 |  | 2 | [12 empty] | VV | 2 | 2 | True | 0 | ROZPOCET
| VV |  | P8 | [14 empty] | VV | 2 | 1 | True | 0 | ROZPOCET
| VV |  | 1 |  | 1 | [12 empty] | VV | 2 | 2 | True | 0 | ROZPOCET
| VV |  | P9 | [14 empty] | VV | 2 | 1 | True | 0 | ROZPOCET
| VV |  | 1 |  | 1 | [12 empty] | VV | 2 | 2 | True | 0 | ROZPOCET
| VV |  | P10 | [14 empty] | VV | 2 | 1 | True | 0 | ROZPOCET
| VV |  | 1 |  | 1 | [12 empty] | VV | 2 | 2 | True | 0 | ROZPOCET
| VV |  | P11 | [14 empty] | VV | 2 | 1 | True | 0 | ROZPOCET
| VV |  | 1 |  | 1 | [12 empty] | VV | 2 | 2 | True | 0 | ROZPOCET
| VV |  | P12 | [14 empty] | VV | 2 | 1 | True | 0 | ROZPOCET
| VV |  | 1 |  | 1 | [12 empty] | VV | 2 | 2 | True | 0 | ROZPOCET
| VV |  | P13 | [14 empty] | VV | 2 | 1 | True | 0 | ROZPOCET
| VV |  | 1 |  | 1 | [12 empty] | VV | 2 | 2 | True | 0 | ROZPOCET
| VV |  | P14 | [14 empty] | VV | 2 | 1 | True | 0 | ROZPOCET
| VV |  | 2 |  | 2 | [12 empty] | VV | 2 | 2 | True | 0 | ROZPOCET
| VV |  | P15 | [14 empty] | VV | 2 | 1 | True | 0 | ROZPOCET
| VV |  | 1 |  | 1 | [12 empty] | VV | 2 | 2 | True | 0 | ROZPOCET
| VV |  | P17 | [14 empty] | VV | 2 | 1 | True | 0 | ROZPOCET
| VV |  | 1 |  | 1 | [12 empty] | VV | 2 | 2 | True | 0 | ROZPOCET
| VV |  | P18 | [14 empty] | VV | 2 | 1 | True | 0 | ROZPOCET
| VV |  | 1 |  | 1 | [12 empty] | VV | 2 | 2 | True | 0 | ROZPOCET
| VV |  | P19 | [14 empty] | VV | 2 | 1 | True | 0 | ROZPOCET
| VV |  | 1 |  | 1 | [12 empty] | VV | 2 | 2 | True | 0 | ROZPOCET
| VV |  | P20 | [14 empty] | VV | 2 | 1 | True | 0 | ROZPOCET
| VV |  | 1 |  | 1 | [12 empty] | VV | 2 | 2 | True | 0 | ROZPOCET
| VV |  | P21 | [14 empty] | VV | 2 | 1 | True | 0 | ROZPOCET
| VV |  | 1 |  | 1 | [12 empty] | VV | 2 | 2 | True | 0 | ROZPOCET
| VV |  | P22 | [14 empty] | VV | 2 | 1 | True | 0 | ROZPOCET
| VV |  | 1 |  | 1 | [12 empty] | VV | 2 | 2 | True | 0 | ROZPOCET
| VV |  | P23 | [14 empty] | VV | 2 | 1 | True | 0 | ROZPOCET
| VV |  | 1 |  | 1 | [12 empty] | VV | 2 | 2 | True | 0 | ROZPOCET
| VV |  | P24 | [14 empty] | VV | 2 | 1 | True | 0 | ROZPOCET
| VV |  | 1 |  | 1 | [12 empty] | VV | 2 | 2 | True | 0 | ROZPOCET
| VV |  | P25 | [14 empty] | VV | 2 | 1 | True | 0 | ROZPOCET
| VV |  | 1 |  | 1 | [12 empty] | VV | 2 | 2 | True | 0 | ROZPOCET
| VV |  | P26 | [14 empty] | VV | 2 | 1 | True | 0 | ROZPOCET
| VV |  | 1 |  | 1 | [12 empty] | VV | 2 | 2 | True | 0 | ROZPOCET
| VV |  | P27 | [14 empty] | VV | 2 | 1 | True | 0 | ROZPOCET
| VV |  | 1 |  | 1 | [12 empty] | VV | 2 | 2 | True | 0 | ROZPOCET
| VV |  | P29 | [14 empty] | VV | 2 | 1 | True | 0 | ROZPOCET
| VV |  | 1 |  | 1 | [12 empty] | VV | 2 | 2 | True | 0 | ROZPOCET
| VV |  | P30 | [14 empty] | VV | 2 | 1 | True | 0 | ROZPOCET
| VV |  | 1 |  | 1 | [12 empty] | VV | 2 | 2 | True | 0 | ROZPOCET
| VV |  | P31 | [14 empty] | VV | 2 | 1 | True | 0 | ROZPOCET
| VV |  | 1 |  | 1 | [12 empty] | VV | 2 | 2 | True | 0 | ROZPOCET
| VV |  | P32 | [14 empty] | VV | 2 | 1 | True | 0 | ROZPOCET
| VV |  | 1 |  | 1 | [12 empty] | VV | 2 | 2 | True | 0 | ROZPOCET
| VV |  | P33 | [14 empty] | VV | 2 | 1 | True | 0 | ROZPOCET
| VV |  | 1 |  | 1 | [12 empty] | VV | 2 | 2 | True | 0 | ROZPOCET
| VV |  | P35 | [14 empty] | VV | 2 | 1 | True | 0 | ROZPOCET
| VV |  | 1 |  | 1 | [12 empty] | VV | 2 | 2 | True | 0 | ROZPOCET
| VV |  | P36 | [14 empty] | VV | 2 | 1 | True | 0 | ROZPOCET
| VV |  | 1 |  | 1 | [12 empty] | VV | 2 | 2 | True | 0 | ROZPOCET
| VV |  | P37 | [14 empty] | VV | 2 | 1 | True | 0 | ROZPOCET
| VV |  | 1 |  | 1 | [12 empty] | VV | 2 | 2 | True | 0 | ROZPOCET
| VV |  | P38 | [14 empty] | VV | 2 | 1 | True | 0 | ROZPOCET
| VV |  | 1 |  | 1 | [12 empty] | VV | 2 | 2 | True | 0 | ROZPOCET
| VV |  | P41 | [14 empty] | VV | 2 | 1 | True | 0 | ROZPOCET
| VV |  | 1 |  | 1 | [12 empty] | VV | 2 | 2 | True | 0 | ROZPOCET
| VV |  | P42 | [14 empty] | VV | 2 | 1 | True | 0 | ROZPOCET
| VV |  | 1 |  | 1 | [12 empty] | VV | 2 | 2 | True | 0 | ROZPOCET
| VV |  | P43 | [14 empty] | VV | 2 | 1 | True | 0 | ROZPOCET
| VV |  | 1 |  | 1 | [12 empty] | VV | 2 | 2 | True | 0 | ROZPOCET
| VV |  | P44 | [14 empty] | VV | 2 | 1 | True | 0 | ROZPOCET
| VV |  | 1 |  | 1 | [12 empty] | VV | 2 | 2 | True | 0 | ROZPOCET
| VV |  | P45 | [14 empty] | VV | 2 | 1 | True | 0 | ROZPOCET
| VV |  | 1 |  | 1 | [12 empty] | VV | 2 | 2 | True | 0 | ROZPOCET
| VV |  | P46 | [14 empty] | VV | 2 | 1 | True | 0 | ROZPOCET
| VV |  | 1 |  | 1 | [12 empty] | VV | 2 | 2 | True | 0 | ROZPOCET
| VV |  | P47 | [14 empty] | VV | 2 | 1 | True | 0 | ROZPOCET
| VV |  | 1 |  | 1 | [12 empty] | VV | 2 | 2 | True | 0 | ROZPOCET
| VV |  | P51 | [14 empty] | VV | 2 | 1 | True | 0 | ROZPOCET
| VV |  | 1 |  | 1 | [12 empty] | VV | 2 | 2 | True | 0 | ROZPOCET
| VV |  | P52 | [14 empty] | VV | 2 | 1 | True | 0 | ROZPOCET
| VV |  | 1 |  | 1 | [12 empty] | VV | 2 | 2 | True | 0 | ROZPOCET
| VV |  | P53 | [14 empty] | VV | 2 | 1 | True | 0 | ROZPOCET
| VV |  | 1 |  | 1 | [12 empty] | VV | 2 | 2 | True | 0 | ROZPOCET
| VV |  | P55 | [14 empty] | VV | 2 | 1 | True | 0 | ROZPOCET
| VV |  | 1 |  | 1 | [12 empty] | VV | 2 | 2 | True | 0 | ROZPOCET
| VV |  | P56 | [14 empty] | VV | 2 | 1 | True | 0 | ROZPOCET
| VV |  | 1 |  | 1 | [12 empty] | VV | 2 | 2 | True | 0 | ROZPOCET
| VV |  | P59 | [14 empty] | VV | 2 | 1 | True | 0 | ROZPOCET
| VV |  | 1 |  | 1 | [12 empty] | VV | 2 | 2 | True | 0 | ROZPOCET
| VV |  | P60 | [14 empty] | VV | 2 | 1 | True | 0 | ROZPOCET
| VV |  | 1 |  | 1 | [12 empty] | VV | 2 | 2 | True | 0 | ROZPOCET
| VV |  | P61 | [14 empty] | VV | 2 | 1 | True | 0 | ROZPOCET
| VV |  | 1 |  | 1 | [12 empty] | VV | 2 | 2 | True | 0 | ROZPOCET
| VV |  | P62 | [14 empty] | VV | 2 | 1 | True | 0 | ROZPOCET
| VV |  | 1 |  | 1 | [12 empty] | VV | 2 | 2 | True | 0 | ROZPOCET
| VV |  | P63 | [14 empty] | VV | 2 | 1 | True | 0 | ROZPOCET
| VV |  | 1 |  | 1 | [12 empty] | VV | 2 | 2 | True | 0 | ROZPOCET
| VV |  | P101 | [14 empty] | VV | 2 | 1 | True | 0 | ROZPOCET
| VV |  | 1 |  | 1 | [12 empty] | VV | 2 | 2 | True | 0 | ROZPOCET
| VV |  | P102 | [14 empty] | VV | 2 | 1 | True | 0 | ROZPOCET
| VV |  | 1 |  | 1 | [12 empty] | VV | 2 | 2 | True | 0 | ROZPOCET
| VV |  | P103 | [14 empty] | VV | 2 | 1 | True | 0 | ROZPOCET
| VV |  | 1 |  | 1 | [12 empty] | VV | 2 | 2 | True | 0 | ROZPOCET
| VV |  | P103.1 | [14 empty] | VV | 2 | 1 | True | 0 | ROZPOCET
| VV |  | 1 |  | 1 | [12 empty] | VV | 2 | 2 | True | 0 | ROZPOCET
| VV |  | P104 | [14 empty] | VV | 2 | 1 | True | 0 | ROZPOCET
| VV |  | 1 |  | 1 | [12 empty] | VV | 2 | 2 | True | 0 | ROZPOCET
| VV |  | P105 | [14 empty] | VV | 2 | 1 | True | 0 | ROZPOCET
| VV |  | 1 |  | 1 | [12 empty] | VV | 2 | 2 | True | 0 | ROZPOCET
| VV |  | P106 | [14 empty] | VV | 2 | 1 | True | 0 | ROZPOCET
| VV |  | 1 |  | 1 | [12 empty] | VV | 2 | 2 | True | 0 | ROZPOCET
| VV |  | P107 | [14 empty] | VV | 2 | 1 | True | 0 | ROZPOCET
| VV |  | 2 |  | 2 | [12 empty] | VV | 2 | 2 | True | 0 | ROZPOCET
| VV |  | P108 | [14 empty] | VV | 2 | 1 | True | 0 | ROZPOCET
| VV |  | 1 |  | 1 | [12 empty] | VV | 2 | 2 | True | 0 | ROZPOCET
| VV |  | P109 | [14 empty] | VV | 2 | 1 | True | 0 | ROZPOCET
| VV |  | 1 |  | 1 | [12 empty] | VV | 2 | 2 | True | 0 | ROZPOCET
| VV |  | P110 | [14 empty] | VV | 2 | 1 | True | 0 | ROZPOCET
| VV |  | 1 |  | 1 | [12 empty] | VV | 2 | 2 | True | 0 | ROZPOCET
| VV |  | P111 | [14 empty] | VV | 2 | 1 | True | 0 | ROZPOCET
| VV |  | 1 |  | 1 | [12 empty] | VV | 2 | 2 | True | 0 | ROZPOCET
| VV |  | P112 | [14 empty] | VV | 2 | 1 | True | 0 | ROZPOCET
| VV |  | 1 |  | 1 | [12 empty] | VV | 2 | 2 | True | 0 | ROZPOCET
| VV |  | P113 | [14 empty] | VV | 2 | 1 | True | 0 | ROZPOCET
| VV |  | 1 |  | 1 | [12 empty] | VV | 2 | 2 | True | 0 | ROZPOCET
| VV |  | P114 | [14 empty] | VV | 2 | 1 | True | 0 | ROZPOCET
| VV |  | 2 |  | 2 | [12 empty] | VV | 2 | 2 | True | 0 | ROZPOCET
| VV |  | P115 | [14 empty] | VV | 2 | 1 | True | 0 | ROZPOCET
| VV |  | 1 |  | 1 | [12 empty] | VV | 2 | 2 | True | 0 | ROZPOCET
| VV |  | P117 | [14 empty] | VV | 2 | 1 | True | 0 | ROZPOCET
| VV |  | 1 |  | 1 | [12 empty] | VV | 2 | 2 | True | 0 | ROZPOCET
| VV |  | P118 | [14 empty] | VV | 2 | 1 | True | 0 | ROZPOCET
| VV |  | 1 |  | 1 | [12 empty] | VV | 2 | 2 | True | 0 | ROZPOCET
| VV |  | P119 | [14 empty] | VV | 2 | 1 | True | 0 | ROZPOCET
| VV |  | 1 |  | 1 | [12 empty] | VV | 2 | 2 | True | 0 | ROZPOCET
| VV |  | P120 | [14 empty] | VV | 2 | 1 | True | 0 | ROZPOCET
| VV |  | 1 |  | 1 | [12 empty] | VV | 2 | 2 | True | 0 | ROZPOCET
| VV |  | P121 | [14 empty] | VV | 2 | 1 | True | 0 | ROZPOCET
| VV |  | 1 |  | 1 | [12 empty] | VV | 2 | 2 | True | 0 | ROZPOCET
| VV |  | P122 | [14 empty] | VV | 2 | 1 | True | 0 | ROZPOCET
| VV |  | 1 |  | 1 | [12 empty] | VV | 2 | 2 | True | 0 | ROZPOCET
| VV |  | P123 | [14 empty] | VV | 2 | 1 | True | 0 | ROZPOCET
| VV |  | 1 |  | 1 | [12 empty] | VV | 2 | 2 | True | 0 | ROZPOCET
| VV |  | P124 | [14 empty] | VV | 2 | 1 | True | 0 | ROZPOCET
| VV |  | 1 |  | 1 | [12 empty] | VV | 2 | 2 | True | 0 | ROZPOCET
| VV |  | P125 | [14 empty] | VV | 2 | 1 | True | 0 | ROZPOCET
| VV |  | 1 |  | 1 | [12 empty] | VV | 2 | 2 | True | 0 | ROZPOCET
| VV |  | P126 | [14 empty] | VV | 2 | 1 | True | 0 | ROZPOCET
| VV |  | 1 |  | 1 | [12 empty] | VV | 2 | 2 | True | 0 | ROZPOCET
| VV |  | P127 | [14 empty] | VV | 2 | 1 | True | 0 | ROZPOCET
| VV |  | 1 |  | 1 | [12 empty] | VV | 2 | 2 | True | 0 | ROZPOCET
| VV |  | P129 | [14 empty] | VV | 2 | 1 | True | 0 | ROZPOCET
| VV |  | 1 |  | 1 | [12 empty] | VV | 2 | 2 | True | 0 | ROZPOCET
| VV |  | P130 | [14 empty] | VV | 2 | 1 | True | 0 | ROZPOCET
| VV |  | 1 |  | 1 | [12 empty] | VV | 2 | 2 | True | 0 | ROZPOCET
| VV |  | P131 | [14 empty] | VV | 2 | 1 | True | 0 | ROZPOCET
| VV |  | 1 |  | 1 | [12 empty] | VV | 2 | 2 | True | 0 | ROZPOCET
| VV |  | P132 | [14 empty] | VV | 2 | 1 | True | 0 | ROZPOCET
| VV |  | 1 |  | 1 | [12 empty] | VV | 2 | 2 | True | 0 | ROZPOCET
| VV |  | P133 | [14 empty] | VV | 2 | 1 | True | 0 | ROZPOCET
| VV |  | 1 |  | 1 | [12 empty] | VV | 2 | 2 | True | 0 | ROZPOCET
| VV |  | P135 | [14 empty] | VV | 2 | 1 | True | 0 | ROZPOCET
| VV |  | 1 |  | 1 | [12 empty] | VV | 2 | 2 | True | 0 | ROZPOCET
| VV |  | P136 | [14 empty] | VV | 2 | 1 | True | 0 | ROZPOCET
| VV |  | 1 |  | 1 | [12 empty] | VV | 2 | 2 | True | 0 | ROZPOCET
| VV |  | P137 | [14 empty] | VV | 2 | 1 | True | 0 | ROZPOCET
| VV |  | 1 |  | 1 | [12 empty] | VV | 2 | 2 | True | 0 | ROZPOCET
| VV |  | P138 | [14 empty] | VV | 2 | 1 | True | 0 | ROZPOCET
| VV |  | 1 |  | 1 | [12 empty] | VV | 2 | 2 | True | 0 | ROZPOCET
| VV |  | P140 | [14 empty] | VV | 2 | 1 | True | 0 | ROZPOCET
| VV |  | 1 |  | 1 | [12 empty] | VV | 2 | 2 | True | 0 | ROZPOCET
| VV |  | P141 | [14 empty] | VV | 2 | 1 | True | 0 | ROZPOCET
| VV |  | 1 |  | 1 | [12 empty] | VV | 2 | 2 | True | 0 | ROZPOCET
| VV |  | P142 | [14 empty] | VV | 2 | 1 | True | 0 | ROZPOCET
| VV |  | 1 |  | 1 | [12 empty] | VV | 2 | 2 | True | 0 | ROZPOCET
| VV |  | P143 | [14 empty] | VV | 2 | 1 | True | 0 | ROZPOCET
| VV |  | 1 |  | 1 | [12 empty] | VV | 2 | 2 | True | 0 | ROZPOCET
| VV |  | P144 | [14 empty] | VV | 2 | 1 | True | 0 | ROZPOCET
| VV |  | 1 |  | 1 | [12 empty] | VV | 2 | 2 | True | 0 | ROZPOCET
| VV |  | P145 | [14 empty] | VV | 2 | 1 | True | 0 | ROZPOCET
| VV |  | 1 |  | 1 | [12 empty] | VV | 2 | 2 | True | 0 | ROZPOCET
| VV |  | P147 | [14 empty] | VV | 2 | 1 | True | 0 | ROZPOCET
| VV |  | 1 |  | 1 | [12 empty] | VV | 2 | 2 | True | 0 | ROZPOCET
| VV |  | P151 | [14 empty] | VV | 2 | 1 | True | 0 | ROZPOCET
| VV |  | 1 |  | 1 | [12 empty] | VV | 2 | 2 | True | 0 | ROZPOCET
| VV |  | P152 | [14 empty] | VV | 2 | 1 | True | 0 | ROZPOCET
| VV |  | 1 |  | 1 | [12 empty] | VV | 2 | 2 | True | 0 | ROZPOCET
| VV |  | P153 | [14 empty] | VV | 2 | 1 | True | 0 | ROZPOCET
| VV |  | 1 |  | 1 | [12 empty] | VV | 2 | 2 | True | 0 | ROZPOCET
| VV |  | P154 | [14 empty] | VV | 2 | 1 | True | 0 | ROZPOCET
| VV |  | 1 |  | 1 | [12 empty] | VV | 2 | 2 | True | 0 | ROZPOCET
| VV |  | P155 | [14 empty] | VV | 2 | 1 | True | 0 | ROZPOCET
| VV |  | 1 |  | 1 | [12 empty] | VV | 2 | 2 | True | 0 | ROZPOCET
| VV |  | P156 | [14 empty] | VV | 2 | 1 | True | 0 | ROZPOCET
| VV |  | 1 |  | 1 | [12 empty] | VV | 2 | 2 | True | 0 | ROZPOCET
| VV |  | P159 | [14 empty] | VV | 2 | 1 | True | 0 | ROZPOCET
| VV |  | 1 |  | 1 | [12 empty] | VV | 2 | 2 | True | 0 | ROZPOCET
| VV |  | P160 | [14 empty] | VV | 2 | 1 | True | 0 | ROZPOCET
| VV |  | 1 |  | 1 | [12 empty] | VV | 2 | 2 | True | 0 | ROZPOCET
| VV |  | P161 | [14 empty] | VV | 2 | 1 | True | 0 | ROZPOCET
| VV |  | 1 |  | 1 | [12 empty] | VV | 2 | 2 | True | 0 | ROZPOCET
| VV |  | P162 | [14 empty] | VV | 2 | 1 | True | 0 | ROZPOCET
| VV |  | 1 |  | 1 | [12 empty] | VV | 2 | 2 | True | 0 | ROZPOCET
| VV |  | P163 | [14 empty] | VV | 2 | 1 | True | 0 | ROZPOCET
| VV |  | 1 |  | 1 | [12 empty] | VV | 2 | 2 | True | 0 | ROZPOCET
| VV |  | P202 | [14 empty] | VV | 2 | 1 | True | 0 | ROZPOCET
| VV |  | 1 |  | 1 | [12 empty] | VV | 2 | 2 | True | 0 | ROZPOCET
| VV |  | P203 | [14 empty] | VV | 2 | 1 | True | 0 | ROZPOCET
| VV |  | 1 |  | 1 | [12 empty] | VV | 2 | 2 | True | 0 | ROZPOCET
| VV |  | P203.1 | [14 empty] | VV | 2 | 1 | True | 0 | ROZPOCET
| VV |  | 1 |  | 1 | [12 empty] | VV | 2 | 2 | True | 0 | ROZPOCET
| VV |  | P204 | [14 empty] | VV | 2 | 1 | True | 0 | ROZPOCET
| VV |  | 1 |  | 1 | [12 empty] | VV | 2 | 2 | True | 0 | ROZPOCET
| VV |  | P205 | [14 empty] | VV | 2 | 1 | True | 0 | ROZPOCET
| VV |  | 1 |  | 1 | [12 empty] | VV | 2 | 2 | True | 0 | ROZPOCET
| VV |  | P206 | [14 empty] | VV | 2 | 1 | True | 0 | ROZPOCET
| VV |  | 1 |  | 1 | [12 empty] | VV | 2 | 2 | True | 0 | ROZPOCET
| VV |  | P207 | [14 empty] | VV | 2 | 1 | True | 0 | ROZPOCET
| VV |  | 2 |  | 2 | [12 empty] | VV | 2 | 2 | True | 0 | ROZPOCET
| VV |  | P208 | [14 empty] | VV | 2 | 1 | True | 0 | ROZPOCET
| VV |  | 1 |  | 1 | [12 empty] | VV | 2 | 2 | True | 0 | ROZPOCET
| VV |  | P209 | [14 empty] | VV | 2 | 1 | True | 0 | ROZPOCET
| VV |  | 1 |  | 1 | [12 empty] | VV | 2 | 2 | True | 0 | ROZPOCET
| VV |  | P210 | [14 empty] | VV | 2 | 1 | True | 0 | ROZPOCET
| VV |  | 1 |  | 1 | [12 empty] | VV | 2 | 2 | True | 0 | ROZPOCET
| VV |  | P211 | [14 empty] | VV | 2 | 1 | True | 0 | ROZPOCET
| VV |  | 1 |  | 1 | [12 empty] | VV | 2 | 2 | True | 0 | ROZPOCET
| VV |  | P212 | [14 empty] | VV | 2 | 1 | True | 0 | ROZPOCET
| VV |  | 1 |  | 1 | [12 empty] | VV | 2 | 2 | True | 0 | ROZPOCET
| VV |  | P213 | [14 empty] | VV | 2 | 1 | True | 0 | ROZPOCET
| VV |  | 1 |  | 1 | [12 empty] | VV | 2 | 2 | True | 0 | ROZPOCET
| VV |  | P214 | [14 empty] | VV | 2 | 1 | True | 0 | ROZPOCET
| VV |  | 2 |  | 2 | [12 empty] | VV | 2 | 2 | True | 0 | ROZPOCET
| VV |  | P215 | [14 empty] | VV | 2 | 1 | True | 0 | ROZPOCET
| VV |  | 1 |  | 1 | [12 empty] | VV | 2 | 2 | True | 0 | ROZPOCET
| VV |  | P217 | [14 empty] | VV | 2 | 1 | True | 0 | ROZPOCET
| VV |  | 1 |  | 1 | [12 empty] | VV | 2 | 2 | True | 0 | ROZPOCET
| VV |  | P218 | [14 empty] | VV | 2 | 1 | True | 0 | ROZPOCET
| VV |  | 1 |  | 1 | [12 empty] | VV | 2 | 2 | True | 0 | ROZPOCET
| VV |  | P219 | [14 empty] | VV | 2 | 1 | True | 0 | ROZPOCET
| VV |  | 1 |  | 1 | [12 empty] | VV | 2 | 2 | True | 0 | ROZPOCET
| VV |  | P220 | [14 empty] | VV | 2 | 1 | True | 0 | ROZPOCET
| VV |  | 1 |  | 1 | [12 empty] | VV | 2 | 2 | True | 0 | ROZPOCET
| VV |  | P221 | [14 empty] | VV | 2 | 1 | True | 0 | ROZPOCET
| VV |  | 1 |  | 1 | [12 empty] | VV | 2 | 2 | True | 0 | ROZPOCET
| VV |  | P222 | [14 empty] | VV | 2 | 1 | True | 0 | ROZPOCET
| VV |  | 1 |  | 1 | [12 empty] | VV | 2 | 2 | True | 0 | ROZPOCET
| VV |  | P223 | [14 empty] | VV | 2 | 1 | True | 0 | ROZPOCET
| VV |  | 1 |  | 1 | [12 empty] | VV | 2 | 2 | True | 0 | ROZPOCET
| VV |  | P224 | [14 empty] | VV | 2 | 1 | True | 0 | ROZPOCET
| VV |  | 1 |  | 1 | [12 empty] | VV | 2 | 2 | True | 0 | ROZPOCET
| VV |  | P225 | [14 empty] | VV | 2 | 1 | True | 0 | ROZPOCET
| VV |  | 1 |  | 1 | [12 empty] | VV | 2 | 2 | True | 0 | ROZPOCET
| VV |  | P226 | [14 empty] | VV | 2 | 1 | True | 0 | ROZPOCET
| VV |  | 1 |  | 1 | [12 empty] | VV | 2 | 2 | True | 0 | ROZPOCET
| VV |  | P227 | [14 empty] | VV | 2 | 1 | True | 0 | ROZPOCET
| VV |  | 1 |  | 1 | [12 empty] | VV | 2 | 2 | True | 0 | ROZPOCET
| VV |  | P228 | [14 empty] | VV | 2 | 1 | True | 0 | ROZPOCET
| VV |  | 1 |  | 1 | [12 empty] | VV | 2 | 2 | True | 0 | ROZPOCET
| VV |  | P229 | [14 empty] | VV | 2 | 1 | True | 0 | ROZPOCET
| VV |  | 1 |  | 1 | [12 empty] | VV | 2 | 2 | True | 0 | ROZPOCET
| VV |  | P230 | [14 empty] | VV | 2 | 1 | True | 0 | ROZPOCET
| VV |  | 1 |  | 1 | [12 empty] | VV | 2 | 2 | True | 0 | ROZPOCET
| VV |  | P231 | [14 empty] | VV | 2 | 1 | True | 0 | ROZPOCET
| VV |  | 1 |  | 1 | [12 empty] | VV | 2 | 2 | True | 0 | ROZPOCET
| VV |  | P232 | [14 empty] | VV | 2 | 1 | True | 0 | ROZPOCET
| VV |  | 1 |  | 1 | [12 empty] | VV | 2 | 2 | True | 0 | ROZPOCET
| VV |  | P233 | [14 empty] | VV | 2 | 1 | True | 0 | ROZPOCET
| VV |  | 1 |  | 1 | [12 empty] | VV | 2 | 2 | True | 0 | ROZPOCET
| VV |  | P235 | [14 empty] | VV | 2 | 1 | True | 0 | ROZPOCET
| VV |  | 1 |  | 1 | [12 empty] | VV | 2 | 2 | True | 0 | ROZPOCET
| VV |  | P236 | [14 empty] | VV | 2 | 1 | True | 0 | ROZPOCET
| VV |  | 1 |  | 1 | [12 empty] | VV | 2 | 2 | True | 0 | ROZPOCET
| VV |  | P237 | [14 empty] | VV | 2 | 1 | True | 0 | ROZPOCET
| VV |  | 1 |  | 1 | [12 empty] | VV | 2 | 2 | True | 0 | ROZPOCET
| VV |  | P238 | [14 empty] | VV | 2 | 1 | True | 0 | ROZPOCET
| VV |  | 1 |  | 1 | [12 empty] | VV | 2 | 2 | True | 0 | ROZPOCET
| VV |  | P241 | [14 empty] | VV | 2 | 1 | True | 0 | ROZPOCET
| VV |  | 1 |  | 1 | [12 empty] | VV | 2 | 2 | True | 0 | ROZPOCET
| VV |  | P242 | [14 empty] | VV | 2 | 1 | True | 0 | ROZPOCET
| VV |  | 1 |  | 1 | [12 empty] | VV | 2 | 2 | True | 0 | ROZPOCET
| VV |  | P243 | [14 empty] | VV | 2 | 1 | True | 0 | ROZPOCET
| VV |  | 1 |  | 1 | [12 empty] | VV | 2 | 2 | True | 0 | ROZPOCET
| VV |  | P244 | [14 empty] | VV | 2 | 1 | True | 0 | ROZPOCET
| VV |  | 1 |  | 1 | [12 empty] | VV | 2 | 2 | True | 0 | ROZPOCET
| VV |  | P245 | [14 empty] | VV | 2 | 1 | True | 0 | ROZPOCET
| VV |  | 1 |  | 1 | [12 empty] | VV | 2 | 2 | True | 0 | ROZPOCET
| VV |  | P246 | [14 empty] | VV | 2 | 1 | True | 0 | ROZPOCET
| VV |  | 1 |  | 1 | [12 empty] | VV | 2 | 2 | True | 0 | ROZPOCET
| VV |  | P247 | [14 empty] | VV | 2 | 1 | True | 0 | ROZPOCET
| VV |  | 1 |  | 1 | [12 empty] | VV | 2 | 2 | True | 0 | ROZPOCET
| VV |  | P251 | [14 empty] | VV | 2 | 1 | True | 0 | ROZPOCET
| VV |  | 1 |  | 1 | [12 empty] | VV | 2 | 2 | True | 0 | ROZPOCET
| VV |  | P252 | [14 empty] | VV | 2 | 1 | True | 0 | ROZPOCET
| VV |  | 1 |  | 1 | [12 empty] | VV | 2 | 2 | True | 0 | ROZPOCET
| VV |  | P253 | [14 empty] | VV | 2 | 1 | True | 0 | ROZPOCET
| VV |  | 1 |  | 1 | [12 empty] | VV | 2 | 2 | True | 0 | ROZPOCET
| VV |  | P254 | [14 empty] | VV | 2 | 1 | True | 0 | ROZPOCET
| VV |  | 1 |  | 1 | [12 empty] | VV | 2 | 2 | True | 0 | ROZPOCET
| VV |  | P255 | [14 empty] | VV | 2 | 1 | True | 0 | ROZPOCET
| VV |  | 1 |  | 1 | [12 empty] | VV | 2 | 2 | True | 0 | ROZPOCET
| VV |  | P256 | [14 empty] | VV | 2 | 1 | True | 0 | ROZPOCET
| VV |  | 1 |  | 1 | [12 empty] | VV | 2 | 2 | True | 0 | ROZPOCET
| VV |  | P257 | [14 empty] | VV | 2 | 1 | True | 0 | ROZPOCET
| VV |  | 1 |  | 1 | [12 empty] | VV | 2 | 2 | True | 0 | ROZPOCET
| VV |  | P259 | [14 empty] | VV | 2 | 1 | True | 0 | ROZPOCET
| VV |  | 1 |  | 1 | [12 empty] | VV | 2 | 2 | True | 0 | ROZPOCET
| VV |  | P260 | [14 empty] | VV | 2 | 1 | True | 0 | ROZPOCET
| VV |  | 1 |  | 1 | [12 empty] | VV | 2 | 2 | True | 0 | ROZPOCET
| VV |  | P261 | [14 empty] | VV | 2 | 1 | True | 0 | ROZPOCET
| VV |  | 1 |  | 1 | [12 empty] | VV | 2 | 2 | True | 0 | ROZPOCET
| VV |  | P262 | [14 empty] | VV | 2 | 1 | True | 0 | ROZPOCET
| VV |  | 1 |  | 1 | [12 empty] | VV | 2 | 2 | True | 0 | ROZPOCET
| VV |  | P263 | [14 empty] | VV | 2 | 1 | True | 0 | ROZPOCET
| VV |  | 1 |  | 1 | [12 empty] | VV | 2 | 2 | True | 0 | ROZPOCET
| VV |  | Součet |  | 166 | [12 empty] | VV | 2 | 4 | True | 1 | ROZPOCET
84 | M | 413R04 | Prefabrikované ŽB ztužidla do 13 t | m3 | 488.27 |  | 0 |  |  | základní |  | 0 | 2.6 | 1269.502 | 0 | 0 | 8 | M | 2 |  |  |  | ROZPOCET | 0 | 0 | 0 | 0 | 0 | 1 | 0 | 4 | 1154288739
| PP |  | Prefabrikované ŽB ztužidla do 13 t | [14 empty] | PP | 2
| VV |  | P2 | [14 empty] | VV | 2 | 1 | True | 0 | ROZPOCET
| VV |  | 2,63 |  | 2.63 | [12 empty] | VV | 2 | 2 | True | 0 | ROZPOCET
| VV |  | P3 | [14 empty] | VV | 2 | 1 | True | 0 | ROZPOCET
| VV |  | 2,62 |  | 2.62 | [12 empty] | VV | 2 | 2 | True | 0 | ROZPOCET
| VV |  | P3.1 | [14 empty] | VV | 2 | 1 | True | 0 | ROZPOCET
| VV |  | 2,62 |  | 2.62 | [12 empty] | VV | 2 | 2 | True | 0 | ROZPOCET
| VV |  | P4 | [14 empty] | VV | 2 | 1 | True | 0 | ROZPOCET
| VV |  | 2,64 |  | 2.64 | [12 empty] | VV | 2 | 2 | True | 0 | ROZPOCET
| VV |  | P6 | [14 empty] | VV | 2 | 1 | True | 0 | ROZPOCET
| VV |  | 2,58 |  | 2.58 | [12 empty] | VV | 2 | 2 | True | 0 | ROZPOCET
| VV |  | P7 | [14 empty] | VV | 2 | 1 | True | 0 | ROZPOCET
| VV |  | 2,56 |  | 2.56 | [12 empty] | VV | 2 | 2 | True | 0 | ROZPOCET
| VV |  | P8 | [14 empty] | VV | 2 | 1 | True | 0 | ROZPOCET
| VV |  | 2,58 |  | 2.58 | [12 empty] | VV | 2 | 2 | True | 0 | ROZPOCET
| VV |  | P9 | [14 empty] | VV | 2 | 1 | True | 0 | ROZPOCET
| VV |  | 3,27 |  | 3.27 | [12 empty] | VV | 2 | 2 | True | 0 | ROZPOCET
| VV |  | P10 | [14 empty] | VV | 2 | 1 | True | 0 | ROZPOCET
| VV |  | 3,30 |  | 3.3 | [12 empty] | VV | 2 | 2 | True | 0 | ROZPOCET
| VV |  | P11 | [14 empty] | VV | 2 | 1 | True | 0 | ROZPOCET
| VV |  | 3,23 |  | 3.23 | [12 empty] | VV | 2 | 2 | True | 0 | ROZPOCET
| VV |  | P12 | [14 empty] | VV | 2 | 1 | True | 0 | ROZPOCET
| VV |  | 2,53 |  | 2.53 | [12 empty] | VV | 2 | 2 | True | 0 | ROZPOCET
| VV |  | P13 | [14 empty] | VV | 2 | 1 | True | 0 | ROZPOCET
| VV |  | 2,02 |  | 2.02 | [12 empty] | VV | 2 | 2 | True | 0 | ROZPOCET
| VV |  | P14 | [14 empty] | VV | 2 | 1 | True | 0 | ROZPOCET
| VV |  | 2,85*2 |  | 5.7 | [12 empty] | VV | 2 | 2 | True | 0 | ROZPOCET
| VV |  | P15 | [14 empty] | VV | 2 | 1 | True | 0 | ROZPOCET
| VV |  | 2,83 |  | 2.83 | [12 empty] | VV | 2 | 2 | True | 0 | ROZPOCET
| VV |  | P17 | [14 empty] | VV | 2 | 1 | True | 0 | ROZPOCET
| VV |  | 1,99 |  | 1.99 | [12 empty] | VV | 2 | 2 | True | 0 | ROZPOCET
| VV |  | P18 | [14 empty] | VV | 2 | 1 | True | 0 | ROZPOCET
| VV |  | 2,57 |  | 2.57 | [12 empty] | VV | 2 | 2 | True | 0 | ROZPOCET
| VV |  | P19 | [14 empty] | VV | 2 | 1 | True | 0 | ROZPOCET
| VV |  | 2,50 |  | 2.5 | [12 empty] | VV | 2 | 2 | True | 0 | ROZPOCET
| VV |  | P20 | [14 empty] | VV | 2 | 1 | True | 0 | ROZPOCET
| VV |  | 2,57 |  | 2.57 | [12 empty] | VV | 2 | 2 | True | 0 | ROZPOCET
| VV |  | P21 | [14 empty] | VV | 2 | 1 | True | 0 | ROZPOCET
| VV |  | 2,57 |  | 2.57 | [12 empty] | VV | 2 | 2 | True | 0 | ROZPOCET
| VV |  | P22 | [14 empty] | VV | 2 | 1 | True | 0 | ROZPOCET
| VV |  | 2,50 |  | 2.5 | [12 empty] | VV | 2 | 2 | True | 0 | ROZPOCET
| VV |  | P23 | [14 empty] | VV | 2 | 1 | True | 0 | ROZPOCET
| VV |  | 2,57 |  | 2.57 | [12 empty] | VV | 2 | 2 | True | 0 | ROZPOCET
| VV |  | P24 | [14 empty] | VV | 2 | 1 | True | 0 | ROZPOCET
| VV |  | 2,83 |  | 2.83 | [12 empty] | VV | 2 | 2 | True | 0 | ROZPOCET
| VV |  | P25 | [14 empty] | VV | 2 | 1 | True | 0 | ROZPOCET
| VV |  | 2,81 |  | 2.81 | [12 empty] | VV | 2 | 2 | True | 0 | ROZPOCET
| VV |  | P26 | [14 empty] | VV | 2 | 1 | True | 0 | ROZPOCET
| VV |  | 2,90 |  | 2.9 | [12 empty] | VV | 2 | 2 | True | 0 | ROZPOCET
| VV |  | P27 | [14 empty] | VV | 2 | 1 | True | 0 | ROZPOCET
| VV |  | 1,97 |  | 1.97 | [12 empty] | VV | 2 | 2 | True | 0 | ROZPOCET
| VV |  | P29 | [14 empty] | VV | 2 | 1 | True | 0 | ROZPOCET
| VV |  | 2,66 |  | 2.66 | [12 empty] | VV | 2 | 2 | True | 0 | ROZPOCET
| VV |  | P30 | [14 empty] | VV | 2 | 1 | True | 0 | ROZPOCET
| VV |  | 2,65 |  | 2.65 | [12 empty] | VV | 2 | 2 | True | 0 | ROZPOCET
| VV |  | P31 | [14 empty] | VV | 2 | 1 | True | 0 | ROZPOCET
| VV |  | 2,65 |  | 2.65 | [12 empty] | VV | 2 | 2 | True | 0 | ROZPOCET
| VV |  | P32 | [14 empty] | VV | 2 | 1 | True | 0 | ROZPOCET
| VV |  | 2,66 |  | 2.66 | [12 empty] | VV | 2 | 2 | True | 0 | ROZPOCET
| VV |  | P33 | [14 empty] | VV | 2 | 1 | True | 0 | ROZPOCET
| VV |  | 2,78 |  | 2.78 | [12 empty] | VV | 2 | 2 | True | 0 | ROZPOCET
| VV |  | P35 | [14 empty] | VV | 2 | 1 | True | 0 | ROZPOCET
| VV |  | 2,15 |  | 2.15 | [12 empty] | VV | 2 | 2 | True | 0 | ROZPOCET
| VV |  | P36 | [14 empty] | VV | 2 | 1 | True | 0 | ROZPOCET
| VV |  | 2,98 |  | 2.98 | [12 empty] | VV | 2 | 2 | True | 0 | ROZPOCET
| VV |  | P37 | [14 empty] | VV | 2 | 1 | True | 0 | ROZPOCET
| VV |  | 2,98 |  | 2.98 | [12 empty] | VV | 2 | 2 | True | 0 | ROZPOCET
| VV |  | P38 | [14 empty] | VV | 2 | 1 | True | 0 | ROZPOCET
| VV |  | 2,96 |  | 2.96 | [12 empty] | VV | 2 | 2 | True | 0 | ROZPOCET
| VV |  | P41 | [14 empty] | VV | 2 | 1 | True | 0 | ROZPOCET
| VV |  | 3,20 |  | 3.2 | [12 empty] | VV | 2 | 2 | True | 0 | ROZPOCET
| VV |  | P42 | [14 empty] | VV | 2 | 1 | True | 0 | ROZPOCET
| VV |  | 2,47 |  | 2.47 | [12 empty] | VV | 2 | 2 | True | 0 | ROZPOCET
| VV |  | P43 | [14 empty] | VV | 2 | 1 | True | 0 | ROZPOCET
| VV |  | 3,48 |  | 3.48 | [12 empty] | VV | 2 | 2 | True | 0 | ROZPOCET
| VV |  | P44 | [14 empty] | VV | 2 | 1 | True | 0 | ROZPOCET
| VV |  | 3,48 |  | 3.48 | [12 empty] | VV | 2 | 2 | True | 0 | ROZPOCET
| VV |  | P45 | [14 empty] | VV | 2 | 1 | True | 0 | ROZPOCET
| VV |  | 3,46 |  | 3.46 | [12 empty] | VV | 2 | 2 | True | 0 | ROZPOCET
| VV |  | P46 | [14 empty] | VV | 2 | 1 | True | 0 | ROZPOCET
| VV |  | 1,17 |  | 1.17 | [12 empty] | VV | 2 | 2 | True | 0 | ROZPOCET
| VV |  | P47 | [14 empty] | VV | 2 | 1 | True | 0 | ROZPOCET
| VV |  | 2,43 |  | 2.43 | [12 empty] | VV | 2 | 2 | True | 0 | ROZPOCET
| VV |  | P51 | [14 empty] | VV | 2 | 1 | True | 0 | ROZPOCET
| VV |  | 2,84 |  | 2.84 | [12 empty] | VV | 2 | 2 | True | 0 | ROZPOCET
| VV |  | P52 | [14 empty] | VV | 2 | 1 | True | 0 | ROZPOCET
| VV |  | 3,55 |  | 3.55 | [12 empty] | VV | 2 | 2 | True | 0 | ROZPOCET
| VV |  | P53 | [14 empty] | VV | 2 | 1 | True | 0 | ROZPOCET
| VV |  | 1,98 |  | 1.98 | [12 empty] | VV | 2 | 2 | True | 0 | ROZPOCET
| VV |  | P55 | [14 empty] | VV | 2 | 1 | True | 0 | ROZPOCET
| VV |  | 2,02 |  | 2.02 | [12 empty] | VV | 2 | 2 | True | 0 | ROZPOCET
| VV |  | P56 | [14 empty] | VV | 2 | 1 | True | 0 | ROZPOCET
| VV |  | 2,02 |  | 2.02 | [12 empty] | VV | 2 | 2 | True | 0 | ROZPOCET
| VV |  | P59 | [14 empty] | VV | 2 | 1 | True | 0 | ROZPOCET
| VV |  | 2,62 |  | 2.62 | [12 empty] | VV | 2 | 2 | True | 0 | ROZPOCET
| VV |  | P60 | [14 empty] | VV | 2 | 1 | True | 0 | ROZPOCET
| VV |  | 3,65 |  | 3.65 | [12 empty] | VV | 2 | 2 | True | 0 | ROZPOCET
| VV |  | P61 | [14 empty] | VV | 2 | 1 | True | 0 | ROZPOCET
| VV |  | 3,65 |  | 3.65 | [12 empty] | VV | 2 | 2 | True | 0 | ROZPOCET
| VV |  | P62 | [14 empty] | VV | 2 | 1 | True | 0 | ROZPOCET
| VV |  | 3,71 |  | 3.71 | [12 empty] | VV | 2 | 2 | True | 0 | ROZPOCET
| VV |  | P63 | [14 empty] | VV | 2 | 1 | True | 0 | ROZPOCET
| VV |  | 3,05 |  | 3.05 | [12 empty] | VV | 2 | 2 | True | 0 | ROZPOCET
| VV |  | P101 | [14 empty] | VV | 2 | 1 | True | 0 | ROZPOCET
| VV |  | 1,76 |  | 1.76 | [12 empty] | VV | 2 | 2 | True | 0 | ROZPOCET
| VV |  | P102 | [14 empty] | VV | 2 | 1 | True | 0 | ROZPOCET
| VV |  | 2,63 |  | 2.63 | [12 empty] | VV | 2 | 2 | True | 0 | ROZPOCET
| VV |  | P103 | [14 empty] | VV | 2 | 1 | True | 0 | ROZPOCET
| VV |  | 2,62 |  | 2.62 | [12 empty] | VV | 2 | 2 | True | 0 | ROZPOCET
| VV |  | P103.1 | [14 empty] | VV | 2 | 1 | True | 0 | ROZPOCET
| VV |  | 2,62 |  | 2.62 | [12 empty] | VV | 2 | 2 | True | 0 | ROZPOCET
| VV |  | P104 | [14 empty] | VV | 2 | 1 | True | 0 | ROZPOCET
| VV |  | 2,64 |  | 2.64 | [12 empty] | VV | 2 | 2 | True | 0 | ROZPOCET
| VV |  | P105 | [14 empty] | VV | 2 | 1 | True | 0 | ROZPOCET
| VV |  | 1,85 |  | 1.85 | [12 empty] | VV | 2 | 2 | True | 0 | ROZPOCET
| VV |  | P106 | [14 empty] | VV | 2 | 1 | True | 0 | ROZPOCET
| VV |  | 2,58 |  | 2.58 | [12 empty] | VV | 2 | 2 | True | 0 | ROZPOCET
| VV |  | P107 | [14 empty] | VV | 2 | 1 | True | 0 | ROZPOCET
| VV |  | 2,56*2 |  | 5.12 | [12 empty] | VV | 2 | 2 | True | 0 | ROZPOCET
| VV |  | P108 | [14 empty] | VV | 2 | 1 | True | 0 | ROZPOCET
| VV |  | 2,58 |  | 2.58 | [12 empty] | VV | 2 | 2 | True | 0 | ROZPOCET
| VV |  | P109 | [14 empty] | VV | 2 | 1 | True | 0 | ROZPOCET
| VV |  | 3,27 |  | 3.27 | [12 empty] | VV | 2 | 2 | True | 0 | ROZPOCET
| VV |  | P110 | [14 empty] | VV | 2 | 1 | True | 0 | ROZPOCET
| VV |  | 3,30 |  | 3.3 | [12 empty] | VV | 2 | 2 | True | 0 | ROZPOCET
| VV |  | P111 | [14 empty] | VV | 2 | 1 | True | 0 | ROZPOCET
| VV |  | 3,23 |  | 3.23 | [12 empty] | VV | 2 | 2 | True | 0 | ROZPOCET
| VV |  | P112 | [14 empty] | VV | 2 | 1 | True | 0 | ROZPOCET
| VV |  | 2,53 |  | 2.53 | [12 empty] | VV | 2 | 2 | True | 0 | ROZPOCET
| VV |  | P113 | [14 empty] | VV | 2 | 1 | True | 0 | ROZPOCET
| VV |  | 2,02 |  | 2.02 | [12 empty] | VV | 2 | 2 | True | 0 | ROZPOCET
| VV |  | P114 | [14 empty] | VV | 2 | 1 | True | 0 | ROZPOCET
| VV |  | 2,85*2 |  | 5.7 | [12 empty] | VV | 2 | 2 | True | 0 | ROZPOCET
| VV |  | P115 | [14 empty] | VV | 2 | 1 | True | 0 | ROZPOCET
| VV |  | 2,83 |  | 2.83 | [12 empty] | VV | 2 | 2 | True | 0 | ROZPOCET
| VV |  | P117 | [14 empty] | VV | 2 | 1 | True | 0 | ROZPOCET
| VV |  | 1,99 |  | 1.99 | [12 empty] | VV | 2 | 2 | True | 0 | ROZPOCET
| VV |  | P118 | [14 empty] | VV | 2 | 1 | True | 0 | ROZPOCET
| VV |  | 2,57 |  | 2.57 | [12 empty] | VV | 2 | 2 | True | 0 | ROZPOCET
| VV |  | P119 | [14 empty] | VV | 2 | 1 | True | 0 | ROZPOCET
| VV |  | 2,50 |  | 2.5 | [12 empty] | VV | 2 | 2 | True | 0 | ROZPOCET
| VV |  | P120 | [14 empty] | VV | 2 | 1 | True | 0 | ROZPOCET
| VV |  | 2,57 |  | 2.57 | [12 empty] | VV | 2 | 2 | True | 0 | ROZPOCET
| VV |  | P121 | [14 empty] | VV | 2 | 1 | True | 0 | ROZPOCET
| VV |  | 2,57 |  | 2.57 | [12 empty] | VV | 2 | 2 | True | 0 | ROZPOCET
| VV |  | P122 | [14 empty] | VV | 2 | 1 | True | 0 | ROZPOCET
| VV |  | 2,50 |  | 2.5 | [12 empty] | VV | 2 | 2 | True | 0 | ROZPOCET
| VV |  | P123 | [14 empty] | VV | 2 | 1 | True | 0 | ROZPOCET
| VV |  | 2,57 |  | 2.57 | [12 empty] | VV | 2 | 2 | True | 0 | ROZPOCET
| VV |  | P124 | [14 empty] | VV | 2 | 1 | True | 0 | ROZPOCET
| VV |  | 2,83 |  | 2.83 | [12 empty] | VV | 2 | 2 | True | 0 | ROZPOCET
| VV |  | P125 | [14 empty] | VV | 2 | 1 | True | 0 | ROZPOCET
| VV |  | 2,81 |  | 2.81 | [12 empty] | VV | 2 | 2 | True | 0 | ROZPOCET
| VV |  | P126 | [14 empty] | VV | 2 | 1 | True | 0 | ROZPOCET
| VV |  | 2,90 |  | 2.9 | [12 empty] | VV | 2 | 2 | True | 0 | ROZPOCET
| VV |  | P127 | [14 empty] | VV | 2 | 1 | True | 0 | ROZPOCET
| VV |  | 1,97 |  | 1.97 | [12 empty] | VV | 2 | 2 | True | 0 | ROZPOCET
| VV |  | P129 | [14 empty] | VV | 2 | 1 | True | 0 | ROZPOCET
| VV |  | 2,66 |  | 2.66 | [12 empty] | VV | 2 | 2 | True | 0 | ROZPOCET
| VV |  | P130 | [14 empty] | VV | 2 | 1 | True | 0 | ROZPOCET
| VV |  | 2,65 |  | 2.65 | [12 empty] | VV | 2 | 2 | True | 0 | ROZPOCET
| VV |  | P131 | [14 empty] | VV | 2 | 1 | True | 0 | ROZPOCET
| VV |  | 2,65 |  | 2.65 | [12 empty] | VV | 2 | 2 | True | 0 | ROZPOCET
| VV |  | P132 | [14 empty] | VV | 2 | 1 | True | 0 | ROZPOCET
| VV |  | 2,66 |  | 2.66 | [12 empty] | VV | 2 | 2 | True | 0 | ROZPOCET
| VV |  | P133 | [14 empty] | VV | 2 | 1 | True | 0 | ROZPOCET
| VV |  | 2,78 |  | 2.78 | [12 empty] | VV | 2 | 2 | True | 0 | ROZPOCET
| VV |  | P135 | [14 empty] | VV | 2 | 1 | True | 0 | ROZPOCET
| VV |  | 2,15 |  | 2.15 | [12 empty] | VV | 2 | 2 | True | 0 | ROZPOCET
| VV |  | P136 | [14 empty] | VV | 2 | 1 | True | 0 | ROZPOCET
| VV |  | 2,98 |  | 2.98 | [12 empty] | VV | 2 | 2 | True | 0 | ROZPOCET
| VV |  | P137 | [14 empty] | VV | 2 | 1 | True | 0 | ROZPOCET
| VV |  | 2,98 |  | 2.98 | [12 empty] | VV | 2 | 2 | True | 0 | ROZPOCET
| VV |  | P138 | [14 empty] | VV | 2 | 1 | True | 0 | ROZPOCET
| VV |  | 2,96 |  | 2.96 | [12 empty] | VV | 2 | 2 | True | 0 | ROZPOCET
| VV |  | P140 | [14 empty] | VV | 2 | 1 | True | 0 | ROZPOCET
| VV |  | 1,53 |  | 1.53 | [12 empty] | VV | 2 | 2 | True | 0 | ROZPOCET
| VV |  | P141 | [14 empty] | VV | 2 | 1 | True | 0 | ROZPOCET
| VV |  | 3,20 |  | 3.2 | [12 empty] | VV | 2 | 2 | True | 0 | ROZPOCET
| VV |  | P142 | [14 empty] | VV | 2 | 1 | True | 0 | ROZPOCET
| VV |  | 2,47 |  | 2.47 | [12 empty] | VV | 2 | 2 | True | 0 | ROZPOCET
| VV |  | P143 | [14 empty] | VV | 2 | 1 | True | 0 | ROZPOCET
| VV |  | 3,48 |  | 3.48 | [12 empty] | VV | 2 | 2 | True | 0 | ROZPOCET
| VV |  | P144 | [14 empty] | VV | 2 | 1 | True | 0 | ROZPOCET
| VV |  | 3,48 |  | 3.48 | [12 empty] | VV | 2 | 2 | True | 0 | ROZPOCET
| VV |  | P145 | [14 empty] | VV | 2 | 1 | True | 0 | ROZPOCET
| VV |  | 3,46 |  | 3.46 | [12 empty] | VV | 2 | 2 | True | 0 | ROZPOCET
| VV |  | P147 | [14 empty] | VV | 2 | 1 | True | 0 | ROZPOCET
| VV |  | 2,43 |  | 2.43 | [12 empty] | VV | 2 | 2 | True | 0 | ROZPOCET
| VV |  | P151 | [14 empty] | VV | 2 | 1 | True | 0 | ROZPOCET
| VV |  | 2,84 |  | 2.84 | [12 empty] | VV | 2 | 2 | True | 0 | ROZPOCET
| VV |  | P152 | [14 empty] | VV | 2 | 1 | True | 0 | ROZPOCET
| VV |  | 3,55 |  | 3.55 | [12 empty] | VV | 2 | 2 | True | 0 | ROZPOCET
| VV |  | P153 | [14 empty] | VV | 2 | 1 | True | 0 | ROZPOCET
| VV |  | 1,98 |  | 1.98 | [12 empty] | VV | 2 | 2 | True | 0 | ROZPOCET
| VV |  | P154 | [14 empty] | VV | 2 | 1 | True | 0 | ROZPOCET
| VV |  | 1,18 |  | 1.18 | [12 empty] | VV | 2 | 2 | True | 0 | ROZPOCET
| VV |  | P155 | [14 empty] | VV | 2 | 1 | True | 0 | ROZPOCET
| VV |  | 2,02 |  | 2.02 | [12 empty] | VV | 2 | 2 | True | 0 | ROZPOCET
| VV |  | P156 | [14 empty] | VV | 2 | 1 | True | 0 | ROZPOCET
| VV |  | 2,02 |  | 2.02 | [12 empty] | VV | 2 | 2 | True | 0 | ROZPOCET
| VV |  | P159 | [14 empty] | VV | 2 | 1 | True | 0 | ROZPOCET
| VV |  | 2,62 |  | 2.62 | [12 empty] | VV | 2 | 2 | True | 0 | ROZPOCET
| VV |  | P160 | [14 empty] | VV | 2 | 1 | True | 0 | ROZPOCET
| VV |  | 3,65 |  | 3.65 | [12 empty] | VV | 2 | 2 | True | 0 | ROZPOCET
| VV |  | P161 | [14 empty] | VV | 2 | 1 | True | 0 | ROZPOCET
| VV |  | 3,65 |  | 3.65 | [12 empty] | VV | 2 | 2 | True | 0 | ROZPOCET
| VV |  | P162 | [14 empty] | VV | 2 | 1 | True | 0 | ROZPOCET
| VV |  | 3,71 |  | 3.71 | [12 empty] | VV | 2 | 2 | True | 0 | ROZPOCET
| VV |  | P163 | [14 empty] | VV | 2 | 1 | True | 0 | ROZPOCET
| VV |  | 3,05 |  | 3.05 | [12 empty] | VV | 2 | 2 | True | 0 | ROZPOCET
| VV |  | P202 | [14 empty] | VV | 2 | 1 | True | 0 | ROZPOCET
| VV |  | 2,63 |  | 2.63 | [12 empty] | VV | 2 | 2 | True | 0 | ROZPOCET
| VV |  | P203 | [14 empty] | VV | 2 | 1 | True | 0 | ROZPOCET
| VV |  | 2,62 |  | 2.62 | [12 empty] | VV | 2 | 2 | True | 0 | ROZPOCET
| VV |  | P203.1 | [14 empty] | VV | 2 | 1 | True | 0 | ROZPOCET
| VV |  | 2,62 |  | 2.62 | [12 empty] | VV | 2 | 2 | True | 0 | ROZPOCET
| VV |  | P204 | [14 empty] | VV | 2 | 1 | True | 0 | ROZPOCET
| VV |  | 2,64 |  | 2.64 | [12 empty] | VV | 2 | 2 | True | 0 | ROZPOCET
| VV |  | P205 | [14 empty] | VV | 2 | 1 | True | 0 | ROZPOCET
| VV |  | 1,85 |  | 1.85 | [12 empty] | VV | 2 | 2 | True | 0 | ROZPOCET
| VV |  | P206 | [14 empty] | VV | 2 | 1 | True | 0 | ROZPOCET
| VV |  | 4,28 |  | 4.28 | [12 empty] | VV | 2 | 2 | True | 0 | ROZPOCET
| VV |  | P207 | [14 empty] | VV | 2 | 1 | True | 0 | ROZPOCET
| VV |  | 4,26*2 |  | 8.52 | [12 empty] | VV | 2 | 2 | True | 0 | ROZPOCET
| VV |  | P208 | [14 empty] | VV | 2 | 1 | True | 0 | ROZPOCET
| VV |  | 4,28 |  | 4.28 | [12 empty] | VV | 2 | 2 | True | 0 | ROZPOCET
| VV |  | P209 | [14 empty] | VV | 2 | 1 | True | 0 | ROZPOCET
| VV |  | 4,62 |  | 4.62 | [12 empty] | VV | 2 | 2 | True | 0 | ROZPOCET
| VV |  | P210 | [14 empty] | VV | 2 | 1 | True | 0 | ROZPOCET
| VV |  | 4,66 |  | 4.66 | [12 empty] | VV | 2 | 2 | True | 0 | ROZPOCET
| VV |  | P211 | [14 empty] | VV | 2 | 1 | True | 0 | ROZPOCET
| VV |  | 4,69 |  | 4.69 | [12 empty] | VV | 2 | 2 | True | 0 | ROZPOCET
| VV |  | P212 | [14 empty] | VV | 2 | 1 | True | 0 | ROZPOCET
| VV |  | 4,28 |  | 4.28 | [12 empty] | VV | 2 | 2 | True | 0 | ROZPOCET
| VV |  | P213 | [14 empty] | VV | 2 | 1 | True | 0 | ROZPOCET
| VV |  | 3,46 |  | 3.46 | [12 empty] | VV | 2 | 2 | True | 0 | ROZPOCET
| VV |  | P214 | [14 empty] | VV | 2 | 1 | True | 0 | ROZPOCET
| VV |  | 4,79 |  | 4.79 | [12 empty] | VV | 2 | 2 | True | 0 | ROZPOCET
| VV |  | P215 | [14 empty] | VV | 2 | 1 | True | 0 | ROZPOCET
| VV |  | 4,76 |  | 4.76 | [12 empty] | VV | 2 | 2 | True | 0 | ROZPOCET
| VV |  | P217 | [14 empty] | VV | 2 | 1 | True | 0 | ROZPOCET
| VV |  | 3,29 |  | 3.29 | [12 empty] | VV | 2 | 2 | True | 0 | ROZPOCET
| VV |  | P218 | [14 empty] | VV | 2 | 1 | True | 0 | ROZPOCET
| VV |  | 2,57 |  | 2.57 | [12 empty] | VV | 2 | 2 | True | 0 | ROZPOCET
| VV |  | P219 | [14 empty] | VV | 2 | 1 | True | 0 | ROZPOCET
| VV |  | 2,50 |  | 2.5 | [12 empty] | VV | 2 | 2 | True | 0 | ROZPOCET
| VV |  | P220 | [14 empty] | VV | 2 | 1 | True | 0 | ROZPOCET
| VV |  | 2,57 |  | 2.57 | [12 empty] | VV | 2 | 2 | True | 0 | ROZPOCET
| VV |  | P221 | [14 empty] | VV | 2 | 1 | True | 0 | ROZPOCET
| VV |  | 2,57 |  | 2.57 | [12 empty] | VV | 2 | 2 | True | 0 | ROZPOCET
| VV |  | P222 | [14 empty] | VV | 2 | 1 | True | 0 | ROZPOCET
| VV |  | 2,50 |  | 2.5 | [12 empty] | VV | 2 | 2 | True | 0 | ROZPOCET
| VV |  | P223 | [14 empty] | VV | 2 | 1 | True | 0 | ROZPOCET
| VV |  | 2,57 |  | 2.57 | [12 empty] | VV | 2 | 2 | True | 0 | ROZPOCET
| VV |  | P224 | [14 empty] | VV | 2 | 1 | True | 0 | ROZPOCET
| VV |  | 4,28 |  | 4.28 | [12 empty] | VV | 2 | 2 | True | 0 | ROZPOCET
| VV |  | P225 | [14 empty] | VV | 2 | 1 | True | 0 | ROZPOCET
| VV |  | 4,26 |  | 4.26 | [12 empty] | VV | 2 | 2 | True | 0 | ROZPOCET
| VV |  | P226 | [14 empty] | VV | 2 | 1 | True | 0 | ROZPOCET
| VV |  | 4,39 |  | 4.39 | [12 empty] | VV | 2 | 2 | True | 0 | ROZPOCET
| VV |  | P227 | [14 empty] | VV | 2 | 1 | True | 0 | ROZPOCET
| VV |  | 3,17 |  | 3.17 | [12 empty] | VV | 2 | 2 | True | 0 | ROZPOCET
| VV |  | P228 | [14 empty] | VV | 2 | 1 | True | 0 | ROZPOCET
| VV |  | 3,06 |  | 3.06 | [12 empty] | VV | 2 | 2 | True | 0 | ROZPOCET
| VV |  | P229 | [14 empty] | VV | 2 | 1 | True | 0 | ROZPOCET
| VV |  | 4,28 |  | 4.28 | [12 empty] | VV | 2 | 2 | True | 0 | ROZPOCET
| VV |  | P230 | [14 empty] | VV | 2 | 1 | True | 0 | ROZPOCET
| VV |  | 4,26 |  | 4.26 | [12 empty] | VV | 2 | 2 | True | 0 | ROZPOCET
| VV |  | P231 | [14 empty] | VV | 2 | 1 | True | 0 | ROZPOCET
| VV |  | 4,26 |  | 4.26 | [12 empty] | VV | 2 | 2 | True | 0 | ROZPOCET
| VV |  | P232 | [14 empty] | VV | 2 | 1 | True | 0 | ROZPOCET
| VV |  | 4,28 |  | 4.28 | [12 empty] | VV | 2 | 2 | True | 0 | ROZPOCET
| VV |  | P233 | [14 empty] | VV | 2 | 1 | True | 0 | ROZPOCET
| VV |  | 4,47 |  | 4.47 | [12 empty] | VV | 2 | 2 | True | 0 | ROZPOCET
| VV |  | P235 | [14 empty] | VV | 2 | 1 | True | 0 | ROZPOCET
| VV |  | 3,46 |  | 3.46 | [12 empty] | VV | 2 | 2 | True | 0 | ROZPOCET
| VV |  | P236 | [14 empty] | VV | 2 | 1 | True | 0 | ROZPOCET
| VV |  | 4,79 |  | 4.79 | [12 empty] | VV | 2 | 2 | True | 0 | ROZPOCET
| VV |  | P237 | [14 empty] | VV | 2 | 1 | True | 0 | ROZPOCET
| VV |  | 4,79 |  | 4.79 | [12 empty] | VV | 2 | 2 | True | 0 | ROZPOCET
| VV |  | P238 | [14 empty] | VV | 2 | 1 | True | 0 | ROZPOCET
| VV |  | 4,76 |  | 4.76 | [12 empty] | VV | 2 | 2 | True | 0 | ROZPOCET
| VV |  | P241 | [14 empty] | VV | 2 | 1 | True | 0 | ROZPOCET
| VV |  | 3,20 |  | 3.2 | [12 empty] | VV | 2 | 2 | True | 0 | ROZPOCET
| VV |  | P242 | [14 empty] | VV | 2 | 1 | True | 0 | ROZPOCET
| VV |  | 2,47 |  | 2.47 | [12 empty] | VV | 2 | 2 | True | 0 | ROZPOCET
| VV |  | P243 | [14 empty] | VV | 2 | 1 | True | 0 | ROZPOCET
| VV |  | 3,48 |  | 3.48 | [12 empty] | VV | 2 | 2 | True | 0 | ROZPOCET
| VV |  | P244 | [14 empty] | VV | 2 | 1 | True | 0 | ROZPOCET
| VV |  | 3,48 |  | 3.48 | [12 empty] | VV | 2 | 2 | True | 0 | ROZPOCET
| VV |  | P245 | [14 empty] | VV | 2 | 1 | True | 0 | ROZPOCET
| VV |  | 3,46 |  | 3.46 | [12 empty] | VV | 2 | 2 | True | 0 | ROZPOCET
| VV |  | P246 | [14 empty] | VV | 2 | 1 | True | 0 | ROZPOCET
| VV |  | 1,17 |  | 1.17 | [12 empty] | VV | 2 | 2 | True | 0 | ROZPOCET
| VV |  | P247 | [14 empty] | VV | 2 | 1 | True | 0 | ROZPOCET
| VV |  | 2,50 |  | 2.5 | [12 empty] | VV | 2 | 2 | True | 0 | ROZPOCET
| VV |  | P251 | [14 empty] | VV | 2 | 1 | True | 0 | ROZPOCET
| VV |  | 4,46 |  | 4.46 | [12 empty] | VV | 2 | 2 | True | 0 | ROZPOCET
| VV |  | P252 | [14 empty] | VV | 2 | 1 | True | 0 | ROZPOCET
| VV |  | 5,58 |  | 5.58 | [12 empty] | VV | 2 | 2 | True | 0 | ROZPOCET
| VV |  | P253 | [14 empty] | VV | 2 | 1 | True | 0 | ROZPOCET
| VV |  | 3,39 |  | 3.39 | [12 empty] | VV | 2 | 2 | True | 0 | ROZPOCET
| VV |  | P254 | [14 empty] | VV | 2 | 1 | True | 0 | ROZPOCET
| VV |  | 1,18 |  | 1.18 | [12 empty] | VV | 2 | 2 | True | 0 | ROZPOCET
| VV |  | P255 | [14 empty] | VV | 2 | 1 | True | 0 | ROZPOCET
| VV |  | 2,02 |  | 2.02 | [12 empty] | VV | 2 | 2 | True | 0 | ROZPOCET
| VV |  | P256 | [14 empty] | VV | 2 | 1 | True | 0 | ROZPOCET
| VV |  | 2,02 |  | 2.02 | [12 empty] | VV | 2 | 2 | True | 0 | ROZPOCET
| VV |  | P257 | [14 empty] | VV | 2 | 1 | True | 0 | ROZPOCET
| VV |  | 1,76 |  | 1.76 | [12 empty] | VV | 2 | 2 | True | 0 | ROZPOCET
| VV |  | P259 | [14 empty] | VV | 2 | 1 | True | 0 | ROZPOCET
| VV |  | 2,62 |  | 2.62 | [12 empty] | VV | 2 | 2 | True | 0 | ROZPOCET
| VV |  | P260 | [14 empty] | VV | 2 | 1 | True | 0 | ROZPOCET
| VV |  | 3,65 |  | 3.65 | [12 empty] | VV | 2 | 2 | True | 0 | ROZPOCET
| VV |  | P261 | [14 empty] | VV | 2 | 1 | True | 0 | ROZPOCET
| VV |  | 3,65 |  | 3.65 | [12 empty] | VV | 2 | 2 | True | 0 | ROZPOCET
| VV |  | P262 | [14 empty] | VV | 2 | 1 | True | 0 | ROZPOCET
| VV |  | 3,71 |  | 3.71 | [12 empty] | VV | 2 | 2 | True | 0 | ROZPOCET
| VV |  | P263 | [14 empty] | VV | 2 | 1 | True | 0 | ROZPOCET
| VV |  | 4,70 |  | 4.7 | [12 empty] | VV | 2 | 2 | True | 0 | ROZPOCET
| VV |  | Součet |  | 488.27 | [12 empty] | VV | 2 | 4 | True | 1 | ROZPOCET
85 | K | 431123911 | Montáž podestových panelů se svařovanými spoji hmotnosti do 2 t budova v do 18 m | kus | 6 |  | 0 | CS ÚRS 2018 02 |  | základní |  | 0 | 0.05055 | 0.3033 | 0 | 0 | 4 | K | 2 |  |  |  | ROZPOCET | 0 | 0 | 0 | 0 | 0 | 1 | 0 | 4 | 683376803
| PP |  | Montáž podestových panelů se svařovanými spoji, v budovách výšky do 18 m hmotnosti do 2 t | [14 empty] | PP | 2
| VV |  | podesty | [14 empty] | VV | 2 | 1 | True | 0 | ROZPOCET
| VV |  | SP1 | [14 empty] | VV | 2 | 1 | True | 0 | ROZPOCET
| VV |  | 3 |  | 3 | [12 empty] | VV | 2 | 2 | True | 0 | ROZPOCET
| VV |  | SP2 | [14 empty] | VV | 2 | 1 | True | 0 | ROZPOCET
| VV |  | 3 |  | 3 | [12 empty] | VV | 2 | 2 | True | 0 | ROZPOCET
| VV |  | Součet |  | 6 | [12 empty] | VV | 2 | 4 | True | 1 | ROZPOCET
86 | M | 431R01 | Prefabrikované ŽB podesta do 2 t | m3 | 4.5 |  | 0 |  |  | základní |  | 0 | 2.6 | 11.7 | 0 | 0 | 8 | M | 2 |  |  |  | ROZPOCET | 0 | 0 | 0 | 0 | 0 | 1 | 0 | 4 | 1623332450
| PP |  | Prefabrikované ŽB podesta do 2 t | [14 empty] | PP | 2
| VV |  | SP1 | [14 empty] | VV | 2 | 1 | True | 0 | ROZPOCET
| VV |  | 3*2,5*0,25*1,2 |  | 2.25 | [12 empty] | VV | 2 | 2 | True | 0 | ROZPOCET
| VV |  | SP2 | [14 empty] | VV | 2 | 1 | True | 0 | ROZPOCET
| VV |  | 3*2,5*0,25*1,2 |  | 2.25 | [12 empty] | VV | 2 | 2 | True | 0 | ROZPOCET
| VV |  | Součet |  | 4.5 | [12 empty] | VV | 2 | 4 | True | 1 | ROZPOCET
87 | K | 431123912 | Montáž podestových panelů se svařovanými spoji hmotnosti do 5 t budova v do 18 m | kus | 6 |  | 0 | CS ÚRS 2018 02 |  | základní |  | 0 | 0.12232 | 0.73392 | 0 | 0 | 4 | K | 2 |  |  |  | ROZPOCET | 0 | 0 | 0 | 0 | 0 | 1 | 0 | 4 | 996365679
| PP |  | Montáž podestových panelů se svařovanými spoji, v budovách výšky do 18 m hmotnosti přes 2 do 5 t | [14 empty] | PP | 2
| VV |  | podesty | [14 empty] | VV | 2 | 1 | True | 0 | ROZPOCET
| VV |  | SP3 | [14 empty] | VV | 2 | 1 | True | 0 | ROZPOCET
| VV |  | 3 |  | 3 | [12 empty] | VV | 2 | 2 | True | 0 | ROZPOCET
| VV |  | SP4 | [14 empty] | VV | 2 | 1 | True | 0 | ROZPOCET
| VV |  | 3 |  | 3 | [12 empty] | VV | 2 | 2 | True | 0 | ROZPOCET
| VV |  | Součet |  | 6 | [12 empty] | VV | 2 | 4 | True | 1 | ROZPOCET
88 | M | 431R02 | Prefabrikované ŽB podesta do 5 t | m3 | 7.44 |  | 0 |  |  | základní |  | 0 | 2.6 | 19.344 | 0 | 0 | 8 | M | 2 |  |  |  | ROZPOCET | 0 | 0 | 0 | 0 | 0 | 1 | 0 | 4 | 1836836581
| PP |  | Prefabrikované ŽB podesta do 5 t | [14 empty] | PP | 2
| VV |  | SP3 | [14 empty] | VV | 2 | 1 | True | 0 | ROZPOCET
| VV |  | 3*3,2*0,25*1,6 |  | 3.84 | [12 empty] | VV | 2 | 2 | True | 0 | ROZPOCET
| VV |  | SP4 | [14 empty] | VV | 2 | 1 | True | 0 | ROZPOCET
| VV |  | 3*3,2*0,25*1,5 |  | 3.6 | [12 empty] | VV | 2 | 2 | True | 0 | ROZPOCET
| VV |  | Součet |  | 7.44 | [12 empty] | VV | 2 | 4 | True | 1 | ROZPOCET
89 | K | 435123912 | Montáž schodišťových ramen se svařovanými spoji hmotnosti do 5 t budova v do 18 m | kus | 12 |  | 0 | CS ÚRS 2018 02 |  | základní |  | 0 | 0.08516 | 1.0219 | 0 | 0 | 4 | K | 2 |  |  |  | ROZPOCET | 0 | 0 | 0 | 0 | 0 | 1 | 0 | 4 | -971531226
| PP |  | Montáž schodišťových ramen se svařovanými spoji, v budovách výšky do 18 m hmotnosti přes 2 do 5 t | [14 empty] | PP | 2
| VV |  | SR1 | [14 empty] | VV | 2 | 1 | True | 0 | ROZPOCET
| VV |  | 3 |  | 3 | [12 empty] | VV | 2 | 2 | True | 0 | ROZPOCET
| VV |  | SR2 | [14 empty] | VV | 2 | 1 | True | 0 | ROZPOCET
| VV |  | 3 |  | 3 | [12 empty] | VV | 2 | 2 | True | 0 | ROZPOCET
| VV |  | SR3 | [14 empty] | VV | 2 | 1 | True | 0 | ROZPOCET
| VV |  | 3 |  | 3 | [12 empty] | VV | 2 | 2 | True | 0 | ROZPOCET
| VV |  | SR4 | [14 empty] | VV | 2 | 1 | True | 0 | ROZPOCET
| VV |  | 3 |  | 3 | [12 empty] | VV | 2 | 2 | True | 0 | ROZPOCET
| VV |  | Součet |  | 12 | [12 empty] | VV | 2 | 4 | True | 1 | ROZPOCET
90 | M | 593R02 | rameno schodišťové ŽB 240x15x120 cm | kus | 12 |  | 0 |  |  | základní |  | 0 | 1.163 | 13.956 | 0 | 0 | 8 | M | 2 |  |  |  | ROZPOCET | 0 | 0 | 0 | 0 | 0 | 1 | 0 | 4 | -172228416
| PP |  | rameno schodišťové ŽB 220x109x140 cm, 6/13 | [14 empty] | PP | 2
| VV |  | SR1 | [14 empty] | VV | 2 | 1 | True | 0 | ROZPOCET
| VV |  | 3 |  | 3 | [12 empty] | VV | 2 | 2 | True | 0 | ROZPOCET
| VV |  | SR2 | [14 empty] | VV | 2 | 1 | True | 0 | ROZPOCET
| VV |  | 3 |  | 3 | [12 empty] | VV | 2 | 2 | True | 0 | ROZPOCET
| VV |  | SR3 | [14 empty] | VV | 2 | 1 | True | 0 | ROZPOCET
| VV |  | 3 |  | 3 | [12 empty] | VV | 2 | 2 | True | 0 | ROZPOCET
| VV |  | SR4 | [14 empty] | VV | 2 | 1 | True | 0 | ROZPOCET
| VV |  | 3 |  | 3 | [12 empty] | VV | 2 | 2 | True | 0 | ROZPOCET
| VV |  | Součet |  | 12 | [12 empty] | VV | 2 | 4 | True | 1 | ROZPOCET
| D | 5 | Komunikace pozemní |  |  |  | 0 |  |  |  |  | 0 |  | 37.2132 |  | 0 | 1 | D | 1 |  |  |  | ROZPOCET | [6 empty] | 0
91 | K | 564201111 | Podklad nebo podsyp ze štěrkopísku ŠP tl 40 mm | m2 | 188.66 |  | 0 | CS ÚRS 2018 02 |  | základní |  | 0 | 0 | 0 | 0 | 0 | 4 | K | 2 |  |  |  | ROZPOCET | 0 | 0 | 0 | 0 | 0 | 1 | 0 | 4 | 1698875077
| PP |  | Podklad nebo podsyp ze štěrkopísku ŠP s rozprostřením, vlhčením a zhutněním, po zhutnění tl. 40 mm | [14 empty] | PP | 2
| VV |  | viz skladba S3 | [14 empty] | VV | 2 | 1 | True | 0 | ROZPOCET
| VV |  | 188,66 |  | 188.66 | [12 empty] | VV | 2 | 2 | True | 1 | ROZPOCET
92 | K | 567132111 | Podklad ze směsi stmelené cementem SC C 8/10 (KSC I) tl 160 mm | m2 | 1996.25 |  | 0 | CS ÚRS 2018 02 |  | základní |  | 0 | 0 | 0 | 0 | 0 | 4 | K | 2 |  |  |  | ROZPOCET | 0 | 0 | 0 | 0 | 0 | 1 | 0 | 4 | 633604540
| PP |  | Podklad ze směsi stmelené cementem SC bez dilatačních spár, s rozprostřením a zhutněním SC C 8/10 (KSC I), po zhutnění tl. 160 mm | [14 empty] | PP | 2
| VV |  | viz skladba S1 a S3 | [14 empty] | VV | 2 | 1 | True | 0 | ROZPOCET
| VV |  | "část první od míst. 1.01 po míst. 1.03b" 51*15,5 |  | 790.5 | [12 empty] | VV | 2 | 2 | True | 0 | ROZPOCET
| VV |  | "část první od míst. 1.03b po míst. 1.03c" 24,*17,5 |  | 420 | [12 empty] | VV | 2 | 2 | True | 0 | ROZPOCET
| VV |  | "část první od míst. 1.03b po výjezd" 52,15*15,2 |  | 792.68 | [12 empty] | VV | 2 | 2 | True | 0 | ROZPOCET
| VV |  | "odečet výtahu" -2,45*2,83 |  | -6.93 | [12 empty] | VV | 2 | 2 | True | 0 | ROZPOCET
| VV |  | Součet |  | 1996.25 | [12 empty] | VV | 2 | 4 | True | 1 | ROZPOCET
93 | K | 596211112 | Kladení zámkové dlažby komunikací pro pěší tl 60 mm skupiny A pl do 300 m2 | m2 | 188.66 |  | 0 | CS ÚRS 2018 02 |  | základní |  | 0 | 0.08425 | 15.8946 | 0 | 0 | 4 | K | 2 |  |  |  | ROZPOCET | 0 | 0 | 0 | 0 | 0 | 1 | 0 | 4 | -1480242893
| PP |  | Kladení dlažby z betonových zámkových dlaždic komunikací pro pěší s ložem z kameniva těženého nebo drceného tl. do 40 mm, s vyplněním spár s dvojitým hutněním, vibrováním a se smetením přebytečného materiálu na krajnici tl. 60 mm skupiny A, pro plochy přes 100 do 300 m2 | [14 empty] | PP | 2
| VV |  | z půdorysu 1NP - plocha odečtena z autocad | [14 empty] | VV | 2 | 1 | True | 0 | ROZPOCET
| VV |  | 188,66 |  | 188.66 | [12 empty] | VV | 2 | 2 | True | 1 | ROZPOCET
94 | M | 59245015 | dlažba zámková profilová základní 20x16,5x6 cm přírodní | m2 | 188.66 |  | 0 | CS ÚRS 2018 02 |  | základní |  | 0 | 0.113 | 21.3186 | 0 | 0 | 8 | M | 2 |  |  |  | ROZPOCET | 0 | 0 | 0 | 0 | 0 | 1 | 0 | 4 | -724448717
| PP |  | dlažba zámková profilová základní 20x16,5x6 cm přírodní | [14 empty] | PP | 2
| D | 6 | Úpravy povrchů, podlahy a osazování výplní |  |  |  | 0 |  |  |  |  | 0 |  | 1680.1019 |  | 0 | 1 | D | 1 |  |  |  | ROZPOCET | [6 empty] | 0
95 | K | 622131101 | Cementový postřik vnějších stěn nanášený celoplošně ručně | m2 | 196.22 |  | 0 | CS ÚRS 2018 02 |  | základní |  | 0 | 0.00735 | 1.4422 | 0 | 0 | 4 | K | 2 |  |  |  | ROZPOCET | 0 | 0 | 0 | 0 | 0 | 1 | 0 | 4 | -1800070184
| PP |  | Podkladní a spojovací vrstva vnějších omítaných ploch cementový postřik nanášený ručně celoplošně stěn | [14 empty] | PP | 2
| VV |  | 1NP - výkres "PŮDORYS 1NP" | [14 empty] | VV | 2 | 1 | True | 0 | ROZPOCET
| VV |  | "102a"3,35*2,58*2 |  | 17.29 | [12 empty] | VV | 2 | 2 | True | 0 | ROZPOCET
| VV |  | "105,105a" (3,25+1+3,4+3,25)*2,58*2 |  | 56.24 | [12 empty] | VV | 2 | 2 | True | 0 | ROZPOCET
| VV |  | "odečet otvorů" -2,2*2*2*2 |  | -17.6 | [12 empty] | VV | 2 | 2 | True | 0 | ROZPOCET
| VV |  | "108" 8,6*2,4*2 |  | 41.28 | [12 empty] | VV | 2 | 2 | True | 0 | ROZPOCET
| VV |  | "pod rampou" 20,4*2,8/2*2 |  | 57.12 | [12 empty] | VV | 2 | 2 | True | 0 | ROZPOCET
| VV |  | 2NP a 3NP | [14 empty] | VV | 2 | 1 | True | 0 | ROZPOCET
| VV |  | "202,302" ((1,47+1,1)*2,8*2-1,06*2,1*2)*2 |  | 19.88 | [12 empty] | VV | 2 | 2 | True | 0 | ROZPOCET
| VV |  | "204,304" ((1,7+1,06)*2,8*2-1,06*2,1*2)*2 |  | 22.01 | [12 empty] | VV | 2 | 2 | True | 0 | ROZPOCET
| VV |  | Součet |  | 196.22 | [12 empty] | VV | 2 | 4 | True | 1 | ROZPOCET
96 | K | 622321141 | Vápenocementová omítka štuková dvouvrstvá vnějších stěn nanášená ručně | m2 | 196.22 |  | 0 | CS ÚRS 2018 02 |  | základní |  | 0 | 0.02636 | 5.1724 | 0 | 0 | 4 | K | 2 |  |  |  | ROZPOCET | 0 | 0 | 0 | 0 | 0 | 1 | 0 | 4 | 1228211389
| PP |  | Omítka vápenocementová vnějších ploch nanášená ručně dvouvrstvá, tloušťky jádrové omítky do 15 mm a tloušťky štuku do 3 mm štuková stěn | [14 empty] | PP | 2
97 | K | 631311136 | Mazanina tl do 240 mm z betonu prostého bez zvýšených nároků na prostředí tř. C 25/30 | m3 | 298.51 |  | 0 | CS ÚRS 2018 02 |  | základní |  | 0 | 2.4533 | 732.3316 | 0 | 0 | 4 | K | 2 |  |  |  | ROZPOCET | 0 | 0 | 0 | 0 | 0 | 1 | 0 | 4 | -183095772
| PP |  | Mazanina z betonu prostého bez zvýšených nároků na prostředí tl. přes 120 do 240 mm tř. C 25/30 | [14 empty] | PP | 2
| VV |  | viz skladba S1 a S3 | [14 empty] | VV | 2 | 1 | True | 0 | ROZPOCET
| VV |  | "část první od míst. 1.01 po míst. 1.03b" 51*15,5*0,15 |  | 118.58 | [12 empty] | VV | 2 | 2 | True | 0 | ROZPOCET
| VV |  | "část první od míst. 1.03b po míst. 1.03c" 24,0*17,5*0,15 |  | 63 | [12 empty] | VV | 2 | 2 | True | 0 | ROZPOCET
| VV |  | "část první od míst. 1.03b po výjezd" 52,15*15,2*0,15 |  | 118.9 | [12 empty] | VV | 2 | 2 | True | 0 | ROZPOCET
| VV |  | "odečet výtahu" -2,45*2,83*0,15 |  | -1.04 | [12 empty] | VV | 2 | 2 | True | 0 | ROZPOCET
| VV |  | "stěny schodiště" -3,3*0,15-2,93*0,15 |  | -0.93 | [12 empty] | VV | 2 | 2 | True | 0 | ROZPOCET
| VV |  | Součet |  | 298.51 | [12 empty] | VV | 2 | 4 | True | 1 | ROZPOCET
98 | K | 631319023 | Příplatek k mazanině tl do 240 mm za přehlazení s poprášením cementem | m3 | 298.51 |  | 0 | CS ÚRS 2018 02 |  | základní |  | 0 | 0.01 | 2.9851 | 0 | 0 | 4 | K | 2 |  |  |  | ROZPOCET | 0 | 0 | 0 | 0 | 0 | 1 | 0 | 4 | 960445476
| PP |  | Příplatek k cenám mazanin za úpravu povrchu mazaniny přehlazením s poprášením cementem pro konečnou úpravu, mazanina tl. přes 120 do 240 mm (10 kg/m3) | [14 empty] | PP | 2
99 | K | 631319205 | Příplatek k mazaninám za přidání ocelových vláken (drátkobeton) pro objemové vyztužení 35 kg/m3 | m3 | 298.51 |  | 0 | CS ÚRS 2018 02 |  | základní |  | 0 | 0.03535 | 10.5523 | 0 | 0 | 4 | K | 2 |  |  |  | ROZPOCET | 0 | 0 | 0 | 0 | 0 | 1 | 0 | 4 | -1056946426
| PP |  | Příplatek k cenám betonových mazanin za vyztužení ocelovými vlákny (drátkobeton) objemové vyztužení 35 kg/m3 | [14 empty] | PP | 2
100 | K | 634662114 | Výplň dilatačních spar šířky do 30 mm v mazaninách akrylátovým tmelem | m | 951.85 |  | 0 | CS ÚRS 2018 02 |  | základní |  | 0 | 0.00103 | 0.98041 | 0 | 0 | 4 | K | 2 |  |  |  | ROZPOCET | 0 | 0 | 0 | 0 | 0 | 1 | 0 | 4 | 195706143
| PP |  | Výplň dilatačních spar mazanin akrylátovým tmelem, šířka spáry přes 20 do 30 mm | [14 empty] | PP | 2
| VV |  | první úsek od vjezdu | [14 empty] | VV | 2 | 1 | True | 0 | ROZPOCET
| VV |  | 4*50,4+15,4*13 |  | 401.8 | [12 empty] | VV | 2 | 2 | True | 0 | ROZPOCET
| VV |  | prostřední úsek | [14 empty] | VV | 2 | 1 | True | 0 | ROZPOCET
| VV |  | 23,7*4+6*17,5 |  | 199.8 | [12 empty] | VV | 2 | 2 | True | 0 | ROZPOCET
| VV |  | dolní výjezdovný úsek | [14 empty] | VV | 2 | 1 | True | 0 | ROZPOCET
| VV |  | 51,75*3+15*13 |  | 350.25 | [12 empty] | VV | 2 | 2 | True | 0 | ROZPOCET
| VV |  | Součet |  | 951.85 | [12 empty] | VV | 2 | 4 | True | 1 | ROZPOCET
101 | K | 635111142 | Násyp pod podlahy z hrubého kameniva 16-32 s udusáním | m3 | 504.43 |  | 0 | CS ÚRS 2018 02 |  | základní |  | 0 | 1.837 | 926.6379 | 0 | 0 | 4 | K | 2 |  |  |  | ROZPOCET | 0 | 0 | 0 | 0 | 0 | 1 | 0 | 4 | -1312017626
| PP |  | Násyp ze štěrkopísku, písku nebo kameniva pod podlahy s udusáním a urovnáním povrchu z kameniva hrubého 16-32 | [14 empty] | PP | 2
| VV |  | viz skladba S1 a S3 | [14 empty] | VV | 2 | 1 | True | 0 | ROZPOCET
| VV |  | "část první od míst. 1.01 po míst. 1.03b" 51*15,5*0,25 |  | 197.63 | [12 empty] | VV | 2 | 2 | True | 0 | ROZPOCET
| VV |  | "část první od míst. 1.03b po míst. 1.03c" 24,0*17,5*0,25 |  | 105 | [12 empty] | VV | 2 | 2 | True | 0 | ROZPOCET
| VV |  | "část první od míst. 1.03b po výjezd" 52,15*15,2*0,25 |  | 198.17 | [12 empty] | VV | 2 | 2 | True | 0 | ROZPOCET
| VV |  | "odečet výtahu" -2,45*2,83*0,25 |  | -1.73 | [12 empty] | VV | 2 | 2 | True | 0 | ROZPOCET
| VV |  | "stěny schodiště" -3,3*0,15-2,93*0,25 |  | -1.23 | [12 empty] | VV | 2 | 2 | True | 0 | ROZPOCET
| VV |  | "pod výtahovou desku" 2,8*3,2*0,2 |  | 1.79 | [12 empty] | VV | 2 | 2 | True | 0 | ROZPOCET
| VV |  | "pod dlažbu venku před vstupem do míst. 1.04 - zám. sdlažba" 32*0,15 |  | 4.8 | [12 empty] | VV | 2 | 2 | True | 0 | ROZPOCET
| VV |  | Součet |  | 504.43 | [12 empty] | VV | 2 | 4 | True | 1 | ROZPOCET
| D | 9 | Ostatní konstrukce a práce, bourání |  |  |  | 0 |  |  |  |  | 0 |  | 63.7713 |  | 0 | 1 | D | 1 |  |  |  | ROZPOCET | [6 empty] | 0
102 | K | 914111111 | Montáž svislé dopravní značky do velikosti 1 m2 objímkami na sloupek nebo konzolu | kus | 19 |  | 0 | CS ÚRS 2018 02 |  | základní |  | 0 | 0.0007 | 0.0133 | 0 | 0 | 4 | K | 2 |  |  |  | ROZPOCET | 0 | 0 | 0 | 0 | 0 | 1 | 0 | 4 | 1212428047
| PP |  | Montáž svislé dopravní značky základní velikosti do 1 m2 objímkami na sloupky nebo konzoly | [14 empty] | PP | 2
| VV |  | 1NP | [14 empty] | VV | 2 | 1 | True | 0 | ROZPOCET
| VV |  | 10 |  | 10 | [12 empty] | VV | 2 | 2 | True | 0 | ROZPOCET
| VV |  | 2NP | [14 empty] | VV | 2 | 1 | True | 0 | ROZPOCET
| VV |  | 3 |  | 3 | [12 empty] | VV | 2 | 2 | True | 0 | ROZPOCET
| VV |  | 3NP | [14 empty] | VV | 2 | 1 | True | 0 | ROZPOCET
| VV |  | 3 |  | 3 | [12 empty] | VV | 2 | 2 | True | 0 | ROZPOCET
| VV |  | střecha | [14 empty] | VV | 2 | 1 | True | 0 | ROZPOCET
| VV |  | 3 |  | 3 | [12 empty] | VV | 2 | 2 | True | 0 | ROZPOCET
| VV |  | Součet |  | 19 | [12 empty] | VV | 2 | 4 | True | 1 | ROZPOCET
103 | M | 40444010 | značka dopravní svislá výstražná FeZn A1-A30 P1,P4 900mm | kus | 1 |  | 0 | CS ÚRS 2018 02 |  | základní |  | 0 | 0.005 | 0.005 | 0 | 0 | 8 | M | 2 |  |  |  | ROZPOCET | 0 | 0 | 0 | 0 | 0 | 1 | 0 | 4 | 206690612
| PP |  | značka dopravní svislá výstražná FeZn A1-A30 P1,P4 900mm | [14 empty] | PP | 2
| VV |  | 1NP | [14 empty] | VV | 2 | 1 | True | 0 | ROZPOCET
| VV |  | 1 |  | 1 | [12 empty] | VV | 2 | 2 | True | 1 | ROZPOCET
104 | M | 40444110 | značka dopravní svislá zákazová B FeZn JAC 700 mm | kus | 7 |  | 0 | CS ÚRS 2018 02 |  | základní |  | 0 | 0.004 | 0.028 | 0 | 0 | 8 | M | 2 |  |  |  | ROZPOCET | 0 | 0 | 0 | 0 | 0 | 1 | 0 | 4 | 1123209450
| PP |  | značka dopravní svislá zákazová B FeZn JAC 700 mm | [14 empty] | PP | 2
| VV |  | 1NP | [14 empty] | VV | 2 | 1 | True | 0 | ROZPOCET
| VV |  | 2 |  | 2 | [12 empty] | VV | 2 | 2 | True | 0 | ROZPOCET
| VV |  | 2NP | [14 empty] | VV | 2 | 1 | True | 0 | ROZPOCET
| VV |  | 2 |  | 2 | [12 empty] | VV | 2 | 2 | True | 0 | ROZPOCET
| VV |  | 3NP | [14 empty] | VV | 2 | 1 | True | 0 | ROZPOCET
| VV |  | 2 |  | 2 | [12 empty] | VV | 2 | 2 | True | 0 | ROZPOCET
| VV |  | střecha | [14 empty] | VV | 2 | 1 | True | 0 | ROZPOCET
| VV |  | 1 |  | 1 | [12 empty] | VV | 2 | 2 | True | 0 | ROZPOCET
| VV |  | Součet |  | 7 | [12 empty] | VV | 2 | 4 | True | 1 | ROZPOCET
105 | M | 40445414 | značka dopravní svislá nereflexní FeZn prolis 500x300mm | kus | 3 |  | 0 | CS ÚRS 2018 02 |  | základní |  | 0 | 0.0016 | 0.0048 | 0 | 0 | 8 | M | 2 |  |  |  | ROZPOCET | 0 | 0 | 0 | 0 | 0 | 1 | 0 | 4 | 1629241591
| PP |  | značka dopravní svislá nereflexní FeZn prolis 500x300mm | [14 empty] | PP | 2
| VV |  | 1NP - E7b | [14 empty] | VV | 2 | 1 | True | 0 | ROZPOCET
| VV |  | 3 |  | 3 | [12 empty] | VV | 2 | 2 | True | 1 | ROZPOCET
106 | M | 40445404 | značka dopravní svislá nereflexní FeZn prolis 500x700mm | kus | 3 |  | 0 | CS ÚRS 2018 02 |  | základní |  | 0 | 0.0036 | 0.0108 | 0 | 0 | 8 | M | 2 |  |  |  | ROZPOCET | 0 | 0 | 0 | 0 | 0 | 1 | 0 | 4 | -1726654781
| PP |  | značka dopravní svislá nereflexní FeZn prolis 500x700mm | [14 empty] | PP | 2
| VV |  | 1NP | [14 empty] | VV | 2 | 1 | True | 0 | ROZPOCET
| VV |  | 3 |  | 3 | [12 empty] | VV | 2 | 2 | True | 1 | ROZPOCET
107 | M | 40445401 | značka dopravní svislá nereflexní FeZn prolis 500x500mm | kus | 4 |  | 0 | CS ÚRS 2018 02 |  | základní |  | 0 | 0.0026 | 0.0104 | 0 | 0 | 8 | M | 2 |  |  |  | ROZPOCET | 0 | 0 | 0 | 0 | 0 | 1 | 0 | 4 | 1661709892
| PP |  | značka dopravní svislá nereflexní FeZn prolis 500x500mm | [14 empty] | PP | 2
| VV |  | 1NP | [14 empty] | VV | 2 | 1 | True | 0 | ROZPOCET
| VV |  | 1 |  | 1 | [12 empty] | VV | 2 | 2 | True | 0 | ROZPOCET
| VV |  | 2NP | [14 empty] | VV | 2 | 1 | True | 0 | ROZPOCET
| VV |  | 1 |  | 1 | [12 empty] | VV | 2 | 2 | True | 0 | ROZPOCET
| VV |  | 3NP | [14 empty] | VV | 2 | 1 | True | 0 | ROZPOCET
| VV |  | 1 |  | 1 | [12 empty] | VV | 2 | 2 | True | 0 | ROZPOCET
| VV |  | střecha | [14 empty] | VV | 2 | 1 | True | 0 | ROZPOCET
| VV |  | 1 |  | 1 | [12 empty] | VV | 2 | 2 | True | 0 | ROZPOCET
| VV |  | Součet |  | 4 | [12 empty] | VV | 2 | 4 | True | 1 | ROZPOCET
108 | M | 40445402 | značka dopravní svislá nereflexní FeZn prolis D 700mm | kus | 2 |  | 0 | CS ÚRS 2018 02 |  | základní |  | 0 | 0.0025 | 0.005 | 0 | 0 | 8 | M | 2 |  |  |  | ROZPOCET | 0 | 0 | 0 | 0 | 0 | 1 | 0 | 4 | 1753249642
| PP |  | značka dopravní svislá nereflexní FeZn prolis D 700mm | [14 empty] | PP | 2
| VV |  | 1NP | [14 empty] | VV | 2 | 1 | True | 0 | ROZPOCET
| VV |  | 1 |  | 1 | [12 empty] | VV | 2 | 2 | True | 0 | ROZPOCET
| VV |  | střecha | [14 empty] | VV | 2 | 1 | True | 0 | ROZPOCET
| VV |  | 1 |  | 1 | [12 empty] | VV | 2 | 2 | True | 0 | ROZPOCET
| VV |  | Součet |  | 2 | [12 empty] | VV | 2 | 4 | True | 1 | ROZPOCET
109 | K | 914431112 | Montáž dopravního zrcadla o velikosti do 1m2 na sloupek nebo konzolu | kus | 3 |  | 0 | CS ÚRS 2018 02 |  | základní |  | 0 | 0 | 0 | 0 | 0 | 4 | K | 2 |  |  |  | ROZPOCET | 0 | 0 | 0 | 0 | 0 | 1 | 0 | 4 | 1830721587
| PP |  | Montáž dopravního zrcadla na sloupky nebo konzoly velikosti do 1 m2 | [14 empty] | PP | 2
| VV |  | 1NP-3NP | [14 empty] | VV | 2 | 1 | True | 0 | ROZPOCET
| VV |  | 3 |  | 3 | [12 empty] | VV | 2 | 2 | True | 1 | ROZPOCET
110 | M | 40445200 | zrcadlo dopravní kruhové D 600 mm | kus | 3 |  | 0 | CS ÚRS 2018 02 |  | základní |  | 0 | 0.0063 | 0.0189 | 0 | 0 | 8 | M | 2 |  |  |  | ROZPOCET | 0 | 0 | 0 | 0 | 0 | 1 | 0 | 4 | 1648116753
| PP |  | zrcadlo dopravní kruhové D 600 mm | [14 empty] | PP | 2
111 | K | 914511111 | Montáž sloupku dopravních značek délky do 3,5 m s betonovým základem | kus | 19 |  | 0 | CS ÚRS 2018 02 |  | základní |  | 0 | 0.10941 | 2.0788 | 0 | 0 | 4 | K | 2 |  |  |  | ROZPOCET | 0 | 0 | 0 | 0 | 0 | 1 | 0 | 4 | -1780540694
| PP |  | Montáž sloupku dopravních značek délky do 3,5 m do betonového základu | [14 empty] | PP | 2
| VV |  | "zrcadla" 3 |  | 3 | [12 empty] | VV | 2 | 2 | True | 0 | ROZPOCET
| VV |  | "1NP" 7 |  | 7 | [12 empty] | VV | 2 | 2 | True | 0 | ROZPOCET
| VV |  | "2NP" 3 |  | 3 | [12 empty] | VV | 2 | 2 | True | 0 | ROZPOCET
| VV |  | "3NP" 3 |  | 3 | [12 empty] | VV | 2 | 2 | True | 0 | ROZPOCET
| VV |  | "střecha" 3 |  | 3 | [12 empty] | VV | 2 | 2 | True | 0 | ROZPOCET
| VV |  | Součet |  | 19 | [12 empty] | VV | 2 | 4 | True | 1 | ROZPOCET
112 | M | 40445225 | sloupek Zn pro dopravní značku D 60mm v 3,5m | kus | 19 |  | 0 | CS ÚRS 2018 02 |  | základní |  | 0 | 0.0061 | 0.1159 | 0 | 0 | 8 | M | 2 |  |  |  | ROZPOCET | 0 | 0 | 0 | 0 | 0 | 1 | 0 | 4 | -132034335
| PP |  | sloupek Zn pro dopravní značku D 60mm v 3,5m | [14 empty] | PP | 2
113 | M | 40445256 | svorka upínací na sloupek dopravní značky D 60mm | kus | 19 |  | 0 | CS ÚRS 2018 02 |  | základní |  | 0 | 0.00035 | 0.00665 | 0 | 0 | 8 | M | 2 |  |  |  | ROZPOCET | 0 | 0 | 0 | 0 | 0 | 1 | 0 | 4 | 321677322
| PP |  | svorka upínací na sloupek dopravní značky D 60mm | [14 empty] | PP | 2
114 | M | 40445253 | víčko plastové na sloupek D 60mm | kus | 19 |  | 0 | CS ÚRS 2018 02 |  | základní |  | 0 | 0.0001 | 0.0019 | 0 | 0 | 8 | M | 2 |  |  |  | ROZPOCET | 0 | 0 | 0 | 0 | 0 | 1 | 0 | 4 | 1385224586
| PP |  | víčko plastové na sloupek D 60mm | [14 empty] | PP | 2
115 | K | 915111111 | Vodorovné dopravní značení dělící čáry souvislé š 125 mm základní bílá barva | m | 1083 |  | 0 | CS ÚRS 2018 02 |  | základní |  | 0 | 8e-05 | 0.08664 | 0 | 0 | 4 | K | 2 |  |  |  | ROZPOCET | 0 | 0 | 0 | 0 | 0 | 1 | 0 | 4 | -1820257728
| PP |  | Vodorovné dopravní značení stříkané barvou dělící čára šířky 125 mm souvislá bílá základní | [14 empty] | PP | 2
| VV |  | 5,0*180 |  | 900 | [12 empty] | VV | 2 | 2 | True | 0 | ROZPOCET
| VV |  | 34+(38+22)*2+8+5+6+10 |  | 183 | [12 empty] | VV | 2 | 2 | True | 0 | ROZPOCET
| VV |  | Součet |  | 1083 | [12 empty] | VV | 2 | 4 | True | 1 | ROZPOCET
116 | K | 915131111 | Vodorovné dopravní značení přechody pro chodce, šipky, symboly základní bílá barva | m2 | 111.6 |  | 0 | CS ÚRS 2018 02 |  | základní |  | 0 | 0.0006 | 0.06696 | 0 | 0 | 4 | K | 2 |  |  |  | ROZPOCET | 0 | 0 | 0 | 0 | 0 | 1 | 0 | 4 | 1526280603
| PP |  | Vodorovné dopravní značení stříkané barvou přechody pro chodce, šipky, symboly bílé základní | [14 empty] | PP | 2
| VV |  | 1NP | [14 empty] | VV | 2 | 1 | True | 0 | ROZPOCET
| VV |  | "šipky" 1,18*11 |  | 12.98 | [12 empty] | VV | 2 | 2 | True | 0 | ROZPOCET
| VV |  | "invalida+kočár" 0,96*12 |  | 11.52 | [12 empty] | VV | 2 | 2 | True | 0 | ROZPOCET
| VV |  | "nápisy" 0,3*6 |  | 1.8 | [12 empty] | VV | 2 | 2 | True | 0 | ROZPOCET
| VV |  | "přechod" 0,6*12 |  | 7.2 | [12 empty] | VV | 2 | 2 | True | 0 | ROZPOCET
| VV |  | Mezisoučet |  | 33.5 | [12 empty] | VV | 2 | 3 | True | 0 | ROZPOCET
| VV |  | 2-3NP | [14 empty] | VV | 2 | 1 | True | 0 | ROZPOCET
| VV |  | "šipky" 1,18*2*15 |  | 35.4 | [12 empty] | VV | 2 | 2 | True | 0 | ROZPOCET
| VV |  | "nápisy" 0,3*2*7 |  | 4.2 | [12 empty] | VV | 2 | 2 | True | 0 | ROZPOCET
| VV |  | "přechod" 0,6*12*2 |  | 14.4 | [12 empty] | VV | 2 | 2 | True | 0 | ROZPOCET
| VV |  | "nápis na zdi" 0,9*2 |  | 1.8 | [12 empty] | VV | 2 | 2 | True | 0 | ROZPOCET
| VV |  | Mezisoučet |  | 55.8 | [12 empty] | VV | 2 | 3 | True | 0 | ROZPOCET
| VV |  | střecha | [14 empty] | VV | 2 | 1 | True | 0 | ROZPOCET
| VV |  | "šipky" 1,18*10 |  | 11.8 | [12 empty] | VV | 2 | 2 | True | 0 | ROZPOCET
| VV |  | "nápisy" 0,3*2 |  | 0.6 | [12 empty] | VV | 2 | 2 | True | 0 | ROZPOCET
| VV |  | "přechod" 0,6*15 |  | 9 | [12 empty] | VV | 2 | 2 | True | 0 | ROZPOCET
| VV |  | "nápis na zdi" 0,9*1 |  | 0.9 | [12 empty] | VV | 2 | 2 | True | 0 | ROZPOCET
| VV |  | Součet |  | 111.6 | [12 empty] | VV | 2 | 4 | True | 1 | ROZPOCET
117 | K | 915131115 | Vodorovné dopravní značení přechody pro chodce, šipky, symboly základní žlutá barva | m2 | 213.78 |  | 0 | CS ÚRS 2018 02 |  | základní |  | 0 | 0.0012 | 0.25654 | 0 | 0 | 4 | K | 2 |  |  |  | ROZPOCET | 0 | 0 | 0 | 0 | 0 | 1 | 0 | 4 | 435991795
| PP |  | Vodorovné dopravní značení stříkané barvou přechody pro chodce, šipky, symboly žluté základní | [14 empty] | PP | 2
| VV |  | 1NP | [14 empty] | VV | 2 | 1 | True | 0 | ROZPOCET
| VV |  | "žluté plochy" 13,12+18,14+2,19+2,16 |  | 35.61 | [12 empty] | VV | 2 | 2 | True | 0 | ROZPOCET
| VV |  | "šipky" 0,25*44 |  | 11 | [12 empty] | VV | 2 | 2 | True | 0 | ROZPOCET
| VV |  | 2-3NP | [14 empty] | VV | 2 | 1 | True | 0 | ROZPOCET
| VV |  | "žluté plochy" (7,65+6,63+2,16+9,18+26,67)*2 |  | 104.58 | [12 empty] | VV | 2 | 2 | True | 0 | ROZPOCET
| VV |  | "šipky" (52*0,25)*2 |  | 26 | [12 empty] | VV | 2 | 2 | True | 0 | ROZPOCET
| VV |  | Střecha | [14 empty] | VV | 2 | 1 | True | 0 | ROZPOCET
| VV |  | "žluté plochy" 7,65+2,16+6,89+7,14 |  | 23.84 | [12 empty] | VV | 2 | 2 | True | 0 | ROZPOCET
| VV |  | "šipky" 0,25*51 |  | 12.75 | [12 empty] | VV | 2 | 2 | True | 0 | ROZPOCET
| VV |  | Součet |  | 213.78 | [12 empty] | VV | 2 | 4 | True | 1 | ROZPOCET
118 | K | 915611111 | Předznačení vodorovného liniového značení | m | 1083 |  | 0 | CS ÚRS 2018 02 |  | základní |  | 0 | 0 | 0 | 0 | 0 | 4 | K | 2 |  |  |  | ROZPOCET | 0 | 0 | 0 | 0 | 0 | 1 | 0 | 4 | -918127251
| PP |  | Předznačení pro vodorovné značení stříkané barvou nebo prováděné z nátěrových hmot liniové dělicí čáry, vodicí proužky | [14 empty] | PP | 2
119 | K | 915621111 | Předznačení vodorovného plošného značení | m2 | 325.38 |  | 0 | CS ÚRS 2018 02 |  | základní |  | 0 | 1e-05 | 0.0032538 | 0 | 0 | 4 | K | 2 |  |  |  | ROZPOCET | 0 | 0 | 0 | 0 | 0 | 1 | 0 | 4 | -2089966643
| PP |  | Předznačení pro vodorovné značení stříkané barvou nebo prováděné z nátěrových hmot plošné šipky, symboly, nápisy | [14 empty] | PP | 2
| VV |  | 111,6++213,78 |  | 325.38 | [12 empty] | VV | 2 | 2 | True | 1 | ROZPOCET
120 | K | 916131113 | Osazení silničního obrubníku betonového ležatého s boční opěrou do lože z betonu prostého | m | 31.34 |  | 0 | CS ÚRS 2018 02 |  | základní |  | 0 | 0.20219 | 6.3366 | 0 | 0 | 4 | K | 2 |  |  |  | ROZPOCET | 0 | 0 | 0 | 0 | 0 | 1 | 0 | 4 | -1517158441
| PP |  | Osazení silničního obrubníku betonového se zřízením lože, s vyplněním a zatřením spár cementovou maltou ležatého s boční opěrou z betonu prostého, do lože z betonu prostého | [14 empty] | PP | 2
| VV |  | 20+11,342 |  | 31.34 | [12 empty] | VV | 2 | 2 | True | 1 | ROZPOCET
121 | M | 59217033 | obrubník betonový silniční 100x10x30 cm | m | 31.34 |  | 0 | CS ÚRS 2018 02 |  | základní |  | 0 | 0.102 | 3.1967 | 0 | 0 | 8 | M | 2 |  |  |  | ROZPOCET | 0 | 0 | 0 | 0 | 0 | 1 | 0 | 4 | 906950842
| PP |  | obrubník betonový silniční 100x10x30 cm | [14 empty] | PP | 2
122 | K | 935113111 | Osazení odvodňovacího polymerbetonového žlabu s krycím roštem šířky do 200 mm | m | 122.4 |  | 0 | CS ÚRS 2018 02 |  | základní |  | 0 | 0.29221 | 35.7665 | 0 | 0 | 4 | K | 2 |  |  |  | ROZPOCET | 0 | 0 | 0 | 0 | 0 | 1 | 0 | 4 | 933997183
| PP |  | Osazení odvodňovacího žlabu s krycím roštem polymerbetonového šířky do 200 mm | [14 empty] | PP | 2
| VV |  | viz VÝPIS VÝROBKŮ PSV | [14 empty] | VV | 2 | 1 | True | 0 | ROZPOCET
| VV |  | ozn. Z/07 | [14 empty] | VV | 2 | 1 | True | 0 | ROZPOCET
| VV |  | 5,8 |  | 5.8 | [12 empty] | VV | 2 | 2 | True | 0 | ROZPOCET
| VV |  | ozn. Z/8 | [14 empty] | VV | 2 | 1 | True | 0 | ROZPOCET
| VV |  | 33 |  | 33 | [12 empty] | VV | 2 | 2 | True | 0 | ROZPOCET
| VV |  | ozn. Z/9 | [14 empty] | VV | 2 | 1 | True | 0 | ROZPOCET
| VV |  | 29 |  | 29 | [12 empty] | VV | 2 | 2 | True | 0 | ROZPOCET
| VV |  | Z/10 | [14 empty] | VV | 2 | 1 | True | 0 | ROZPOCET
| VV |  | 49 |  | 49 | [12 empty] | VV | 2 | 2 | True | 0 | ROZPOCET
| VV |  | Z/11 | [14 empty] | VV | 2 | 1 | True | 0 | ROZPOCET
| VV |  | 2,6 |  | 2.6 | [12 empty] | VV | 2 | 2 | True | 0 | ROZPOCET
| VV |  | Z/12 | [14 empty] | VV | 2 | 1 | True | 0 | ROZPOCET
| VV |  | 3 |  | 3 | [12 empty] | VV | 2 | 2 | True | 0 | ROZPOCET
| VV |  | Součet |  | 122.4 | [12 empty] | VV | 2 | 4 | True | 1 | ROZPOCET
123 | M | 59227006 | žlab odvodňovací polymerbetonový se spádem dna 0,5%, 1000x130x155/160 mm | m | 122.4 |  | 0 | CS ÚRS 2018 02 |  | základní |  | 0 | 0.0156 | 1.9094 | 0 | 0 | 8 | M | 2 |  |  |  | ROZPOCET | 0 | 0 | 0 | 0 | 0 | 1 | 0 | 4 | 862081267
| PP |  | žlab odvodňovací polymerbetonový se spádem dna 0,5%, 1000x130x155/160 mm | [14 empty] | PP | 2
124 | M | 56241413 | sifon + sítko pro žlab z PE š 100 mm | kus | 14 |  | 0 | CS ÚRS 2018 02 |  | základní |  | 0 | 0.0002 | 0.0028 | 0 | 0 | 8 | M | 2 |  |  |  | ROZPOCET | 0 | 0 | 0 | 0 | 0 | 1 | 0 | 4 | -917055134
| PP |  | sifon + sítko pro žlab z PE š 100 mm | [14 empty] | PP | 2
| VV |  | 14 |  | 14 | [12 empty] | VV | 2 | 2 | True | 1 | ROZPOCET
125 | M | 59227013 | rošt mřížkový B125 Pz dl 1m oka 30/20 pro žlab š 100mm | m | 122.4 |  | 0 | CS ÚRS 2018 02 |  | základní |  | 0 | 0.00325 | 0.3978 | 0 | 0 | 8 | M | 2 |  |  |  | ROZPOCET | 0 | 0 | 0 | 0 | 0 | 1 | 0 | 4 | -1133245214
| PP |  | rošt mřížkový B125 Pz dl 1m oka 30/20 pro žlab š 100mm | [14 empty] | PP | 2
126 | M | 59227027 | čelo plné na začátek a konec odvodňovacího žlabu polymerický beton všechny stavební výšky | kus | 12 |  | 0 | CS ÚRS 2018 02 |  | základní |  | 0 | 0.00135 | 0.0162 | 0 | 0 | 8 | M | 2 |  |  |  | ROZPOCET | 0 | 0 | 0 | 0 | 0 | 1 | 0 | 4 | -353127051
| PP |  | čelo plné na začátek a konec odvodňovacího žlabu polymerický beton všechny stavební výšky | [14 empty] | PP | 2
| VV |  | viz VÝPIS VÝROBKŮ PSV | [14 empty] | VV | 2 | 1 | True | 0 | ROZPOCET
| VV |  | ozn. Z/07 | [14 empty] | VV | 2 | 1 | True | 0 | ROZPOCET
| VV |  | 2 |  | 2 | [12 empty] | VV | 2 | 2 | True | 0 | ROZPOCET
| VV |  | ozn. Z/8 | [14 empty] | VV | 2 | 1 | True | 0 | ROZPOCET
| VV |  | 2 |  | 2 | [12 empty] | VV | 2 | 2 | True | 0 | ROZPOCET
| VV |  | ozn. Z/9 | [14 empty] | VV | 2 | 1 | True | 0 | ROZPOCET
| VV |  | 2 |  | 2 | [12 empty] | VV | 2 | 2 | True | 0 | ROZPOCET
| VV |  | Z/10 | [14 empty] | VV | 2 | 1 | True | 0 | ROZPOCET
| VV |  | 2 |  | 2 | [12 empty] | VV | 2 | 2 | True | 0 | ROZPOCET
| VV |  | Z/11 | [14 empty] | VV | 2 | 1 | True | 0 | ROZPOCET
| VV |  | 2 |  | 2 | [12 empty] | VV | 2 | 2 | True | 0 | ROZPOCET
| VV |  | Z/12 | [14 empty] | VV | 2 | 1 | True | 0 | ROZPOCET
| VV |  | 2 |  | 2 | [12 empty] | VV | 2 | 2 | True | 0 | ROZPOCET
| VV |  | Součet |  | 12 | [12 empty] | VV | 2 | 4 | True | 1 | ROZPOCET
127 | K | 949101111 | Lešení pomocné pro objekty pozemních staveb s lešeňovou podlahou v do 1,9 m zatížení do 150 kg/m2 | m2 | 5176.1 |  | 0 | CS ÚRS 2018 02 |  | základní |  | 0 | 0.00013 | 0.67289 | 0 | 0 | 4 | K | 2 |  |  |  | ROZPOCET | 0 | 0 | 0 | 0 | 0 | 1 | 0 | 4 | 280522089
| PP |  | Lešení pomocné pracovní pro objekty pozemních staveb pro zatížení do 150 kg/m2, o výšce lešeňové podlahy do 1,9 m | [14 empty] | PP | 2
| VV |  | viz legenda míst. 1NP | [14 empty] | VV | 2 | 1 | True | 0 | ROZPOCET
| VV |  | 155,1 |  | 155.1 | [12 empty] | VV | 2 | 2 | True | 0 | ROZPOCET
| VV |  | 370+420+655,4+17,6+10+11,1+139,5 |  | 1623.6 | [12 empty] | VV | 2 | 2 | True | 0 | ROZPOCET
| VV |  | 2NP | [14 empty] | VV | 2 | 1 | True | 0 | ROZPOCET
| VV |  | 130,5+501+424,9+650+115,1 |  | 1821.5 | [12 empty] | VV | 2 | 2 | True | 0 | ROZPOCET
| VV |  | 3NP | [14 empty] | VV | 2 | 1 | True | 0 | ROZPOCET
| VV |  | 501+424,9+650 |  | 1575.9 | [12 empty] | VV | 2 | 2 | True | 0 | ROZPOCET
| VV |  | Součet |  | 5176.1 | [12 empty] | VV | 2 | 4 | True | 1 | ROZPOCET
128 | K | 952901221 | Vyčištění budov průmyslových objektů při jakékoliv výšce podlaží | m2 | 8237.36 |  | 0 | CS ÚRS 2018 02 |  | základní |  | 0 | 4e-05 | 0.32949 | 0 | 0 | 4 | K | 2 |  |  |  | ROZPOCET | 0 | 0 | 0 | 0 | 0 | 1 | 0 | 4 | -1275538535
| PP |  | Vyčištění budov nebo objektů před předáním do užívání průmyslových budov a objektů výrobních, skladovacích, garáží, dílen nebo hal apod. s nespalnou podlahou jakékoliv výšky podlaží | [14 empty] | PP | 2
| VV |  | (15,7*52+17,95*24,2+15,7*(75,7-24,2))*4 |  | 8237.36 | [12 empty] | VV | 2 | 2 | True | 1 | ROZPOCET
129 | K | 953946121 | Montáž atypických ocelových kcí hmotnosti do 1 t z profilů hmotnosti do 30 kg/m | t | 6.28 |  | 0 | CS ÚRS 2018 02 |  | základní |  | 0 | 0 | 0 | 0 | 0 | 4 | K | 2 |  |  |  | ROZPOCET | 0 | 0 | 0 | 0 | 0 | 1 | 0 | 4 | 1183477417
| PP |  | Montáž atypických ocelových konstrukcí profilů hmotnosti přes 13 do 30 kg/m, hmotnosti konstrukce do 1 t | [14 empty] | PP | 2
| VV |  | "I 180, 47,9 kg/m" (4*8,05+4*8+4*9+2*8,95+2*6,5)*0,0479 |  | 6.28 | [12 empty] | VV | 2 | 2 | True | 1 | ROZPOCET
130 | M | 13010750 | ocel profilová IPE 180 jakost 11 375 | t | 6.41 |  | 0 | CS ÚRS 2018 02 |  | základní |  | 0 | 1 | 6.41 | 0 | 0 | 8 | M | 2 |  |  |  | ROZPOCET | 0 | 0 | 0 | 0 | 0 | 1 | 0 | 4 | -804674365
| PP |  | ocel profilová IPE 180 jakost 11 375 | [14 empty] | PP | 2
| VV |  | "I 180, 47,9 kg/m" (4*8,05+4*8+4*9+2*8,95+2*6,5)*0,0479 |  | 6.28 | [12 empty] | VV | 2 | 2 | True | 1 | ROZPOCET
| VV |  | 6,28*1,02 'Přepočtené koeficientem množství |  | 6.41 | [12 empty] | VV | 2 | 2 | False | 1 | ROZPOCET
131 | K | 953946131 | Montáž atypických ocelových kcí hmotnosti do 1 t z profilů hmotnosti přes 30 kg/m | t | 5.9 |  | 0 | CS ÚRS 2018 02 |  | základní |  | 0 | 0 | 0 | 0 | 0 | 4 | K | 2 |  |  |  | ROZPOCET | 0 | 0 | 0 | 0 | 0 | 1 | 0 | 4 | -116175500
| PP |  | Montáž atypických ocelových konstrukcí profilů hmotnosti přes 30 kg/m, hmotnosti konstrukce do 1 t | [14 empty] | PP | 2
| VV |  | konstrukce střechy při výjezdu a při vjezdu | [14 empty] | VV | 2 | 1 | True | 0 | ROZPOCET
| VV |  | "HEB 300, 117 kg/m" (4,15*9+3,75)*0,117 |  | 4.81 | [12 empty] | VV | 2 | 2 | True | 0 | ROZPOCET
| VV |  | "HEB 200, 61,3 kg/m" 9*1,98*0,0613 |  | 1.09 | [12 empty] | VV | 2 | 2 | True | 0 | ROZPOCET
| VV |  | Součet |  | 5.9 | [12 empty] | VV | 2 | 4 | True | 1 | ROZPOCET
132 | M | 13010990 | ocel profilová HE-B 300 jakost 11 375 | t | 4.91 |  | 0 | CS ÚRS 2018 02 |  | základní |  | 0 | 1 | 4.91 | 0 | 0 | 8 | M | 2 |  |  |  | ROZPOCET | 0 | 0 | 0 | 0 | 0 | 1 | 0 | 4 | 1594662811
| PP |  | ocel profilová HE-B 300 jakost 11 375 | [14 empty] | PP | 2
| VV |  | "HEB 300, 117 kg/m" (4,15*9+3,75)*0,117 |  | 4.81 | [12 empty] | VV | 2 | 2 | True | 1 | ROZPOCET
| VV |  | 4,81*1,02 'Přepočtené koeficientem množství |  | 4.91 | [12 empty] | VV | 2 | 2 | False | 1 | ROZPOCET
133 | M | 13010980 | ocel profilová HE-B 200 jakost 11 375 | t | 1.11 |  | 0 | CS ÚRS 2018 02 |  | základní |  | 0 | 1 | 1.11 | 0 | 0 | 8 | M | 2 |  |  |  | ROZPOCET | 0 | 0 | 0 | 0 | 0 | 1 | 0 | 4 | -1830298727
| PP |  | ocel profilová HE-B 200 jakost 11 375 | [14 empty] | PP | 2
| VV |  | "HEB 200, 61,3 kg/m" 9*1,98*0,0613 |  | 1.09 | [12 empty] | VV | 2 | 2 | True | 1 | ROZPOCET
| VV |  | 1,09*1,02 'Přepočtené koeficientem množství |  | 1.11 | [12 empty] | VV | 2 | 2 | False | 1 | ROZPOCET
| D | 998 | Přesun hmot |  |  |  | 0 |  |  |  |  | 0 |  | 0 |  | 0 | 1 | D | 1 |  |  |  | ROZPOCET | [6 empty] | 0
134 | K | 998014021 | Přesun hmot pro budovy vícepodlažní v do 18 m z betonových dílců s nezděným pláštěm | t | 9388.15 |  | 0 | CS ÚRS 2018 02 |  | základní |  | 0 | 0 | 0 | 0 | 0 | 4 | K | 2 |  |  |  | ROZPOCET | 0 | 0 | 0 | 0 | 0 | 1 | 0 | 4 | 1811739577
| PP |  | Přesun hmot pro budovy a haly občanské výstavby, bydlení, výrobu a služby s nosnou svislou konstrukcí montovanou z dílců betonových plošných nebo tyčových s jakýmkoliv obvodovým pláštěm kromě vyzdívaného, i bez pláště vodorovná dopravní vzdálenost do 100 m, pro budovy a haly vícepodlažní, výšky do 18 m | [14 empty] | PP | 2
| D | PSV | Práce a dodávky PSV |  |  |  | 0 |  |  |  |  | 0 |  | 78.3408 |  | 0 | 2 | D | 0 |  |  |  | ROZPOCET | [6 empty] | 0
| D | 711 | Izolace proti vodě, vlhkosti a plynům |  |  |  | 0 |  |  |  |  | 0 |  | 5.3602 |  | 0 | 2 | D | 1 |  |  |  | ROZPOCET | [6 empty] | 0
135 | K | 711471051 | Provedení vodorovné izolace proti tlakové vodě termoplasty lepenou fólií PVC | m2 | 2003.18 |  | 0 | CS ÚRS 2018 02 |  | základní |  | 0 | 3e-05 | 0.060095 | 0 | 0 | 16 | K | 2 |  |  |  | ROZPOCET | 0 | 0 | 0 | 0 | 0 | 1 | 0 | 16 | -286079679
| PP |  | Provedení izolace proti povrchové a podpovrchové tlakové vodě termoplasty na ploše vodorovné V folií PVC lepenou | [14 empty] | PP | 2
| VV |  | "část první od míst. 1.01 po míst. 1.03b" 51*15,5 |  | 790.5 | [12 empty] | VV | 2 | 2 | True | 0 | ROZPOCET
| VV |  | "část první od míst. 1.03b po míst. 1.03c" 24,0*17,5 |  | 420 | [12 empty] | VV | 2 | 2 | True | 0 | ROZPOCET
| VV |  | "část první od míst. 1.03b po výjezd" 52,15*15,2 |  | 792.68 | [12 empty] | VV | 2 | 2 | True | 0 | ROZPOCET
| VV |  | Součet |  | 2003.18 | [12 empty] | VV | 2 | 4 | True | 1 | ROZPOCET
136 | M | 28322004 | fólie zemní hydroizolační mPVC, tl. 1,5 mm | m2 | 2043.24 |  | 0 | CS ÚRS 2018 02 |  | základní |  | 0 | 0.0019 | 3.8822 | 0 | 0 | 32 | M | 2 |  |  |  | ROZPOCET | 0 | 0 | 0 | 0 | 0 | 1 | 0 | 16 | 777176274
| PP |  | fólie zemní hydroizolační mPVC, tl. 1,5 mm | [14 empty] | PP | 2
| VV |  | 2003,18*1,02 'Přepočtené koeficientem množství |  | 2043.24 | [12 empty] | VV | 2 | 2 | False | 1 | ROZPOCET
137 | K | 711472051 | Provedení svislé izolace proti tlakové vodě termoplasty lepenou fólií PVC | m2 | 59.55 |  | 0 | CS ÚRS 2018 02 |  | základní |  | 0 | 5e-05 | 0.0029775 | 0 | 0 | 16 | K | 2 |  |  |  | ROZPOCET | 0 | 0 | 0 | 0 | 0 | 1 | 0 | 16 | -799856035
| PP |  | Provedení izolace proti povrchové a podpovrchové tlakové vodě termoplasty na ploše svislé S folií PVC lepenou | [14 empty] | PP | 2
| VV |  | svislé u obvodových stěn v. 0,16 m | [14 empty] | VV | 2 | 1 | True | 0 | ROZPOCET
| VV |  | (15+76+2,2+51+15+75,6+2,6+52)*0,16 |  | 46.3 | [12 empty] | VV | 2 | 2 | True | 0 | ROZPOCET
| VV |  | výtahová šachta | [14 empty] | VV | 2 | 1 | True | 0 | ROZPOCET
| VV |  | (2,5*2+2,8*2)*1,25 |  | 13.25 | [12 empty] | VV | 2 | 2 | True | 0 | ROZPOCET
| VV |  | Součet |  | 59.55 | [12 empty] | VV | 2 | 4 | True | 1 | ROZPOCET
138 | M | 28322004 | fólie zemní hydroizolační mPVC, tl. 1,5 mm | m2 | 60.74 |  | 0 | CS ÚRS 2018 02 |  | základní |  | 0 | 0.0019 | 0.11541 | 0 | 0 | 32 | M | 2 |  |  |  | ROZPOCET | 0 | 0 | 0 | 0 | 0 | 1 | 0 | 16 | 568584056
| PP |  | fólie zemní hydroizolační mPVC, tl. 1,5 mm | [14 empty] | PP | 2
| VV |  | 59,55*1,02 'Přepočtené koeficientem množství |  | 60.74 | [12 empty] | VV | 2 | 2 | False | 1 | ROZPOCET
139 | K | 711491171 | Provedení izolace proti tlakové vodě vodorovné z textilií vrstva podkladní | m2 | 2003.18 |  | 0 | CS ÚRS 2018 02 |  | základní |  | 0 | 0 | 0 | 0 | 0 | 16 | K | 2 |  |  |  | ROZPOCET | 0 | 0 | 0 | 0 | 0 | 1 | 0 | 16 | -882196463
| PP |  | Provedení izolace proti povrchové a podpovrchové tlakové vodě ostatní na ploše vodorovné V z textilií, vrstva podkladní | [14 empty] | PP | 2
140 | M | 69311068 | geotextilie netkaná PP 300g/m2 | m2 | 2103.34 |  | 0 | CS ÚRS 2018 02 |  | základní |  | 0 | 0.0003 | 0.631 | 0 | 0 | 32 | M | 2 |  |  |  | ROZPOCET | 0 | 0 | 0 | 0 | 0 | 1 | 0 | 16 | -1542991199
| PP |  | geotextilie netkaná PP 300g/m2 | [14 empty] | PP | 2
| VV |  | 2003,18*1,05 'Přepočtené koeficientem množství |  | 2103.34 | [12 empty] | VV | 2 | 2 | False | 1 | ROZPOCET
141 | K | 711491172 | Provedení izolace proti tlakové vodě vodorovné z textilií vrstva ochranná | m2 | 2003.18 |  | 0 | CS ÚRS 2018 02 |  | základní |  | 0 | 0 | 0 | 0 | 0 | 16 | K | 2 |  |  |  | ROZPOCET | 0 | 0 | 0 | 0 | 0 | 1 | 0 | 16 | 647955332
| PP |  | Provedení izolace proti povrchové a podpovrchové tlakové vodě ostatní na ploše vodorovné V z textilií, vrstva ochranná | [14 empty] | PP | 2
142 | M | 69311068 | geotextilie netkaná PP 300g/m2 | m2 | 2103.34 |  | 0 | CS ÚRS 2018 02 |  | základní |  | 0 | 0.0003 | 0.631 | 0 | 0 | 32 | M | 2 |  |  |  | ROZPOCET | 0 | 0 | 0 | 0 | 0 | 1 | 0 | 16 | -483585498
| PP |  | geotextilie netkaná PP 300g/m2 | [14 empty] | PP | 2
| VV |  | 2003,18*1,05 'Přepočtené koeficientem množství |  | 2103.34 | [12 empty] | VV | 2 | 2 | False | 1 | ROZPOCET
143 | K | 711491271 | Provedení izolace proti tlakové vodě svislé z textilií vrstva podkladní | m2 | 59.55 |  | 0 | CS ÚRS 2018 02 |  | základní |  | 0 | 0 | 0 | 0 | 0 | 16 | K | 2 |  |  |  | ROZPOCET | 0 | 0 | 0 | 0 | 0 | 1 | 0 | 16 | -1602978662
| PP |  | Provedení izolace proti povrchové a podpovrchové tlakové vodě ostatní na ploše svislé S z textilií, vrstva podkladní | [14 empty] | PP | 2
144 | M | 69311068 | geotextilie netkaná PP 300g/m2 | m2 | 62.53 |  | 0 | CS ÚRS 2018 02 |  | základní |  | 0 | 0.0003 | 0.018759 | 0 | 0 | 32 | M | 2 |  |  |  | ROZPOCET | 0 | 0 | 0 | 0 | 0 | 1 | 0 | 16 | 29973867
| PP |  | geotextilie netkaná PP 300g/m2 | [14 empty] | PP | 2
| VV |  | 59,55*1,05 'Přepočtené koeficientem množství |  | 62.53 | [12 empty] | VV | 2 | 2 | False | 1 | ROZPOCET
145 | K | 711491272 | Provedení izolace proti tlakové vodě svislé z textilií vrstva ochranná | m2 | 59.55 |  | 0 | CS ÚRS 2018 02 |  | základní |  | 0 | 0 | 0 | 0 | 0 | 16 | K | 2 |  |  |  | ROZPOCET | 0 | 0 | 0 | 0 | 0 | 1 | 0 | 16 | 627579065
| PP |  | Provedení izolace proti povrchové a podpovrchové tlakové vodě ostatní na ploše svislé S z textilií, vrstva ochranná | [14 empty] | PP | 2
146 | M | 69311068 | geotextilie netkaná PP 300g/m2 | m2 | 62.53 |  | 0 | CS ÚRS 2018 02 |  | základní |  | 0 | 0.0003 | 0.018759 | 0 | 0 | 32 | M | 2 |  |  |  | ROZPOCET | 0 | 0 | 0 | 0 | 0 | 1 | 0 | 16 | -1422262209
| PP |  | geotextilie netkaná PP 300g/m2 | [14 empty] | PP | 2
| VV |  | 59,55*1,05 'Přepočtené koeficientem množství |  | 62.53 | [12 empty] | VV | 2 | 2 | False | 1 | ROZPOCET
147 | K | 711499097 | Příplatek k izolacím proti tlakové vodě NAIP a termoplasty za plochu do 10 m2 | m2 | 19.5 |  | 0 | CS ÚRS 2018 02 |  | základní |  | 0 | 0 | 0 | 0 | 0 | 16 | K | 2 |  |  |  | ROZPOCET | 0 | 0 | 0 | 0 | 0 | 1 | 0 | 16 | 2090587419
| PP |  | Provedení izolace proti povrchové a podpovrchové tlakové vodě ostatní Příplatek k ceně za plochu do 10 m2 NAIP, pryžemi nebo termoplasty | [14 empty] | PP | 2
| VV |  | výtahová šachta | [14 empty] | VV | 2 | 1 | True | 0 | ROZPOCET
| VV |  | (2,5*2+2,8*2)*1,25+2,5*2,5 |  | 19.5 | [12 empty] | VV | 2 | 2 | True | 1 | ROZPOCET
148 | K | 998711102 | Přesun hmot tonážní pro izolace proti vodě, vlhkosti a plynům v objektech výšky do 12 m | t | 5.36 |  | 0 | CS ÚRS 2018 02 |  | základní |  | 0 | 0 | 0 | 0 | 0 | 16 | K | 2 |  |  |  | ROZPOCET | 0 | 0 | 0 | 0 | 0 | 1 | 0 | 16 | 132212730
| PP |  | Přesun hmot pro izolace proti vodě, vlhkosti a plynům stanovený z hmotnosti přesunovaného materiálu vodorovná dopravní vzdálenost do 50 m v objektech výšky přes 6 do 12 m | [14 empty] | PP | 2
| D | 712 | Povlakové krytiny |  |  |  | 0 |  |  |  |  | 0 |  | 2.2881 |  | 0 | 2 | D | 1 |  |  |  | ROZPOCET | [6 empty] | 0
149 | K | 712361703 | Provedení povlakové krytiny střech do 10° fólií přilepenou v plné ploše | m2 | 1766.85 |  | 0 | CS ÚRS 2018 02 |  | základní |  | 0 | 0.00072 | 1.2721 | 0 | 0 | 16 | K | 2 |  |  |  | ROZPOCET | 0 | 0 | 0 | 0 | 0 | 1 | 0 | 16 | 1939609207
| PP |  | Provedení povlakové krytiny střech plochých do 10° fólií přilepenou lepidlem v plné ploše | [14 empty] | PP | 2
| VV |  | viz skladba S2 | [14 empty] | VV | 2 | 1 | True | 0 | ROZPOCET
| VV |  | "S2 :" 130,8+503,9+423,7+658,9 |  | 1717.3 | [12 empty] | VV | 2 | 2 | True | 0 | ROZPOCET
| VV |  | 9,91/0,2 |  | 49.55 | [12 empty] | VV | 2 | 2 | True | 0 | ROZPOCET
| VV |  | Součet |  | 1766.85 | [12 empty] | VV | 2 | 4 | True | 1 | ROZPOCET
150 | M | 28342831 | fólie hydroizolační střešní FPO vyztužená skelným vláknem tl 1,5 mm | m2 | 2031.88 |  | 0 | CS ÚRS 2018 02 |  | základní |  | 0 | 0.0005 | 1.0159 | 0 | 0 | 32 | M | 2 |  |  |  | ROZPOCET | 0 | 0 | 0 | 0 | 0 | 1 | 0 | 16 | -1988490191
| PP |  | fólie hydroizolační střešní FPO vyztužená skelným vláknem tl 1,5 mm | [14 empty] | PP | 2
| VV |  | 1766,85*1,15 'Přepočtené koeficientem množství |  | 2031.88 | [12 empty] | VV | 2 | 2 | False | 1 | ROZPOCET
151 | K | 998712102 | Přesun hmot tonážní tonážní pro krytiny povlakové v objektech v do 12 m | t | 2.29 |  | 0 | CS ÚRS 2018 02 |  | základní |  | 0 | 0 | 0 | 0 | 0 | 16 | K | 2 |  |  |  | ROZPOCET | 0 | 0 | 0 | 0 | 0 | 1 | 0 | 16 | -1100764856
| PP |  | Přesun hmot pro povlakové krytiny stanovený z hmotnosti přesunovaného materiálu vodorovná dopravní vzdálenost do 50 m v objektech výšky přes 6 do 12 m | [14 empty] | PP | 2
| D | 713 | Izolace tepelné |  |  |  | 0 |  |  |  |  | 0 |  | 64.4177 |  | 0 | 2 | D | 1 |  |  |  | ROZPOCET | [6 empty] | 0
152 | K | 713111127 | Montáž izolace tepelné spodem stropů lepením celoplošně rohoží, pásů, dílců, desek | m2 | 5176.1 |  | 0 | CS ÚRS 2018 02 |  | základní |  | 0 | 0.006 | 31.0566 | 0 | 0 | 16 | K | 2 |  |  |  | ROZPOCET | 0 | 0 | 0 | 0 | 0 | 1 | 0 | 16 | 1636296219
| PP |  | Montáž tepelné izolace stropů rohožemi, pásy, dílci, deskami, bloky (izolační materiál ve specifikaci) rovných spodem lepením celoplošně | [14 empty] | PP | 2
| VV |  | akustický podhled (aplikace pouze v případě nepříznivého hlukového měření) | [14 empty] | VV | 2 | 1 | True | 0 | ROZPOCET
| VV |  | viz legenda míst. 1NP | [14 empty] | VV | 2 | 1 | True | 0 | ROZPOCET
| VV |  | 155,1 |  | 155.1 | [12 empty] | VV | 2 | 2 | True | 0 | ROZPOCET
| VV |  | 370+420+655,4+17,6+10+11,1+139,5 |  | 1623.6 | [12 empty] | VV | 2 | 2 | True | 0 | ROZPOCET
| VV |  | 2NP | [14 empty] | VV | 2 | 1 | True | 0 | ROZPOCET
| VV |  | 130,5+501+424,9+650+115,1 |  | 1821.5 | [12 empty] | VV | 2 | 2 | True | 0 | ROZPOCET
| VV |  | 3NP | [14 empty] | VV | 2 | 1 | True | 0 | ROZPOCET
| VV |  | 501+424,9+650 |  | 1575.9 | [12 empty] | VV | 2 | 2 | True | 0 | ROZPOCET
| VV |  | Součet |  | 5176.1 | [12 empty] | VV | 2 | 4 | True | 1 | ROZPOCET
153 | M | 60715165 | deska dřevovláknitá tepelně izolační elastická tl 140mm | m2 | 5279.62 |  | 0 | CS ÚRS 2018 02 |  | základní |  | 0 | 0.0063 | 33.2616 | 0 | 0 | 32 | M | 2 |  |  |  | ROZPOCET | 0 | 0 | 0 | 0 | 0 | 1 | 0 | 16 | 1322524105
| PP |  | deska dřevovláknitá tepelně izolační elastická tl 140mm | [14 empty] | PP | 2
| VV |  | 5176,1*1,02 'Přepočtené koeficientem množství |  | 5279.62 | [12 empty] | VV | 2 | 2 | False | 1 | ROZPOCET
154 | K | 713141131 | Montáž izolace tepelné střech plochých lepené za studena plně 1 vrstva rohoží, pásů, dílců, desek | m2 | 45.63 |  | 0 | CS ÚRS 2018 02 |  | základní |  | 0 | 0.00116 | 0.052931 | 0 | 0 | 16 | K | 2 |  |  |  | ROZPOCET | 0 | 0 | 0 | 0 | 0 | 1 | 0 | 16 | -760497770
| PP |  | Montáž tepelné izolace střech plochých rohožemi, pásy, deskami, dílci, bloky (izolační materiál ve specifikaci) přilepenými za studena zplna, jednovrstvá | [14 empty] | PP | 2
| VV |  | výtah | [14 empty] | VV | 2 | 1 | True | 0 | ROZPOCET
| VV |  | 2,8*2,5 |  | 7 | [12 empty] | VV | 2 | 2 | True | 0 | ROZPOCET
| VV |  | schodiště 4.02 | [14 empty] | VV | 2 | 1 | True | 0 | ROZPOCET
| VV |  | 6*3,7 |  | 22.2 | [12 empty] | VV | 2 | 2 | True | 0 | ROZPOCET
| VV |  | schodiště 4.04 | [14 empty] | VV | 2 | 1 | True | 0 | ROZPOCET
| VV |  | 5,3*3,1 |  | 16.43 | [12 empty] | VV | 2 | 2 | True | 0 | ROZPOCET
| VV |  | Součet |  | 45.63 | [12 empty] | VV | 2 | 4 | True | 1 | ROZPOCET
155 | M | 28376141 | klín izolační z pěnového polystyrenu EPS 100 spádový | m3 | 2.33 |  | 0 | CS ÚRS 2018 02 |  | základní |  | 0 | 0.02 | 0.0466 | 0 | 0 | 32 | M | 2 |  |  |  | ROZPOCET | 0 | 0 | 0 | 0 | 0 | 1 | 0 | 16 | 1894929134
| PP |  | klín izolační z pěnového polystyrenu EPS 100 spádový | [14 empty] | PP | 2
| VV |  | výtah | [14 empty] | VV | 2 | 1 | True | 0 | ROZPOCET
| VV |  | 2,8*2,5*0,05 |  | 0.35 | [12 empty] | VV | 2 | 2 | True | 0 | ROZPOCET
| VV |  | schodiště 4.02 | [14 empty] | VV | 2 | 1 | True | 0 | ROZPOCET
| VV |  | 6*3,7*0,05 |  | 1.11 | [12 empty] | VV | 2 | 2 | True | 0 | ROZPOCET
| VV |  | schodiště 4.04 | [14 empty] | VV | 2 | 1 | True | 0 | ROZPOCET
| VV |  | 5,3*3,1*0,05 |  | 0.82 | [12 empty] | VV | 2 | 2 | True | 0 | ROZPOCET
| VV |  | Součet |  | 2.28 | [12 empty] | VV | 2 | 4 | True | 1 | ROZPOCET
| VV |  | 2,28*1,02 'Přepočtené koeficientem množství |  | 2.33 | [12 empty] | VV | 2 | 2 | False | 1 | ROZPOCET
156 | K | 998713102 | Přesun hmot tonážní pro izolace tepelné v objektech v do 12 m | t | 64.42 |  | 0 | CS ÚRS 2018 02 |  | základní |  | 0 | 0 | 0 | 0 | 0 | 16 | K | 2 |  |  |  | ROZPOCET | 0 | 0 | 0 | 0 | 0 | 1 | 0 | 16 | 680790402
| PP |  | Přesun hmot pro izolace tepelné stanovený z hmotnosti přesunovaného materiálu vodorovná dopravní vzdálenost do 50 m v objektech výšky přes 6 m do 12 m | [14 empty] | PP | 2
| D | 764 | Konstrukce klempířské |  |  |  | 0 |  |  |  |  | 0 |  | 0.8394 |  | 0 | 2 | D | 1 |  |  |  | ROZPOCET | [6 empty] | 0
157 | K | 764021404 | Podkladní plech z Al plechu rš 330 mm | m | 151.8 |  | 0 | CS ÚRS 2018 02 |  | základní |  | 0 | 0.00078 | 0.1184 | 0 | 0 | 16 | K | 2 |  |  |  | ROZPOCET | 0 | 0 | 0 | 0 | 0 | 1 | 0 | 16 | -855847230
| PP |  | Podkladní plech z hliníkového plechu rš 330 mm | [14 empty] | PP | 2
| VV |  | 65,7 |  | 65.7 | [12 empty] | VV | 2 | 2 | True | 0 | ROZPOCET
| VV |  | 3,6+4,3 |  | 7.9 | [12 empty] | VV | 2 | 2 | True | 0 | ROZPOCET
| VV |  | 2,9 |  | 2.9 | [12 empty] | VV | 2 | 2 | True | 0 | ROZPOCET
| VV |  | oplechování rampy, ozn. K/08 | [14 empty] | VV | 2 | 1 | True | 0 | ROZPOCET
| VV |  | 37,1+38,2 |  | 75.3 | [12 empty] | VV | 2 | 2 | True | 0 | ROZPOCET
| VV |  | Součet |  | 151.8 | [12 empty] | VV | 2 | 4 | True | 1 | ROZPOCET
158 | K | 764021406 | Podkladní plech z Al plechu rš 500 mm | m | 108 |  | 0 | CS ÚRS 2018 02 |  | základní |  | 0 | 0.00115 | 0.1242 | 0 | 0 | 16 | K | 2 |  |  |  | ROZPOCET | 0 | 0 | 0 | 0 | 0 | 1 | 0 | 16 | -990822179
| PP |  | Podkladní plech z hliníkového plechu rš 500 mm | [14 empty] | PP | 2
| VV |  | ozn. K/08 | [14 empty] | VV | 2 | 1 | True | 0 | ROZPOCET
| VV |  | 37,1+38,2 |  | 75.3 | [12 empty] | VV | 2 | 2 | True | 0 | ROZPOCET
| VV |  | ozn. K/04 | [14 empty] | VV | 2 | 1 | True | 0 | ROZPOCET
| VV |  | 12,2+12,7+7,8 |  | 32.7 | [12 empty] | VV | 2 | 2 | True | 0 | ROZPOCET
| VV |  | Součet |  | 108 | [12 empty] | VV | 2 | 4 | True | 1 | ROZPOCET
159 | K | 764224406 | Oplechování horních ploch a nadezdívek (atik) bez rohů z Al plechu mechanicky kotvené rš 500 mm | m | 362 |  | 0 | CS ÚRS 2018 02 |  | základní |  | 0 | 0.00115 | 0.4163 | 0 | 0 | 16 | K | 2 |  |  |  | ROZPOCET | 0 | 0 | 0 | 0 | 0 | 1 | 0 | 16 | -1629027138
| PP |  | Oplechování horních ploch zdí a nadezdívek (atik) z hliníkového plechu mechanicky kotvené rš 500 mm | [14 empty] | PP | 2
| VV |  | 292+2*35 |  | 362 | [12 empty] | VV | 2 | 2 | True | 1 | ROZPOCET
160 | K | 764521403 | Žlab podokapní půlkruhový z Al plechu rš 250 mm | m | 7.9 |  | 0 | CS ÚRS 2018 02 |  | základní |  | 0 | 0.0009 | 0.00711 | 0 | 0 | 16 | K | 2 |  |  |  | ROZPOCET | 0 | 0 | 0 | 0 | 0 | 1 | 0 | 16 | 1726122927
| PP |  | Žlab podokapní z hliníkového plechu včetně háků a čel půlkruhový rš 250 mm | [14 empty] | PP | 2
| VV |  | 3,6+4,3 |  | 7.9 | [12 empty] | VV | 2 | 2 | True | 1 | ROZPOCET
161 | K | 764521414 | Žlab podokapní hranatý z Al plechu rš 330 mm | m | 131.4 |  | 0 | CS ÚRS 2018 02 |  | základní |  | 0 | 0.00119 | 0.15637 | 0 | 0 | 16 | K | 2 |  |  |  | ROZPOCET | 0 | 0 | 0 | 0 | 0 | 1 | 0 | 16 | 1002008603
| PP |  | Žlab podokapní z hliníkového plechu včetně háků a čel hranatý rš 330 mm | [14 empty] | PP | 2
| VV |  | 65,7+65,7 |  | 131.4 | [12 empty] | VV | 2 | 2 | True | 1 | ROZPOCET
162 | K | 764521443 | Kotlík oválný (trychtýřový) pro podokapní žlaby z Al plechu 250/80 mm | kus | 6 |  | 0 | CS ÚRS 2018 02 |  | základní |  | 0 | 0.00019 | 0.00114 | 0 | 0 | 16 | K | 2 |  |  |  | ROZPOCET | 0 | 0 | 0 | 0 | 0 | 1 | 0 | 16 | 994329805
| PP |  | Žlab podokapní z hliníkového plechu včetně háků a čel kotlík oválný (trychtýřový), rš žlabu/průměr svodu 250/80 mm | [14 empty] | PP | 2
| VV |  | 6 |  | 6 | [12 empty] | VV | 2 | 2 | True | 1 | ROZPOCET
163 | K | 764528422 | Svody kruhové včetně objímek, kolen, odskoků z Al plechu průměru 100 mm | m | 14.7 |  | 0 | CS ÚRS 2018 02 |  | základní |  | 0 | 0.00108 | 0.015876 | 0 | 0 | 16 | K | 2 |  |  |  | ROZPOCET | 0 | 0 | 0 | 0 | 0 | 1 | 0 | 16 | -160678526
| PP |  | Svod z hliníkového plechu včetně objímek, kolen a odskoků kruhový, průměru 100 mm | [14 empty] | PP | 2
| VV |  | 2,45*(4+2) |  | 14.7 | [12 empty] | VV | 2 | 2 | True | 1 | ROZPOCET
164 | K | 998764102 | Přesun hmot tonážní pro konstrukce klempířské v objektech v do 12 m | t | 0.84 |  | 0 | CS ÚRS 2018 02 |  | základní |  | 0 | 0 | 0 | 0 | 0 | 16 | K | 2 |  |  |  | ROZPOCET | 0 | 0 | 0 | 0 | 0 | 1 | 0 | 16 | -830023144
| PP |  | Přesun hmot pro konstrukce klempířské stanovený z hmotnosti přesunovaného materiálu vodorovná dopravní vzdálenost do 50 m v objektech výšky přes 6 do 12 m | [14 empty] | PP | 2
| D | 767 | Konstrukce zámečnické |  |  |  | 0 |  |  |  |  | 0 |  | 2.2614 |  | 0 | 2 | D | 1 |  |  |  | ROZPOCET | [6 empty] | 0
165 | K | 767391112 | Montáž krytiny z tvarovaných plechů šroubováním | m2 | 266.95 |  | 0 | CS ÚRS 2018 02 |  | základní |  | 0 | 0.00028 | 0.074746 | 0 | 0 | 16 | K | 2 |  |  |  | ROZPOCET | 0 | 0 | 0 | 0 | 0 | 1 | 0 | 16 | -61312933
| PP |  | Montáž krytiny z tvarovaných plechů trapézových nebo vlnitých, uchyceným šroubováním | [14 empty] | PP | 2
| VV |  | viz skladba S4 | [14 empty] | VV | 2 | 1 | True | 0 | ROZPOCET
| VV |  | 32,4*4,0+33,5*4,1 |  | 266.95 | [12 empty] | VV | 2 | 2 | True | 1 | ROZPOCET
166 | M | 15484311 | plech trapézový povrchová úprava PES 25µm 39/160 tl 0,75mm | m2 | 280.3 |  | 0 | CS ÚRS 2018 02 |  | základní |  | 0 | 0.0078 | 2.1863 | 0 | 0 | 32 | M | 2 |  |  |  | ROZPOCET | 0 | 0 | 0 | 0 | 0 | 1 | 0 | 16 | -1547979353
| PP |  | plech trapézový povrchová úprava PES 25µm 39/160 tl 0,75mm | [14 empty] | PP | 2
| VV |  | 266,95*1,05 'Přepočtené koeficientem množství |  | 280.3 | [12 empty] | VV | 2 | 2 | False | 1 | ROZPOCET
167 | K | 998767102 | Přesun hmot tonážní pro zámečnické konstrukce v objektech v do 12 m | t | 2.26 |  | 0 | CS ÚRS 2018 02 |  | základní |  | 0 | 0 | 0 | 0 | 0 | 16 | K | 2 |  |  |  | ROZPOCET | 0 | 0 | 0 | 0 | 0 | 1 | 0 | 16 | -418135565
| PP |  | Přesun hmot pro zámečnické konstrukce stanovený z hmotnosti přesunovaného materiálu vodorovná dopravní vzdálenost do 50 m v objektech výšky přes 6 do 12 m | [14 empty] | PP | 2
168 | K | 767426201 | Montáž kovových slunolamů horizontálních | m2 | 32.87 |  | 0 | CS ÚRS 2018 02 |  | základní |  | 0 | 1e-05 | 0.0003287 | 0 | 0 | 16 | K | 2 |  |  |  | ROZPOCET | 0 | 0 | 0 | 0 | 0 | 1 | 0 | 16 | -75734175
| PP |  | Montáž kovových fasádních slunolamů horizontálních | [14 empty] | PP | 2
| VV |  | (32,208+33,54)*0,5 |  | 32.87 | [12 empty] | VV | 2 | 2 | True | 1 | ROZPOCET
169 | K | Z 01-02 | D+M slunolamy š.550mm, ozn. Z01-02 | m | 65.75 |  | 0 |  |  | základní |  | 0 | 0 | 0 | 0 | 0 | 4 | K | 2 |  |  |  | ROZPOCET | 0 | 0 | 0 | 0 | 0 | 1 | 0 | 4 | -1562742181
| PP |  | D+M slunolamy š.550mm, ozn. Z01-02 | [14 empty] | PP | 2
| P |  | Poznámka k položce: výrobky nacenit kompletně vč. povrch.úprav,kování, kotvení ,zárubní a veškerých prvků dle výpisu | [14 empty] | P | 2
| VV |  | viz výkres "VÝPIS VÝROBKŮ PSV", ozn. Z01-02 | [14 empty] | VV | 2 | 1 | True | 0 | ROZPOCET
| VV |  | - NOSNÁ KONSTRUKCE TVOŘENA OCELOVOU KONZOLOU NAVAZUJÍCÍ NA STROPNÍ NOSNÍK, DIMENZE A PRŮŘEZOVÉ CHARAKTERISTIKY OCELOVÉHO NOSNÍKU JSOU SOUČÁSTÍ D.1.2 S | [14 empty] | VV | 2 | 1 | True | 0 | ROZPOCET
| VV |  | - VLASTNI KONSTRUKCE STACIONÁRNÍHO SLUNOLAMU JE TVOŘENA HLINÍKOVÝMI PROFILY OBDÉLNÍKOVÉHO PRŮŘEZU 40x120mm, MEZI ZMÍNĚNÝMI OCELOVÝMI KONZOLAMI | [14 empty] | VV | 2 | 1 | True | 0 | ROZPOCET
| VV |  | - NEVIDITELNÝ ZPŮSOB UKOTVENÍ NA OCELOVÉ NOSNÍKY (NAPŘ. POMOCÍ NASOUVACÍCH TRNŮ) | [14 empty] | VV | 2 | 1 | True | 0 | ROZPOCET
| VV |  | - HLINÍKOVÉ OBDÉLNÍKOVÉ PROFILY VZDÁLENÉ OSOVĚ MAX 110mm | [14 empty] | VV | 2 | 1 | True | 0 | ROZPOCET
| VV |  | - POVRCHOVÁ ÚPRAVA PRÁŠKOVÝM LAKOVÁNÍM V BARVĚ ANTRACIT | [14 empty] | VV | 2 | 1 | True | 0 | ROZPOCET
| VV |  | 32,208+33,54 |  | 65.75 | [12 empty] | VV | 2 | 2 | True | 0 | ROZPOCET
| VV |  | Součet |  | 65.75 | [12 empty] | VV | 2 | 4 | True | 1 | ROZPOCET
170 | K | Z 03 | D+M zábradlí schodů v míst. 1.01,ozn. Z03 | m | 156.2 |  | 0 |  |  | základní |  | 0 | 0 | 0 | 0 | 0 | 4 | K | 2 |  |  |  | ROZPOCET | 0 | 0 | 0 | 0 | 0 | 1 | 0 | 4 | 528084420
| PP |  | D+M zábradlí schodů v míst. 1.01,ozn. Z03 | [14 empty] | PP | 2
| P |  | Poznámka k položce: výrobky nacenit kompletně vč. povrch.úprav,kování, kotvení ,zárubní a veškerých prvků dle výpisu | [14 empty] | P | 2
| VV |  | ZÁBRADLÍ V PARKOVACÍM PROSTORU | [14 empty] | VV | 2 | 1 | True | 0 | ROZPOCET
| VV |  | - PODROBNÝ POPIS KONSTRUKCE ZÁBRADLÍ SE NACHÁZÍ VE SCHÉMATU | [14 empty] | VV | 2 | 1 | True | 0 | ROZPOCET
| VV |  | - PROVEDENÍ ZE ŽÁROVĚ ZINKOVANÉ OCELI | [14 empty] | VV | 2 | 1 | True | 0 | ROZPOCET
| VV |  | - PŘIPOJENÍ PŘES ATYPICKÉ PLECHY Z PÁSOVÉ OCELI A NAVAŘENÉ ZÁVITOVÉ TYČE POMOCÍ CHEMICKÝCH KOTEV DO BETONU (ŽÁROVĚ ZINKOVÁNO) | [14 empty] | VV | 2 | 1 | True | 0 | ROZPOCET
| VV |  | - CELKOVOU HMOTNOST NUTNO ZVÝŠIT O 10% NA SPOJOVACÍ MATERIÁL | [14 empty] | VV | 2 | 1 | True | 0 | ROZPOCET
| VV |  | - CELKOVÁ DÉLKA ZÁBRADLÍ: 156,2m | [14 empty] | VV | 2 | 1 | True | 0 | ROZPOCET
| VV |  | - UMÍSTĚNÍ: 2NP, 3NP | [14 empty] | VV | 2 | 1 | True | 0 | ROZPOCET
| VV |  | 156,2 |  | 156.2 | [12 empty] | VV | 2 | 2 | True | 1 | ROZPOCET
171 | K | Z 04 | D+M NEREZOVÁ LANKOVÁ SÍŤ, SPODNÍ ČÁST OD CHODNÍKU, ozn. Z04 | m2 | 165.6 |  | 0 |  |  | základní |  | 0 | 0 | 0 | 0 | 0 | 4 | K | 2 |  |  |  | ROZPOCET | 0 | 0 | 0 | 0 | 0 | 1 | 0 | 4 | -959059285
| PP |  | D+M NEREZOVÁ LANKOVÁ SÍŤ, SPODNÍ ČÁST OD CHODNÍKU, ozn. Z04 | [14 empty] | PP | 2
| P |  | Poznámka k položce: výrobky nacenit kompletně vč. povrch.úprav,kování, kotvení ,zárubní a veškerých prvků dle výpisu | [14 empty] | P | 2
| VV |  | - VELIKOST OKA MW100 | [14 empty] | VV | 2 | 1 | True | 0 | ROZPOCET
| VV |  | - DÉLKA STRAN 100mm | [14 empty] | VV | 2 | 1 | True | 0 | ROZPOCET
| VV |  | - ÚHLOPŘÍČKY PŘI 60° OTEVŘENÍ OKA 100x173mm | [14 empty] | VV | 2 | 1 | True | 0 | ROZPOCET
| VV |  | - OKO NA VÝŠKU | [14 empty] | VV | 2 | 1 | True | 0 | ROZPOCET
| VV |  | - PRŮMĚR LANKA 2,0mm | [14 empty] | VV | 2 | 1 | True | 0 | ROZPOCET
| VV |  | - HMOTNOST SÍTĚ : 0,30kg/m² | [14 empty] | VV | 2 | 1 | True | 0 | ROZPOCET
| VV |  | - VŠE NEREZ AISI 316 | [14 empty] | VV | 2 | 1 | True | 0 | ROZPOCET
| VV |  | - CERTIFIKACE ETA | [14 empty] | VV | 2 | 1 | True | 0 | ROZPOCET
| VV |  | - KONSTRUKČNÍ PEVNOST LAN SÍTĚ F - 2,75kN | [14 empty] | VV | 2 | 1 | True | 0 | ROZPOCET
| VV |  | - KONSTRUKČNÍ PEVNOST SVOREK SÍTĚ F1 - 0,25kN | [14 empty] | VV | 2 | 1 | True | 0 | ROZPOCET
| VV |  | - KONSTRUKČNÍ PEVNOST SVOREK SÍTĚ F2 - 3,44kN | [14 empty] | VV | 2 | 1 | True | 0 | ROZPOCET
| VV |  | - NOMINÁLNÍ SÍLA JEDNOTLIVÝCH VODIČŮ S 1770N/mm² | [14 empty] | VV | 2 | 1 | True | 0 | ROZPOCET
| VV |  | - ROZMĚRY: 64200x2350mm A 6250x2350mm | [14 empty] | VV | 2 | 1 | True | 0 | ROZPOCET
| VV |  | - CELKOVÁ PLOCHA: 165,6m² | [14 empty] | VV | 2 | 1 | True | 0 | ROZPOCET
| VV |  | - UMÍSTĚNÍ: 1NP | [14 empty] | VV | 2 | 1 | True | 0 | ROZPOCET
| VV |  | 165,6 |  | 165.6 | [12 empty] | VV | 2 | 2 | True | 1 | ROZPOCET
172 | K | Z 05 | D+M NEREZOVÉ LANO, ozn. Z05 | ks | 20 |  | 0 |  |  | základní |  | 0 | 0 | 0 | 0 | 0 | 4 | K | 2 |  |  |  | ROZPOCET | 0 | 0 | 0 | 0 | 0 | 1 | 0 | 4 | 1756401305
| PP |  | D+M NEREZOVÉ LANO, ozn. Z05 | [14 empty] | PP | 2
| P |  | Poznámka k položce: výrobky nacenit kompletně vč. povrch.úprav,kování, kotvení ,zárubní a veškerých prvků dle výpisu | [14 empty] | P | 2
| VV |  | NEREZOVÉ LANO, KONSTRUKCE 7x7 | [14 empty] | VV | 2 | 1 | True | 0 | ROZPOCET
| VV |  | - PRŮMĚR 8mm - 35,80kN, 27,40 MQ/mm², DÉLKA 2350mm | [14 empty] | VV | 2 | 1 | True | 0 | ROZPOCET
| VV |  | - U SPODNÍ ČÁSTI PROCHÁZÍ LANO 8mm PŘES ZÁVĚSNÉ MATICE M10 DIN582, KTERÉ JSOU CHEMICKY KOTVENÉ DO ŽB, POD KAŽDOU ZÁVĚSNOU MATICÍ JSOU ROZNÁŠECÍ PODLOŽ | [14 empty] | VV | 2 | 1 | True | 0 | ROZPOCET
| VV |  | - V HORNÍ ČÁSTI JE LANO KOTVENO NA NEREZOVÝCH DISTANČNÍCH SLOUPKÁCH O PRŮMĚRU 25mm, DÉLKA 12mm, KAŽDÝ SLOUPEK JE SPOJEN ZÁMKEM S ROZNÁŠECÍ PODLOŽKOU O | [14 empty] | VV | 2 | 1 | True | 0 | ROZPOCET
| VV |  | - CHEMICKÁ MALTA S CERTIFIKACÍ ETA - 11/0079 | [14 empty] | VV | 2 | 1 | True | 0 | ROZPOCET
| VV |  | - CELKOVÝ POČET LAN: 20ks | [14 empty] | VV | 2 | 1 | True | 0 | ROZPOCET
| VV |  | - UMÍSTĚNÍ: 1NP | [14 empty] | VV | 2 | 1 | True | 0 | ROZPOCET
| VV |  | 20 |  | 20 | [12 empty] | VV | 2 | 2 | True | 1 | ROZPOCET
173 | K | Z 06 | D+M NEREZOVÁ LANKOVÁ SÍŤ, HORNÍ ČÁST OZELENĚNÍ, ozn. Z06 | m2 | 164.3 |  | 0 |  |  | základní |  | 0 | 0 | 0 | 0 | 0 | 4 | K | 2 |  |  |  | ROZPOCET | 0 | 0 | 0 | 0 | 0 | 1 | 0 | 4 | 668003162
| PP |  | D+M NEREZOVÁ LANKOVÁ SÍŤ, HORNÍ ČÁST OZELENĚNÍ, ozn. Z06 | [14 empty] | PP | 2
| P |  | Poznámka k položce: výrobky nacenit kompletně vč. povrch.úprav,kování, kotvení ,zárubní a veškerých prvků dle výpisu | [14 empty] | P | 2
| VV |  | NEREZOVÁ LANKOVÁ SÍŤ, HORNÍ ČÁST OZELENĚNÍ | [14 empty] | VV | 2 | 1 | True | 0 | ROZPOCET
| VV |  | - VELIKOST OKA MW160 | [14 empty] | VV | 2 | 1 | True | 0 | ROZPOCET
| VV |  | - DÉLKA STRAN 160mm | [14 empty] | VV | 2 | 1 | True | 0 | ROZPOCET
| VV |  | - ÚHLOPŘÍČKY PŘI 60° OTEVŘENÍ OKA 160x277mm | [14 empty] | VV | 2 | 1 | True | 0 | ROZPOCET
| VV |  | - OKA NA VÝŠKU | [14 empty] | VV | 2 | 1 | True | 0 | ROZPOCET
| VV |  | - PRŮMĚR LANKA 2,0mm | [14 empty] | VV | 2 | 1 | True | 0 | ROZPOCET
| VV |  | - HMOTNOST SÍTĚ : 0,29kg/m² | [14 empty] | VV | 2 | 1 | True | 0 | ROZPOCET
| VV |  | - VŠE NEREZ AISI 316 | [14 empty] | VV | 2 | 1 | True | 0 | ROZPOCET
| VV |  | - CERTIFIKACE ETA | [14 empty] | VV | 2 | 1 | True | 0 | ROZPOCET
| VV |  | - KONSTRUKČNÍ PEVNOST LAN SÍTĚ F - 2,75kN | [14 empty] | VV | 2 | 1 | True | 0 | ROZPOCET
| VV |  | - KONSTRUKČNÍ PEVNOST SVOREK SÍTĚ F1 - 0,25kN | [14 empty] | VV | 2 | 1 | True | 0 | ROZPOCET
| VV |  | - KONSTRUKČNÍ PEVNOST SVOREK SÍTĚ F2 - 3,44kN | [14 empty] | VV | 2 | 1 | True | 0 | ROZPOCET
| VV |  | - NOMINÁLNÍ SÍLA JEDNOTLIVÝCH VODIČŮ S 1770N/mm² | [14 empty] | VV | 2 | 1 | True | 0 | ROZPOCET
| VV |  | - ROZMĚRY VE 3NP: 44400x1850mm | [14 empty] | VV | 2 | 1 | True | 0 | ROZPOCET
| VV |  | - CELKOVÁ PLOCHA: 164,3m² | [14 empty] | VV | 2 | 1 | True | 0 | ROZPOCET
| VV |  | - UMÍSTĚNÍ: 2NP, 3NP | [14 empty] | VV | 2 | 1 | True | 0 | ROZPOCET
| VV |  | 164,3 |  | 164.3 | [12 empty] | VV | 2 | 2 | True | 1 | ROZPOCET
174 | K | Z 13 | D+M ocelová chránička na svod, ozn. Z13 | ks | 65 |  | 0 |  |  | základní |  | 0 | 0 | 0 | 0 | 0 | 4 | K | 2 |  |  |  | ROZPOCET | 0 | 0 | 0 | 0 | 0 | 1 | 0 | 4 | -1540178430
| PP |  | D+M ocelová chránička na svod, ozn. Z13 | [14 empty] | PP | 2
| P |  | Poznámka k položce: výrobky nacenit kompletně vč. povrch.úprav,kování, kotvení ,zárubní a veškerých prvků dle výpisu | [14 empty] | P | 2
| VV |  | OCELOVÁ CHRÁNIČKA NA SVOD | [14 empty] | VV | 2 | 1 | True | 0 | ROZPOCET
| VV |  | - TVAROVANÁ ŽÁROVĚ ZINKOVANÁ PÁSOVÁ OCEL TL. 10mm NAVAŘENÁ NA PATNÍ PLECH TL. 10mm | [14 empty] | VV | 2 | 1 | True | 0 | ROZPOCET
| VV |  | - VÝŠKA: 800mm | [14 empty] | VV | 2 | 1 | True | 0 | ROZPOCET
| VV |  | - PATNÍ PLECH JE PŘIPEVNĚN K BETONOVÉMU PODKLADU ČTYŘMI ŠROUBY DO BETONU POMOCÍ CHEMICKÝCH KOTEV | [14 empty] | VV | 2 | 1 | True | 0 | ROZPOCET
| VV |  | - CHRÁNIČKA BUDE OPATŘENA VÝSTRAŽNÝM ŽLUTO-ČERNÝM POLEPEM | [14 empty] | VV | 2 | 1 | True | 0 | ROZPOCET
| VV |  | - UMÍSTĚNÍ: 1NP, 2NP, 3NP, 4NP | [14 empty] | VV | 2 | 1 | True | 0 | ROZPOCET
| VV |  | 65 |  | 65 | [12 empty] | VV | 2 | 2 | True | 1 | ROZPOCET
175 | K | Z 15 | D+M snižující výstražný prvek, ozn. Z15 | m | 5 |  | 0 |  |  | základní |  | 0 | 0 | 0 | 0 | 0 | 4 | K | 2 |  |  |  | ROZPOCET | 0 | 0 | 0 | 0 | 0 | 1 | 0 | 4 | -519555631
| PP |  | D+M snižující výstražný prvek, ozn. Z15 | [14 empty] | PP | 2
| P |  | Poznámka k položce: výrobky nacenit kompletně vč. povrch.úprav,kování, kotvení ,zárubní a veškerých prvků dle výpisu | [14 empty] | P | 2
| VV |  | SNIŽUJÍCÍ VÝSTRAŽNÝ PRVEK | [14 empty] | VV | 2 | 1 | True | 0 | ROZPOCET
| VV |  | - DÉLKA: 5,0m | [14 empty] | VV | 2 | 1 | True | 0 | ROZPOCET
| VV |  | - OCELOVÝ ŽÁROVĚ ZINKOVANÝ PROFIL 100x60x4mm S VÝSTRAŽNÝMI ČERVENO-BÍLÝMI PRUHY PROVEDENÝMI NÁSTŘIKEM | [14 empty] | VV | 2 | 1 | True | 0 | ROZPOCET
| VV |  | - ZAVĚŠENÝ NA NEREZOVÝCH LANKÁCH (DÉLKY 150mm) NAKOTVENÝCH DO STROPNÍ KONSTRUKCE KOTVAMI DO BETONU POMOCÍ CHEMICKÝCH KOTEV | [14 empty] | VV | 2 | 1 | True | 0 | ROZPOCET
| VV |  | - UMÍSTĚNÍ: 1NP | [14 empty] | VV | 2 | 1 | True | 0 | ROZPOCET
| VV |  | 5 |  | 5 | [12 empty] | VV | 2 | 2 | True | 1 | ROZPOCET
176 | K | Z 16 | D+M zábradlí schodišť u zrcadla, ozn. Z16 | m | 36.6 |  | 0 |  |  | základní |  | 0 | 0 | 0 | 0 | 0 | 4 | K | 2 |  |  |  | ROZPOCET | 0 | 0 | 0 | 0 | 0 | 1 | 0 | 4 | -1278281818
| PP |  | D+M zábradlí schodišť u zrcadla, ozn. Z16 | [14 empty] | PP | 2
| P |  | Poznámka k položce: výrobky nacenit kompletně vč. povrch.úprav,kování, kotvení ,zárubní a veškerých prvků dle výpisu | [14 empty] | P | 2
| VV |  | ZÁBRADLÍ NA SCHODIŠTÍCH (U ZRCADLA) | [14 empty] | VV | 2 | 1 | True | 0 | ROZPOCET
| VV |  | - PODROBNÝ POPIS KONSTRUKCE ZÁBRADLÍ SE NACHÁZÍ VE SCHÉMATU | [14 empty] | VV | 2 | 1 | True | 0 | ROZPOCET
| VV |  | - PROVEDENÍ ZE ŽÁROVĚ ZINKOVANÉ OCELI | [14 empty] | VV | 2 | 1 | True | 0 | ROZPOCET
| VV |  | - ZÁBRADLÍ JE KOTVENO SHORA DO SCHODIŠŤOVÝCH STUPŇŮ PŘES TYPICKÉ PŘIPOJOVACÍ PRVKY ŠROUBY DO BETONU POMOCÍ CHEMICKÝCH KOTEV | [14 empty] | VV | 2 | 1 | True | 0 | ROZPOCET
| VV |  | - PŘESNÉ ZAMĚŘENÍ PRŮŘEZU, VÝBĚR MATERIÁLU A VÝROBNÍ DETAILY ZAJISTÍ DODAVATEL PRVKU | [14 empty] | VV | 2 | 1 | True | 0 | ROZPOCET
| VV |  | - VÝŠKA ZÁBRADLÍ 1000mm, PŘED VÝROBOU PŘESNĚ DOMĚŘIT | [14 empty] | VV | 2 | 1 | True | 0 | ROZPOCET
| VV |  | - VÝROBEK MUSÍ ODPOVÍDAT POŽADAVKŮM NORMY ČSN 763110 | [14 empty] | VV | 2 | 1 | True | 0 | ROZPOCET
| VV |  | - CELKOVÁ DÉLKA ZÁBRADLÍ: CCA 36,6m | [14 empty] | VV | 2 | 1 | True | 0 | ROZPOCET
| VV |  | - UMÍSTĚNÍ: 1NP, 2NP, 3NP, 4NP | [14 empty] | VV | 2 | 1 | True | 0 | ROZPOCET
| VV |  | 36,6 |  | 36.6 | [12 empty] | VV | 2 | 2 | True | 1 | ROZPOCET
177 | K | Z 17 | D+M zábradlí schodišť u stěny, ozn. Z17 | m | 37.2 |  | 0 |  |  | základní |  | 0 | 0 | 0 | 0 | 0 | 4 | K | 2 |  |  |  | ROZPOCET | 0 | 0 | 0 | 0 | 0 | 1 | 0 | 4 | 1674239884
| PP |  | D+M zábradlí schodišť u stěny, ozn. Z17 | [14 empty] | PP | 2
| P |  | Poznámka k položce: výrobky nacenit kompletně vč. povrch.úprav,kování, kotvení ,zárubní a veškerých prvků dle výpisu | [14 empty] | P | 2
| VV |  | ZÁBRADLÍ NA SCHODIŠTÍCH (U STĚNY) | [14 empty] | VV | 2 | 1 | True | 0 | ROZPOCET
| VV |  | - PODROBNÝ POPIS KONSTRUKCE ZÁBRADLÍ SE NACHÁZÍ VE SCHÉMATU | [14 empty] | VV | 2 | 1 | True | 0 | ROZPOCET
| VV |  | - PROVEDENÍ ZE ŽÁROVĚ ZINKOVANÉ OCELI | [14 empty] | VV | 2 | 1 | True | 0 | ROZPOCET
| VV |  | - MADLO JE NESENO NEREZOVÝMI DRŽÁKY, KTERÉ JSOU KOTVENY DO ZDI ŠROUBY DO BETONU | [14 empty] | VV | 2 | 1 | True | 0 | ROZPOCET
| VV |  | - MADLO JE PŘICHYCENO KE KOTVÍCÍMU PRVKU ZESPODU | [14 empty] | VV | 2 | 1 | True | 0 | ROZPOCET
| VV |  | - PŘESNÉ ZAMĚŘENÍ PRŮŘEZU, VÝBĚR MATERIÁLU A VÝROBNÍ DETAILY ZAJISTÍ DODAVATEL PRVKU | [14 empty] | VV | 2 | 1 | True | 0 | ROZPOCET
| VV |  | - VÝŠKA ZÁBRADLÍ 1000mm, PŘED VÝROBOU PŘESNĚ DOMĚŘIT | [14 empty] | VV | 2 | 1 | True | 0 | ROZPOCET
| VV |  | - VÝROBEK MUSÍ ODPOVÍDAT POŽADAVKŮM NORMY ČSN 763110 | [14 empty] | VV | 2 | 1 | True | 0 | ROZPOCET
| VV |  | - CELKOVÁ DÉLKA ZÁBRADLÍ: CCA 37,2m | [14 empty] | VV | 2 | 1 | True | 0 | ROZPOCET
| VV |  | - UMÍSTĚNÍ: 1NP, 2NP, 3NP, 4NP | [14 empty] | VV | 2 | 1 | True | 0 | ROZPOCET
| VV |  | 37,2 |  | 37.2 | [12 empty] | VV | 2 | 2 | True | 1 | ROZPOCET
178 | K | Z 18 | D+M venkovní skleněné zábradlí, ozn. Z18 | m | 3.3 |  | 0 |  |  | základní |  | 0 | 0 | 0 | 0 | 0 | 4 | K | 2 |  |  |  | ROZPOCET | 0 | 0 | 0 | 0 | 0 | 1 | 0 | 4 | -2100212411
| PP |  | D+M venkovní skleněné zábradlí, ozn. Z18 | [14 empty] | PP | 2
| P |  | Poznámka k položce: výrobky nacenit kompletně vč. povrch.úprav,kování, kotvení ,zárubní a veškerých prvků dle výpisu | [14 empty] | P | 2
| VV |  | viz výkre: výpis výrobků PSV | [14 empty] | VV | 2 | 1 | True | 0 | ROZPOCET
| VV |  | VENKOVNÍ SKLENĚNÉ ZÁBRADLÍ | [14 empty] | VV | 2 | 1 | True | 0 | ROZPOCET
| VV |  | - ROZMĚR: 3265x1000mm | [14 empty] | VV | 2 | 1 | True | 0 | ROZPOCET
| VV |  | - SKLO BEZPEČNOSTNÍ VRSTVENÉ KALENÉ ČIRÉ VSG ESG 8.8.4, HRANA BROUŠENÁ, SKLA JSOU TVAROVÁ, UCHYCENA | [14 empty] | VV | 2 | 1 | True | 0 | ROZPOCET
| VV |  | VE SVÉ DOLNÍ ČÁSTI A PO BOCÍCH V PRŮBĚŽNÉM NEREZOVÉM PROFILU S POVRCHOVOU ÚPRAVOU KARTÁČOVANÝ NEREZ | [14 empty] | VV | 2 | 1 | True | 0 | ROZPOCET
| VV |  | KOTVENÉM DO KONSTRUKCE | [14 empty] | VV | 2 | 1 | True | 0 | ROZPOCET
| VV |  | - NEREZOVÝ PROFIL ZAPUŠTĚN DO PODLAHY. PO BOCÍCH NA PREFA KONSTRUKCI PŘIZNÁN | [14 empty] | VV | 2 | 1 | True | 0 | ROZPOCET
| VV |  | - UMÍSTĚNÍ: 1NP | [14 empty] | VV | 2 | 1 | True | 0 | ROZPOCET
| VV |  | 3,3 |  | 3.3 | [12 empty] | VV | 2 | 2 | True | 1 | ROZPOCET
179 | K | Z 19 | D+M nápis na fasádě 9200/700mm, ozn. Z19 | kus | 1 |  | 0 |  |  | základní |  | 0 | 0 | 0 | 0 | 0 | 4 | K | 2 |  |  |  | ROZPOCET | 0 | 0 | 0 | 0 | 0 | 1 | 0 | 4 | 1832640230
| PP |  | D+M nápis na fasádě 9200/700mm, ozn. Z19 | [14 empty] | PP | 2
| P |  | Poznámka k položce: výrobky nacenit kompletně vč. povrch.úprav,kování, kotvení ,zárubní a veškerých prvků dle výpisu | [14 empty] | P | 2
| VV |  | NÁPIS NA FASÁDĚ | [14 empty] | VV | 2 | 1 | True | 0 | ROZPOCET
| VV |  | - PROVEDENÍ Z BROUŠENÉ NEREZOVÉ OCELI | [14 empty] | VV | 2 | 1 | True | 0 | ROZPOCET
| VV |  | - NÁPIS JE VYPÁLENÝ LASEREM | [14 empty] | VV | 2 | 1 | True | 0 | ROZPOCET
| VV |  | - ROZMĚR: 9200x700mm | [14 empty] | VV | 2 | 1 | True | 0 | ROZPOCET
| VV |  | - UMÍSTĚNÍ: 4NP | [14 empty] | VV | 2 | 1 | True | 0 | ROZPOCET
| VV |  | 1 |  | 1 | [12 empty] | VV | 2 | 2 | True | 1 | ROZPOCET
180 | K | Z 20 | D+M ostatní a pomocné zámečnické konstrukce do 50kg povrch žárový pozink, ozn. Z 20 | kg | 500 |  | 0 |  |  | základní |  | 0 | 0 | 0 | 0 | 0 | 4 | K | 2 |  |  |  | ROZPOCET | 0 | 0 | 0 | 0 | 0 | 1 | 0 | 4 | 299723888
| PP |  | D+M ostatní a pomocné zámečnické konstrukce do 50kg povrch žárový pozink, ozn. Z 20 | [14 empty] | PP | 2
| P |  | Poznámka k položce: výrobky nacenit kompletně vč. povrch.úprav,kování, kotvení ,zárubní a veškerých prvků dle výpisu | [14 empty] | P | 2
| VV |  | OSTATNÍ A POMOCNÉ ZÁMEČNICKÉ KONSTRUKCE DO 2500kg | [14 empty] | VV | 2 | 1 | True | 0 | ROZPOCET
| VV |  | - VENKOVNÍ KONSTRUKCE ŽÁROVĚ ZINKOVANÉ | [14 empty] | VV | 2 | 1 | True | 0 | ROZPOCET
| VV |  | "odhad" 500 |  | 500 | [12 empty] | VV | 2 | 2 | True | 1 | ROZPOCET
181 | K | Z 21 | D+M ostatní a pomocné zámečnické konstrukce do 50kg povrch prášková barva, ozn. Z21 | kg | 500 |  | 0 |  |  | základní |  | 0 | 0 | 0 | 0 | 0 | 4 | K | 2 |  |  |  | ROZPOCET | 0 | 0 | 0 | 0 | 0 | 1 | 0 | 4 | -2063965652
| PP |  | D+M ostatní a pomocné zámečnické konstrukce do 50kg povrch prášková barva, ozn. Z21 | [14 empty] | PP | 2
| P |  | Poznámka k položce: výrobky nacenit kompletně vč. povrch.úprav,kování, kotvení ,zárubní a veškerých prvků dle výpisu | [14 empty] | P | 2
| VV |  | OSTATNÍ A POMOCNÉ ZÁMEČNICKÉ KONSTRUKCE DO 2000kg | [14 empty] | VV | 2 | 1 | True | 0 | ROZPOCET
| VV |  | - OPATŘENÉ OCHRANNÝM, PŘÍPADNĚ REFLEXNÍM VÝSTRAŽNÝM NÁTĚREM | [14 empty] | VV | 2 | 1 | True | 0 | ROZPOCET
| VV |  | "odhad" 500 |  | 500 | [12 empty] | VV | 2 | 2 | True | 1 | ROZPOCET
182 | K | Z 22 | D+M ZÁBRADLÍ U RAMPY, ozn. Z22 | m | 17.8 |  | 0 |  |  | základní |  | 0 | 0 | 0 | 0 | 0 | 4 | K | 2 |  |  |  | ROZPOCET | 0 | 0 | 0 | 0 | 0 | 1 | 0 | 4 | -1161898859
| PP |  | D+M ZÁBRADLÍ U RAMPY, ozn. Z22 | [14 empty] | PP | 2
| P |  | Poznámka k položce: výrobky nacenit kompletně vč. povrch.úprav,kování, kotvení ,zárubní a veškerých prvků dle výpisu | [14 empty] | P | 2
| VV |  | ZÁBRADLÍ U RAMPY | [14 empty] | VV | 2 | 1 | True | 0 | ROZPOCET
| VV |  | - PODROBNÝ POPIS KONSTRUKCE ZÁBRADLÍ SE NACHÁZÍ VE SCHÉMATU | [14 empty] | VV | 2 | 1 | True | 0 | ROZPOCET
| VV |  | - PROVEDENÍ ZE ŽÁROVĚ ZINKOVANÉ OCELI | [14 empty] | VV | 2 | 1 | True | 0 | ROZPOCET
| VV |  | - ZÁBRADLÍ JE KOTVENO SHORA DO BETONOVÉ ZÍDKY PŘES TYPICKÉ PŘIPOJOVACÍ PRVKY ŠROUBY DO BETONU POMOCÍ CHEMICKÝCH KOTEV | [14 empty] | VV | 2 | 1 | True | 0 | ROZPOCET
| VV |  | - PŘESNÉ ZAMĚŘENÍ PRŮŘEZU, VÝBĚR MATERIÁLU A VÝROBNÍ DETAILY ZAJISTÍ DODAVATEL PRVKU | [14 empty] | VV | 2 | 1 | True | 0 | ROZPOCET
| VV |  | - VÝŠKA ZÁBRADLÍ 400mm, PŘED VÝROBOU PŘESNĚ DOMĚŘIT | [14 empty] | VV | 2 | 1 | True | 0 | ROZPOCET
| VV |  | - VÝROBEK MUSÍ ODPOVÍDAT POŽADAVKŮM NORMY ČSN 763110 | [14 empty] | VV | 2 | 1 | True | 0 | ROZPOCET
| VV |  | - CELKOVÁ DÉLKA ZÁBRADLÍ: CCA 17,8m | [14 empty] | VV | 2 | 1 | True | 0 | ROZPOCET
| VV |  | - UMÍSTĚNÍ: 1NP | [14 empty] | VV | 2 | 1 | True | 0 | ROZPOCET
| VV |  | 17,8 |  | 17.8 | [12 empty] | VV | 2 | 2 | True | 1 | ROZPOCET
183 | K | Z 23 | D+M informační ukazatel, ozn. Z23 | kus | 1 |  | 0 |  |  | základní |  | 0 | 0 | 0 | 0 | 0 | 4 | K | 2 |  |  |  | ROZPOCET | 0 | 0 | 0 | 0 | 0 | 1 | 0 | 4 | 219138620
| PP |  | D+M informační ukazatel, ozn. Z23 | [14 empty] | PP | 2
| P |  | Poznámka k položce: výrobky nacenit kompletně vč. povrch.úprav,kování, kotvení ,zárubní a veškerých prvků dle výpisu | [14 empty] | P | 2
| VV |  | INFORMAČNÍ UKAZATEL | [14 empty] | VV | 2 | 1 | True | 0 | ROZPOCET
| VV |  | 1 NOSNÁ KONSTRUKCE UKAZATELE | [14 empty] | VV | 2 | 1 | True | 0 | ROZPOCET
| VV |  | - ROZMĚRY VE SVAŘENÉM STAVU: 3000X2400MM | [14 empty] | VV | 2 | 1 | True | 0 | ROZPOCET
| VV |  | - KONSTRUKCE SVAŘOVÁNA Z OCELOVÝCH JEKLŮ O PRŮŘEZU 60/60/4MM | [14 empty] | VV | 2 | 1 | True | 0 | ROZPOCET
| VV |  | - CELKOVÁ DÉLKA JEKLŮ: 14300MM | [14 empty] | VV | 2 | 1 | True | 0 | ROZPOCET
| VV |  | - SVARY TYPU-I BUDOU VYBROUŠENY DO HLADKA | [14 empty] | VV | 2 | 1 | True | 0 | ROZPOCET
| VV |  | - KOUTOVÉ SVARY BEZ ZÁSAHU | [14 empty] | VV | 2 | 1 | True | 0 | ROZPOCET
| VV |  | - POVRCH KONSTRUKCE: KONSTRUKCE BUDE OPATŘENA | [14 empty] | VV | 2 | 1 | True | 0 | ROZPOCET
| VV |  | PRÁŠKOVOU BARVOU RAL 7016 | [14 empty] | VV | 2 | 1 | True | 0 | ROZPOCET
| VV |  | 2 ČELNÍ A ZADNÍ PANEL | [14 empty] | VV | 2 | 1 | True | 0 | ROZPOCET
| VV |  | - ROZMĚRY PANELŮ: 2X 2100X1800MM; TLOUŠŤKA 8MM | [14 empty] | VV | 2 | 1 | True | 0 | ROZPOCET
| VV |  | - MATERIÁL: TVRZENÝ PVC V ODSTÍNU SVĚTLE ŠEDÉ | [14 empty] | VV | 2 | 1 | True | 0 | ROZPOCET
| VV |  | - KOTVENO K NOSNÉ KONSTRUKCI: LEPENO KONSTRUKČNÍM LEPIDLEM KOV/PLAST | [14 empty] | VV | 2 | 1 | True | 0 | ROZPOCET
| VV |  | - POVRCHOVÁ ÚPRAVA: BEZ POVRCHOVÉ ÚPRAVY, POLEPY SAMOLEPÍCÍ FOLIÍ (Z JEDNÉ STRANY) | [14 empty] | VV | 2 | 1 | True | 0 | ROZPOCET
| VV |  | - PŘESNÉ ZAMĚŘENÍ ROZMĚRŮ UKAZATELE A VÝROBNÍ DETAILY ZAJISTÍ DODAVATEL PRVKU | [14 empty] | VV | 2 | 1 | True | 0 | ROZPOCET
| VV |  | - DODÁVKA VČETNĚ KOTVÍCÍCH PRVKŮ A ZÁKLADU | [14 empty] | VV | 2 | 1 | True | 0 | ROZPOCET
| VV |  | 1 |  | 1 | [12 empty] | VV | 2 | 2 | True | 1 | ROZPOCET
| D | 799 | Ostatní prvky |  |  |  | 0 |  |  |  |  | 0 |  | 0 |  | 0 | 1 | D | 1 |  |  |  | ROZPOCET | [6 empty] | 0
184 | K | O 01 | D+M box na kola, ozn. O/01 | ks | 50 |  | 0 |  |  | základní |  | 0 | 0 | 0 | 0 | 0 | 4 | K | 2 |  |  |  | ROZPOCET | 0 | 0 | 0 | 0 | 0 | 1 | 0 | 4 | -1722931991
| PP |  | D+M box na kola, ozn. O/01 | [14 empty] | PP | 2
| P |  | Poznámka k položce: výrobky nacenit kompletně vč. povrch.úprav,kování, kotvení ,zárubní a veškerých prvků dle výpisu | [14 empty] | P | 2
| VV |  | UZAMYKATELNÝ BOX NA ÚSCHOVU JÍZDNÍHO KOLA | [14 empty] | VV | 2 | 1 | True | 0 | ROZPOCET
| VV |  | - PLÁŠŤ BOXU ZE SILNOSTĚNNÉ OCELI | [14 empty] | VV | 2 | 1 | True | 0 | ROZPOCET
| VV |  | - BEZPEČNOSTNÍ KRYTÉ PANTY | [14 empty] | VV | 2 | 1 | True | 0 | ROZPOCET
| VV |  | - VÍCEBODOVÝ ELEKTRONICKÝ SYSTÉM UZAMYKÁNÍ | [14 empty] | VV | 2 | 1 | True | 0 | ROZPOCET
| VV |  | - MOŽNOST BEZHOTOVOSTNÍ PLATBY | [14 empty] | VV | 2 | 1 | True | 0 | ROZPOCET
| VV |  | - POVRCHOVÁ ÚPRAVA PRÁŠKOVÝM LAKOVÁNÍM V BARVĚ ANTRACIT (NAPŘ. RAL 7016) BUDE UPŘESNĚNA ARCHITEKTEM PŘED REALIZACÍ | [14 empty] | VV | 2 | 1 | True | 0 | ROZPOCET
| VV |  | - MONTÁŽ BUDE PROVEDENA VČETNĚ OPLECHOVÁNÍ ROHŮ A VEŠKERÝCH NAPOJENÍ NA PŘILEHLÉ KONSTRUKCE | [14 empty] | VV | 2 | 1 | True | 0 | ROZPOCET
| VV |  | - ROZMĚRY (mm): | [14 empty] | VV | 2 | 1 | True | 0 | ROZPOCET
| VV |  | A 1010 | [14 empty] | VV | 2 | 1 | True | 0 | ROZPOCET
| VV |  | B 1251 | [14 empty] | VV | 2 | 1 | True | 0 | ROZPOCET
| VV |  | C 2248 | [14 empty] | VV | 2 | 1 | True | 0 | ROZPOCET
| VV |  | D 2181 | [14 empty] | VV | 2 | 1 | True | 0 | ROZPOCET
| VV |  | E 1295 | [14 empty] | VV | 2 | 1 | True | 0 | ROZPOCET
| VV |  | F 340 | [14 empty] | VV | 2 | 1 | True | 0 | ROZPOCET
| VV |  | - UMÍSTĚNÍ 1.06 | [14 empty] | VV | 2 | 1 | True | 0 | ROZPOCET
| VV |  | 50 |  | 50 | [12 empty] | VV | 2 | 2 | True | 1 | ROZPOCET
185 | K | O 02 | D+M odpadkový koš 55l, ozn. O/02 | ks | 12 |  | 0 |  |  | základní |  | 0 | 0 | 0 | 0 | 0 | 4 | K | 2 |  |  |  | ROZPOCET | 0 | 0 | 0 | 0 | 0 | 1 | 0 | 4 | -848781490
| PP |  | D+M odpadkový koš 55l, ozn. O/02 | [14 empty] | PP | 2
| P |  | Poznámka k položce: výrobky nacenit kompletně vč. povrch.úprav,kování, kotvení ,zárubní a veškerých prvků dle výpisu | [14 empty] | P | 2
| VV |  | ODPADKOVÝ KOŠ - 55l | [14 empty] | VV | 2 | 1 | True | 0 | ROZPOCET
| VV |  | - ROZMĚR: 430X260X985MM | [14 empty] | VV | 2 | 1 | True | 0 | ROZPOCET
| VV |  | - POVRCHOVÁ ÚPRAVA: OCELOVÁ KONSTRUKCE JE OPATŘENA OCHRANNOU VRSTVOU ZINKU A PRÁŠKOVÝM VYPALOVACÍM LAKEM RAL: 7016 | [14 empty] | VV | 2 | 1 | True | 0 | ROZPOCET
| VV |  | - NOSNÁ KOSTRA A OPLÁŠTĚNÍ: SVAŘENEC Z VÝPALKŮ Z OCELOVÉHO PLECHU TLOUŠŤKY 3 MM | [14 empty] | VV | 2 | 1 | True | 0 | ROZPOCET
| VV |  | - VNITŘNÍ NÁDOBA: OHÝBANÝ POZINKOVANÝ PLECH TLOUŠŤKY 0,8 MM, OBJEM 55 L | [14 empty] | VV | 2 | 1 | True | 0 | ROZPOCET
| VV |  | - DALŠÍ VYBAVENÍ: NEREZOVÝ ZHÁŠEČ CIGARET S POPELNÍKEM, OBJEM 0,2 L | [14 empty] | VV | 2 | 1 | True | 0 | ROZPOCET
| VV |  | - BAREVNOST: RAL 7016 (POLYESTEROVÝ PRÁŠKOVÝ LAK V JEMNÉ STRUKTUŘE MAT) + POLEP GRAFIKOU | [14 empty] | VV | 2 | 1 | True | 0 | ROZPOCET
| VV |  | - KOŠE BUDOU KOTVENY POMOCÍ ZÁVITOVÝCH TYČÍ M10 DO NOVÉ BETONOVÉ PODLAHY (VE VŠECH PODLAŽÍCH U VÝTAHU V PARKOVACÍM DOMĚ) | [14 empty] | VV | 2 | 1 | True | 0 | ROZPOCET
| VV |  | UMÍSTĚNÍ: 1. , 2. , 3. , 4. | [14 empty] | VV | 2 | 1 | True | 0 | ROZPOCET
| VV |  | 12 |  | 12 | [12 empty] | VV | 2 | 2 | True | 1 | ROZPOCET
186 | K | O 03 | D+M plastový kontejner 770l, ozm. O/03 | ks | 1 |  | 0 |  |  | základní |  | 0 | 0 | 0 | 0 | 0 | 4 | K | 2 |  |  |  | ROZPOCET | 0 | 0 | 0 | 0 | 0 | 1 | 0 | 4 | 1572087853
| PP |  | D+M plastový kontejner 770l, ozm. O/03 | [14 empty] | PP | 2
| P |  | Poznámka k položce: výrobky nacenit kompletně vč. povrch.úprav,kování, kotvení ,zárubní a veškerých prvků dle výpisu | [14 empty] | P | 2
| VV |  | PLASTOVÝ KONTEJNER 770 l | [14 empty] | VV | 2 | 1 | True | 0 | ROZPOCET
| VV |  | - ROZMĚRY: D. 1265 MM, Š. 775 MM, | [14 empty] | VV | 2 | 1 | True | 0 | ROZPOCET
| VV |  | V. 1320 MM | [14 empty] | VV | 2 | 1 | True | 0 | ROZPOCET
| VV |  | - OBJEM: 770 L | [14 empty] | VV | 2 | 1 | True | 0 | ROZPOCET
| VV |  | - ČTYŘI OTOČNÁ KOLEČKA, DVĚ Z NICH | [14 empty] | VV | 2 | 1 | True | 0 | ROZPOCET
| VV |  | BRZDĚNÁ | [14 empty] | VV | 2 | 1 | True | 0 | ROZPOCET
| VV |  | - UMÍSTĚNÍ: 1.08 | [14 empty] | VV | 2 | 1 | True | 0 | ROZPOCET
| VV |  | 1 |  | 1 | [12 empty] | VV | 2 | 2 | True | 1 | ROZPOCET
187 | K | O 04a | D+M hasicí přístroj práškový 34A, ozn. O/04 | ks | 9 |  | 0 |  |  | základní |  | 0 | 0 | 0 | 0 | 0 | 4 | K | 2 |  |  |  | ROZPOCET | 0 | 0 | 0 | 0 | 0 | 1 | 0 | 4 | -773055722
| PP |  | D+M hasicí přístroj práškový 34A, ozn. O/04 | [14 empty] | PP | 2
| P |  | Poznámka k položce: výrobky nacenit kompletně vč. povrch.úprav,kování, kotvení ,zárubní a veškerých prvků dle výpisu | [14 empty] | P | 2
| VV |  | HASICÍ PŘÍSTROJ | [14 empty] | VV | 2 | 1 | True | 0 | ROZPOCET
| VV |  | - PŘENOSNÝ HASICÍ PŘÍSTROJ (PRÁŠKOVÝ PHP) | [14 empty] | VV | 2 | 1 | True | 0 | ROZPOCET
| VV |  | - TŘÍDA POŽÁRU: A+B | [14 empty] | VV | 2 | 1 | True | 0 | ROZPOCET
| VV |  | - TEPLOTNÍ ROZMEZÍ: -30°C AŽ 60°C | [14 empty] | VV | 2 | 1 | True | 0 | ROZPOCET
| VV |  | - PŘÍSLUŠENSTVÍ : KOVOVÝ DRŽÁK PRO UPEVNĚNÍ NA ZEĎ NEBO ZAJIŠTĚNÍ PROTI PŘEVRHNUTÍ | [14 empty] | VV | 2 | 1 | True | 0 | ROZPOCET
| VV |  | 9 |  | 9 | [12 empty] | VV | 2 | 2 | True | 1 | ROZPOCET
188 | K | O 04b | D+M hasicí přístroj práškový 55B, ozn. O/04 | ks | 2 |  | 0 |  |  | základní |  | 0 | 0 | 0 | 0 | 0 | 4 | K | 2 |  |  |  | ROZPOCET | 0 | 0 | 0 | 0 | 0 | 1 | 0 | 4 | -2008486155
| PP |  | D+M hasicí přístroj práškový 55B, ozn. O/04 | [14 empty] | PP | 2
| P |  | Poznámka k položce: výrobky nacenit kompletně vč. povrch.úprav,kování, kotvení ,zárubní a veškerých prvků dle výpisu | [14 empty] | P | 2
| VV |  | HASICÍ PŘÍSTROJ | [14 empty] | VV | 2 | 1 | True | 0 | ROZPOCET
| VV |  | - PŘENOSNÝ HASICÍ PŘÍSTROJ (PRÁŠKOVÝ PHP) | [14 empty] | VV | 2 | 1 | True | 0 | ROZPOCET
| VV |  | - TŘÍDA POŽÁRU: A+B | [14 empty] | VV | 2 | 1 | True | 0 | ROZPOCET
| VV |  | - TEPLOTNÍ ROZMEZÍ: -30°C AŽ 60°C | [14 empty] | VV | 2 | 1 | True | 0 | ROZPOCET
| VV |  | - PŘÍSLUŠENSTVÍ : KOVOVÝ DRŽÁK PRO UPEVNĚNÍ NA ZEĎ NEBO ZAJIŠTĚNÍ PROTI PŘEVRHNUTÍ | [14 empty] | VV | 2 | 1 | True | 0 | ROZPOCET
| VV |  | 2 |  | 2 | [12 empty] | VV | 2 | 2 | True | 1 | ROZPOCET
189 | K | O 04c | D+M hasicí přístroj práškový 21A, ozn O/04 | ks | 1 |  | 0 |  |  | základní |  | 0 | 0 | 0 | 0 | 0 | 4 | K | 2 |  |  |  | ROZPOCET | 0 | 0 | 0 | 0 | 0 | 1 | 0 | 4 | -1608590879
| PP |  | D+M hasicí přístroj práškový 21A, ozn O/04 | [14 empty] | PP | 2
| P |  | Poznámka k položce: výrobky nacenit kompletně vč. povrch.úprav,kování, kotvení ,zárubní a veškerých prvků dle výpisu | [14 empty] | P | 2
| VV |  | HASICÍ PŘÍSTROJ | [14 empty] | VV | 2 | 1 | True | 0 | ROZPOCET
| VV |  | - PŘENOSNÝ HASICÍ PŘÍSTROJ (PRÁŠKOVÝ PHP) | [14 empty] | VV | 2 | 1 | True | 0 | ROZPOCET
| VV |  | - TŘÍDA POŽÁRU: A+B | [14 empty] | VV | 2 | 1 | True | 0 | ROZPOCET
| VV |  | - TEPLOTNÍ ROZMEZÍ: -30°C AŽ 60°C | [14 empty] | VV | 2 | 1 | True | 0 | ROZPOCET
| VV |  | - PŘÍSLUŠENSTVÍ : KOVOVÝ DRŽÁK PRO UPEVNĚNÍ NA ZEĎ NEBO ZAJIŠTĚNÍ PROTI PŘEVRHNUTÍ | [14 empty] | VV | 2 | 1 | True | 0 | ROZPOCET
| VV |  | 1 |  | 1 | [12 empty] | VV | 2 | 2 | True | 1 | ROZPOCET
190 | K | O 05 | D+M parkovací doraz, ozn. O/05 | ks | 180 |  | 0 |  |  | základní |  | 0 | 0 | 0 | 0 | 0 | 4 | K | 2 |  |  |  | ROZPOCET | 0 | 0 | 0 | 0 | 0 | 1 | 0 | 4 | -70500129
| PP |  | D+M parkovací doraz, ozn. O/05 | [14 empty] | PP | 2
| P |  | Poznámka k položce: výrobky nacenit kompletně vč. povrch.úprav,kování, kotvení ,zárubní a veškerých prvků dle výpisu | [14 empty] | P | 2
| VV |  | PARKOVACÍ DORAZ | [14 empty] | VV | 2 | 1 | True | 0 | ROZPOCET
| VV |  | - PREFABRIKOVANÉ ZÁBRANY POD KOLA | [14 empty] | VV | 2 | 1 | True | 0 | ROZPOCET
| VV |  | - MATERIÁL: BETON | [14 empty] | VV | 2 | 1 | True | 0 | ROZPOCET
| VV |  | - ROZMĚRY: 1900x230x230 mm | [14 empty] | VV | 2 | 1 | True | 0 | ROZPOCET
| VV |  | - BARVA: ŠEDÁ | [14 empty] | VV | 2 | 1 | True | 0 | ROZPOCET
| VV |  | - UMÍSTĚNÍ: 1.03 ,2.03 ,3.03, 4.03 (V ČELE KAŽDÉHO PARKOVACÍHO MÍSTA) | [14 empty] | VV | 2 | 1 | True | 0 | ROZPOCET
| VV |  | 180 |  | 180 | [12 empty] | VV | 2 | 2 | True | 1 | ROZPOCET
191 | K | O 06 | D+M osobní výtah, ozn. O/06 | ks | 1 |  | 0 |  |  | základní |  | 0 | 0 | 0 | 0 | 0 | 4 | K | 2 |  |  |  | ROZPOCET | 0 | 0 | 0 | 0 | 0 | 1 | 0 | 4 | 1469447160
| PP |  | D+M osobní výtah, ozn. O/06 | [14 empty] | PP | 2
| P |  | Poznámka k položce: výrobky nacenit kompletně vč. povrch.úprav,kování, kotvení ,zárubní a veškerých prvků dle výpisu | [14 empty] | P | 2
| VV |  | OSOBNÍ VÝTAH | [14 empty] | VV | 2 | 1 | True | 0 | ROZPOCET
| VV |  | - PRO BEZBARIÉROVÝ PŘÍSTUP OSOB DO JEDNOTLIVÝCH PODLAŽÍ | [14 empty] | VV | 2 | 1 | True | 0 | ROZPOCET
| VV |  | - VÝTAHOVÁ ŠACHTA, PŘIPOJOVACÍ KAPACITY, VODÍCÍ SYSTÉM A PŘÍPRAVA PRO MONTÁŽ VÝTAHOVÉ KABINY MUSÍ BÝT ŘEŠENA S KONKRÉTNÍM DODAVATELEM | [14 empty] | VV | 2 | 1 | True | 0 | ROZPOCET
| VV |  | - PŘI JAKÉKOLIV ODCHYLCE OD NÁVRHU JE NUTNÉ TUTO SKUTEČNOST KONZULTOVAT S PROJEKTANTEM | [14 empty] | VV | 2 | 1 | True | 0 | ROZPOCET
| VV |  | - KONKRÉTNÍ VYBAVENÍ VÝTAHOVÉ KABINY, VÝTAHOVÉ ŠACHTY, (ZPŮSOB ODVĚTRÁNÍ, ELEKTRONICKÁ ČIDLA, OVLÁDÁNÍ,...) ZNÁZORNĚNO V SAMOSTATNÉ PŘÍLOZE TÉTO DOKUM | [14 empty] | VV | 2 | 1 | True | 0 | ROZPOCET
| VV |  | - UMÍSTĚNÍ: 1.06, 2.06, 3.06, 4.06 | [14 empty] | VV | 2 | 1 | True | 0 | ROZPOCET
| VV |  | 1 |  | 1 | [12 empty] | VV | 2 | 2 | True | 1 | ROZPOCET
192 | K | O 08 | D+M výstražné a bezpečnostní značky a tabulky, ozn. O/08 | ks | 120 |  | 0 |  |  | základní |  | 0 | 0 | 0 | 0 | 0 | 4 | K | 2 |  |  |  | ROZPOCET | 0 | 0 | 0 | 0 | 0 | 1 | 0 | 4 | 1771134768
| PP |  | D+M výstražné a bezpečnostní značky a tabulky, ozn. O/08 | [14 empty] | PP | 2
| P |  | Poznámka k položce: výrobky nacenit kompletně vč. povrch.úprav,kování, kotvení ,zárubní a veškerých prvků dle výpisu | [14 empty] | P | 2
| VV |  | VÝSTRAŽNÉ A BEZPEČNOSTNÍ ZNAČKY A TABULKY | [14 empty] | VV | 2 | 1 | True | 0 | ROZPOCET
| VV |  | - LUMINISCENČNÍ TABULKY A NÁLEPKY | [14 empty] | VV | 2 | 1 | True | 0 | ROZPOCET
| VV |  | - POUŽITÍ NAPŘ.: OZNAČENÍ HASÍCÍCH PŘÍSTROJŮ, ÚNIKOVÉ CESTY, PŘÍSTUPY K HLAVNÍM UZÁVĚRŮM, APOD. | [14 empty] | VV | 2 | 1 | True | 0 | ROZPOCET
| VV |  | - UMÍSTĚNÍ: 1NP. 2NP, 3NP, 4NP | [14 empty] | VV | 2 | 1 | True | 0 | ROZPOCET
| VV |  | 120 |  | 120 | [12 empty] | VV | 2 | 2 | True | 1 | ROZPOCET
193 | K | O 09 | D+M označení+směrový ukazatel výtahu, ozn. O/OZNAČENÍ | ks | 2 |  | 0 |  |  | základní |  | 0 | 0 | 0 | 0 | 0 | 4 | K | 2 |  |  |  | ROZPOCET | 0 | 0 | 0 | 0 | 0 | 1 | 0 | 4 | 1127340365
| PP |  | D+M označení+směrový ukazatel výtahu, ozn. O/OZNAČENÍ | [14 empty] | PP | 2
| P |  | Poznámka k položce: výrobky nacenit kompletně vč. povrch.úprav,kování, kotvení ,zárubní a veškerých prvků dle výpisu | [14 empty] | P | 2
| VV |  | OZNAČENÍ + SMĚROVÝ UKAZATEL VÝTAHU - OBOUSTRANNÝ | [14 empty] | VV | 2 | 1 | True | 0 | ROZPOCET
| VV |  | - ROZMĚRY PANELŮ: 250 X 250 MM; TLOUŠŤKA 8MM | [14 empty] | VV | 2 | 1 | True | 0 | ROZPOCET
| VV |  | - MATERIÁL: TVRZENÝ PVC V ODSTÍNU SVĚTLE ŠEDÉ | [14 empty] | VV | 2 | 1 | True | 0 | ROZPOCET
| VV |  | - PŘIPEVNĚNO VRUTY K PODKLADNÍM DESTIČKÁM NA MONOLITICKÉ STĚNĚ Z OBOU STRAN VÝTAHU | [14 empty] | VV | 2 | 1 | True | 0 | ROZPOCET
| VV |  | - POVRCHOVÁ ÚPRAVA: PRÁŠKOVÁ BARVA RAL 7016 + BÍLÝ REFLEXNÍ NÁPIS | [14 empty] | VV | 2 | 1 | True | 0 | ROZPOCET
| VV |  | - PŘESNÉ ZAMĚŘENÍ ROZMĚRŮ UKAZATELE A VÝROBNÍ DETAILY ZAJISTÍ DODAVATEL PRVKU | [14 empty] | VV | 2 | 1 | True | 0 | ROZPOCET
| VV |  | - KONKRÉTNÍ ZNĚNÍ I PODOBA TEXTU BUDE UPŘESNĚNA ARCHITEKTEM PŘED REALIZACÍ | [14 empty] | VV | 2 | 1 | True | 0 | ROZPOCET
| VV |  | - DODÁVKA VČETNĚ KOTVÍCÍCH PRVKŮ | [14 empty] | VV | 2 | 1 | True | 0 | ROZPOCET
| VV |  | 2 |  | 2 | [12 empty] | VV | 2 | 2 | True | 1 | ROZPOCET
194 | K | O 10 | D+M střešní přepad, ozn. O/10 | ks | 6 |  | 0 |  |  | základní |  | 0 | 0 | 0 | 0 | 0 | 4 | K | 2 |  |  |  | ROZPOCET | 0 | 0 | 0 | 0 | 0 | 1 | 0 | 4 | 301243565
| PP |  | D+M střešní přepad, ozn. O/10 | [14 empty] | PP | 2
| P |  | Poznámka k položce: výrobky nacenit kompletně vč. povrch.úprav,kování, kotvení ,zárubní a veškerých prvků dle výpisu | [14 empty] | P | 2
| VV |  | STŘEŠNÍ PŘEPAD S PLECHOVOU OPLASTOVANOU OKAPNIČKOU | [14 empty] | VV | 2 | 1 | True | 0 | ROZPOCET
| VV |  | - SE SYSTÉMOVOU PVC MANŽETOU OSAZENO V BETONOVÉ KONSTRUKCI STŘEŠNÍ ATIKY V ÚROVNI HORNÍ HRANY SPÁDOVÉHO BETONU | [14 empty] | VV | 2 | 1 | True | 0 | ROZPOCET
| VV |  | - ROZMĚR 300x100mm | [14 empty] | VV | 2 | 1 | True | 0 | ROZPOCET
| VV |  | - TL. BETONOVÉ KCE 250mm | [14 empty] | VV | 2 | 1 | True | 0 | ROZPOCET
| VV |  | - Z VNITŘNÍ STRANY SYSTÉMOVÁ MANŽETA PŘEKRYTA 4-VRSTVAMI STĚREK | [14 empty] | VV | 2 | 1 | True | 0 | ROZPOCET
| VV |  | 6 |  | 6 | [12 empty] | VV | 2 | 2 | True | 1 | ROZPOCET
| D | 767 V | Výplně otvorů |  |  |  | 0 |  |  |  |  | 0 |  | 0 |  | 0 | 1 | D | 1 |  |  |  | ROZPOCET | [6 empty] | 0
195 | K | T 01 | D+M dveře exteriérové 1000/2200mm, EI15DP3-C3 - hliníkové prosklenné, dle výpisu výrobků, ozn T/01 | ks | 1 |  | 0 |  |  | základní |  | 0 | 0 | 0 | 0 | 0 | 4 | K | 2 |  |  |  | ROZPOCET | 0 | 0 | 0 | 0 | 0 | 1 | 0 | 4 | -1277910328
| PP |  | D+M dveře exteriérové 1000/2200mm, EI15DP3-C3 - hliníkové prosklenné, dle výpisu výrobků, ozn T/01 | [14 empty] | PP | 2
| P |  | Poznámka k položce: výrobky nacenit kompletně vč. povrch.úprav,kování, kotvení ,zárubní a veškerých prvků dle výpisu mimo generálního klíče | [14 empty] | P | 2
| VV |  | JEDNOKŘÍDLÉ EXTERIÉROVÉ HLINÍKOVÉ DVEŘE (1000/2200) | [14 empty] | VV | 2 | 1 | True | 0 | ROZPOCET
| VV |  | - KŘÍDLO OTEVÍRAVÉ, HLADKÉ, ČIRÉ ZASKLENÍ | [14 empty] | VV | 2 | 1 | True | 0 | ROZPOCET
| VV |  | - DVOJSKLO U=1,1 W/m²K; (SKLO S BEZPEČNOSTNÍ FOLIÍ ZAMEZUJICÍ ROZSYPÁNÍ FIXNÍ I OTEVÍRAVÉ | [14 empty] | VV | 2 | 1 | True | 0 | ROZPOCET
| VV |  | VÝPLNĚ A ZABRAŇUJICÍ POŘEZÁNÍ OSOB) | [14 empty] | VV | 2 | 1 | True | 0 | ROZPOCET
| VV |  | - SE SYSTÉMOVÝM PRAHEM TVOŘÍCÍ PŘECHODOVOU LIŠTU | [14 empty] | VV | 2 | 1 | True | 0 | ROZPOCET
| VV |  | - ČTYŘBODOVÉ PANTY | [14 empty] | VV | 2 | 1 | True | 0 | ROZPOCET
| VV |  | - DVEŘNÍ KŘÍDLO OPATŘENO VODOROVNÝM MADLEM VE VÝŠI 900mm Z BROUŠENÉHO NEREZU S | [14 empty] | VV | 2 | 1 | True | 0 | ROZPOCET
| VV |  | PANIKOVÝM OTEVÍRÁNÍM ZE STRANY INTERIÉRU | [14 empty] | VV | 2 | 1 | True | 0 | ROZPOCET
| VV |  | - VLOŽKA ZÁMKU - TŘÍDA ZABEZPEČENÍ III, NAPOJENO NA SYSTÉM PANIKOVÉHO OTEVÍRÁNÍ | [14 empty] | VV | 2 | 1 | True | 0 | ROZPOCET
| VV |  | -KOVÁNÍ- CELOOBVODOVÉ | [14 empty] | VV | 2 | 1 | True | 0 | ROZPOCET
| VV |  | - DVEŘE OSAZENY V SYSTÉMOVÉM HLINÍKOVÉM RÁMU BEZ PROFILACE | [14 empty] | VV | 2 | 1 | True | 0 | ROZPOCET
| VV |  | - POVRCHOVÁ ÚPRAVA PRÁŠKOVÝM LAKOVÁNÍM V BARVĚ ANTRACIT (NAPŘ RAL 7016) UPŘESNĚNA | [14 empty] | VV | 2 | 1 | True | 0 | ROZPOCET
| VV |  | ARCHITEKTEM PŘED REALIZACÍ | [14 empty] | VV | 2 | 1 | True | 0 | ROZPOCET
| VV |  | UMÍSTĚNÍ: 1.04 | [14 empty] | VV | 2 | 1 | True | 0 | ROZPOCET
| VV |  | 1 |  | 1 | [12 empty] | VV | 2 | 2 | True | 1 | ROZPOCET
196 | K | T 02 | D+M stěna s dveřma exteriérové 2900/2200 s dveřm,i EI15DP3-C3 - hliníková prosklenná, dle výpisu výrobků, ozn. T/02 | ks | 1 |  | 0 |  |  | základní |  | 0 | 0 | 0 | 0 | 0 | 4 | K | 2 |  |  |  | ROZPOCET | 0 | 0 | 0 | 0 | 0 | 1 | 0 | 4 | 1240953370
| PP |  | D+M stěna s dveřma exteriérové 2900/2200 s dveřm,i EI15DP3-C3 - hliníková prosklenná, dle výpisu výrobků, ozn. T/02 | [14 empty] | PP | 2
| P |  | Poznámka k položce: výrobky nacenit kompletně vč. povrch.úprav,kování, kotvení ,zárubní a veškerých prvků dle výpisu mimo generálního klíče | [14 empty] | P | 2
| VV |  | JEDNOKŘÍDLÉ EXTERIÉROVÉ HLINÍKOVÉ DVEŘE (1000/2200) | [14 empty] | VV | 2 | 1 | True | 0 | ROZPOCET
| VV |  | - KŘÍDLO OTEVÍRAVÉ, HLADKÉ, ČIRÉ ZASKLENÍ | [14 empty] | VV | 2 | 1 | True | 0 | ROZPOCET
| VV |  | - BEZPEČNOSTNÍ DVOJSKLO U=1,1 W/m²K; (SKLO S BEZPEČNOSTNÍ FOLIÍ ZAMEZUJICÍ ROZSYPÁNÍ FIXNÍ I OITEVÍRAVÉ VÝPLNĚ A ZABRAŇUJICÍ POŘEZÁNÍ OSOB) | [14 empty] | VV | 2 | 1 | True | 0 | ROZPOCET
| VV |  | - SE SYSTÉMOVÝM PRAHEM TVOŘÍCÍ PŘECHODOVOU LIŠTU | [14 empty] | VV | 2 | 1 | True | 0 | ROZPOCET
| VV |  | - ČTYŘBODOVÉ PANTY | [14 empty] | VV | 2 | 1 | True | 0 | ROZPOCET
| VV |  | - DVEŘNÍ KŘÍDLO OPATŘENO VODOROVNÝM MADLEM VE VÝŠI 900mm Z BROUŠENÉHO NEREZU S PANIKOVÝM OTEVÍRÁNÍM ZE STRANY INTERIÉRU | [14 empty] | VV | 2 | 1 | True | 0 | ROZPOCET
| VV |  | - VLOŽKA ZÁMKU - TŘÍDA ZABEZPEČENÍ III, NAPOJENO NA SYSTÉM PANIKOVÉHO OTEVÍRÁNÍ | [14 empty] | VV | 2 | 1 | True | 0 | ROZPOCET
| VV |  | -KOVÁNÍ- CELOOBVODOVÉ | [14 empty] | VV | 2 | 1 | True | 0 | ROZPOCET
| VV |  | - DVEŘE OSAZENY V SYSTÉMOVÉM HLINÍKOVÉM RÁMU BEZ PROFILACE | [14 empty] | VV | 2 | 1 | True | 0 | ROZPOCET
| VV |  | - POVRCHOVÁ ÚPRAVA PRÁŠKOVÝM LAKOVÁNÍM V BARVĚ ANTRACIT (NAPŘ 7016) UPŘESNĚNA ARCHITEKTEM PŘED REALIZACÍ | [14 empty] | VV | 2 | 1 | True | 0 | ROZPOCET
| VV |  | EXTERIÉROVÁ SKLENĚNÁ VÝPLŇ | [14 empty] | VV | 2 | 1 | True | 0 | ROZPOCET
| VV |  | - ZASKLENÍ FIXNÍ, HLADKÉ, ČIRÉ | [14 empty] | VV | 2 | 1 | True | 0 | ROZPOCET
| VV |  | - DVOJSKLO U=1,1 W/m²K | [14 empty] | VV | 2 | 1 | True | 0 | ROZPOCET
| VV |  | - KOVÁNÍ- CELOOBVODOVÉ | [14 empty] | VV | 2 | 1 | True | 0 | ROZPOCET
| VV |  | - SKLO OSAZENO V HLINÍKOVÉM RÁMU BEZ PROFILACE | [14 empty] | VV | 2 | 1 | True | 0 | ROZPOCET
| VV |  | - POVRCHOVÁ ÚPRAVA PRÁŠKOVÝM LAKOVÁNÍM V BARVĚ ANTRACIT (NAPŘ 7016) UPŘESNĚNA ARCHITEKTEM PŘED REALIZACÍ | [14 empty] | VV | 2 | 1 | True | 0 | ROZPOCET
| VV |  | UMÍSTĚNÍ: 1.02 | [14 empty] | VV | 2 | 1 | True | 0 | ROZPOCET
| VV |  | 1 |  | 1 | [12 empty] | VV | 2 | 2 | True | 1 | ROZPOCET
197 | K | T 03 | D+M dveře exteriérové 900/2200mm EI15DP3-C3 - hliníkové prosklenné, dle výpisu výrobků, ozn. T/03 | ks | 6 |  | 0 |  |  | základní |  | 0 | 0 | 0 | 0 | 0 | 4 | K | 2 |  |  |  | ROZPOCET | 0 | 0 | 0 | 0 | 0 | 1 | 0 | 4 | 1366614223
| PP |  | D+M dveře exteriérové 900/2200mm EI15DP3-C3 - hliníkové prosklenné, dle výpisu výrobků, ozn. T/03 | [14 empty] | PP | 2
| P |  | Poznámka k položce: výrobky nacenit kompletně vč. povrch.úprav,kování, kotvení ,zárubní a veškerých prvků dle výpisu mimo generálního klíče | [14 empty] | P | 2
| VV |  | JEDNOKŘÍDLÉ EXTERIÉROVÉ HLINÍKOVÉ DVEŘE (900/2200) | [14 empty] | VV | 2 | 1 | True | 0 | ROZPOCET
| VV |  | - KŘÍDLO OTEVÍRAVÉ, HLADKÉ, ČIRÉ ZASKLENÍ | [14 empty] | VV | 2 | 1 | True | 0 | ROZPOCET
| VV |  | - DVOJSKLO U=1,1 W/m²K; (SKLO S BEZPEČNOSTNÍ FOLIÍ ZAMEZUJÍCÍ ROZSYPÁNÍ FIXNÍ I OTEVÍRAVÉ | [14 empty] | VV | 2 | 1 | True | 0 | ROZPOCET
| VV |  | VÝPLNĚ A ZABRAŇUJÍCÍ POŘEZÁNÍ OSOB) | [14 empty] | VV | 2 | 1 | True | 0 | ROZPOCET
| VV |  | - SE SYSTÉMOVÝM PRAHEM TVOŘÍCÍ PŘECHODOVOU LIŠTU | [14 empty] | VV | 2 | 1 | True | 0 | ROZPOCET
| VV |  | - ČTYŘBODOVÉ PANTY | [14 empty] | VV | 2 | 1 | True | 0 | ROZPOCET
| VV |  | - DVEŘNÍ KŘÍDLO OPATŘENO VODOROVNÝM MADLEM VE VÝŠI 900mm Z BROUŠENÉHO NEREZU S PANIKOVÝM | [14 empty] | VV | 2 | 1 | True | 0 | ROZPOCET
| VV |  | OTEVÍRÁNÍM ZE STRANY INTERIÉRU | [14 empty] | VV | 2 | 1 | True | 0 | ROZPOCET
| VV |  | - VLOŽKA ZÁMKU - TŘÍDA ZABEZPEČENÍ III, NAPOJENO NA SYSTÉM PANIKOVÉHO OTEVÍRÁNÍ | [14 empty] | VV | 2 | 1 | True | 0 | ROZPOCET
| VV |  | -KOVÁNÍ- CELOOBVODOVÉ | [14 empty] | VV | 2 | 1 | True | 0 | ROZPOCET
| VV |  | - DVEŘE OSAZENY V SYSTÉMOVÉM HLINÍKOVÉM RÁMU BEZ PROFILACE | [14 empty] | VV | 2 | 1 | True | 0 | ROZPOCET
| VV |  | - POVRCHOVÁ ÚPRAVA PRÁŠKOVÝM LAKOVÁNÍM V BARVĚ ANTRACIT (NAPŘ. RAL 7016) UPŘESNĚNA | [14 empty] | VV | 2 | 1 | True | 0 | ROZPOCET
| VV |  | ARCHITEKTEM PŘED REALIZACÍ | [14 empty] | VV | 2 | 1 | True | 0 | ROZPOCET
| VV |  | UMÍSTĚNÍ: 2.02, 2.04, 3.02, 3.04, 4.02, 4.04 | [14 empty] | VV | 2 | 1 | True | 0 | ROZPOCET
| VV |  | 6 |  | 6 | [12 empty] | VV | 2 | 2 | True | 1 | ROZPOCET
198 | K | T 04 | D+M dveře dvoukřídlé exteriérové 2000/2200mm EW 15DP3 ocelové, dle výpisu výrobků, ozn. T/04 | ks | 2 |  | 0 |  |  | základní |  | 0 | 0 | 0 | 0 | 0 | 4 | K | 2 |  |  |  | ROZPOCET | 0 | 0 | 0 | 0 | 0 | 1 | 0 | 4 | -1298385591
| PP |  | D+M dveře dvoukřídlé exteriérové 2000/2200mm EW 15DP3 ocelové, dle výpisu výrobků, ozn. T/04 | [14 empty] | PP | 2
| P |  | Poznámka k položce: výrobky nacenit kompletně vč. povrch.úprav,kování, kotvení ,zárubní a veškerých prvků dle výpisu mimo generálního klíče | [14 empty] | P | 2
| VV |  | DVOUKŘÍDLÉ PLNÉ OCELOVÉ DVEŘE (2000/2200) | [14 empty] | VV | 2 | 1 | True | 0 | ROZPOCET
| VV |  | - SE SYSTÉMOVÝM PRAHEM TVOŘÍCÍ PŘECHODOVOU LIŠTU | [14 empty] | VV | 2 | 1 | True | 0 | ROZPOCET
| VV |  | - ČTYŘBODOVÉ PANTY; KOVÁNÍ- KLIKA/KLIKA | [14 empty] | VV | 2 | 1 | True | 0 | ROZPOCET
| VV |  | - DVEŘNÍ KŘÍDLO OPATŘENO ZÁMKEM BEZPEČNOSTNÍ TŘÍDY III | [14 empty] | VV | 2 | 1 | True | 0 | ROZPOCET
| VV |  | -KOVÁNÍ- CELOOBVODOVÉ | [14 empty] | VV | 2 | 1 | True | 0 | ROZPOCET
| VV |  | - DVEŘE OSAZENY V SYSTÉMOVÉM OCELOVÉM RÁMU BEZ PROFILACE | [14 empty] | VV | 2 | 1 | True | 0 | ROZPOCET
| VV |  | - POVRCHOVÁ ÚPRAVA PRÁŠKOVÝM LAKOVÁNÍM V BARVĚ ANTRACIT (NAPŘ. RAL 7016) BUDE | [14 empty] | VV | 2 | 1 | True | 0 | ROZPOCET
| VV |  | UPŘESNĚNA ARCHITEKTEM PŘED REALIZACÍ | [14 empty] | VV | 2 | 1 | True | 0 | ROZPOCET
| VV |  | UMÍSTĚNÍ: 1.07, 1.08 | [14 empty] | VV | 2 | 1 | True | 0 | ROZPOCET
| VV |  | 2 |  | 2 | [12 empty] | VV | 2 | 2 | True | 1 | ROZPOCET
| D | 777 | Podlahy ze syntetických hmot |  |  |  | 0 |  |  |  |  | 0 |  | 0 |  | 0 | 1 | D | 1 |  |  |  | ROZPOCET | [6 empty] | 0
199 | K | 777-3 | D+M třívrtsvý trhliny překlenující systém stěrek s elast.membránou vč.stěrkového soklu v.100mm | m2 | 5316.17 |  | 0 |  |  | základní |  | 0 | 0 | 0 | 0 | 0 | 4 | K | 2 |  |  |  | ROZPOCET | 0 | 0 | 0 | 0 | 0 | 1 | 0 | 4 | -370173818
| PP |  | D+M třívrtsvý trhliny překlenující systém stěrek s elast.membránou vč.stěrkového soklu v.100mm | [14 empty] | PP | 2
| VV |  | "S1 :" 1628,1 |  | 1628.1 | [12 empty] | VV | 2 | 2 | True | 0 | ROZPOCET
| VV |  | "S5 :" 3412,8 |  | 3412.8 | [12 empty] | VV | 2 | 2 | True | 0 | ROZPOCET
| VV |  | Začátek provozního součtu | [14 empty] | VV | 2 | 1 | True | 0 | ROZPOCET
| VV |  | 2,3np : 15,18*2-7,05+51,6*2+,15*12+,5*12-1,06 | [14 empty] | VV | 2 | 1 | True | 0 | ROZPOCET
| VV |  | 17,68*2+24,0*2-7,05*2+,4*24+,15*4 | [14 empty] | VV | 2 | 1 | True | 0 | ROZPOCET
| VV |  | 15,45*2-7,05+50,8*2-7,65+17,218+,25*14+,15*18-1,06 | [14 empty] | VV | 2 | 1 | True | 0 | ROZPOCET
| VV |  | Konec provozního součtu | [14 empty] | VV | 2 | 1 | True | 0 | ROZPOCET
| VV |  | 0,1*352,868*2 |  | 70.57 | [12 empty] | VV | 2 | 2 | True | 0 | ROZPOCET
| VV |  | Začátek provozního součtu | [14 empty] | VV | 2 | 1 | True | 0 | ROZPOCET
| VV |  | 1np : 15,18*2-7,05+51,6*2-5,35+3,9+,15*12+,5*14-2,1 | [14 empty] | VV | 2 | 1 | True | 0 | ROZPOCET
| VV |  | 17,68*2+24,0*2-7,05*2+,4*16+,8*6+,15*12 | [14 empty] | VV | 2 | 1 | True | 0 | ROZPOCET
| VV |  | 15,45*2-7,05+50,8*2-7,65+22,5+,25*12+,15*2 | [14 empty] | VV | 2 | 1 | True | 0 | ROZPOCET
| VV |  | Konec provozního součtu | [14 empty] | VV | 2 | 1 | True | 0 | ROZPOCET
| VV |  | 0,1*357,62 |  | 35.76 | [12 empty] | VV | 2 | 2 | True | 0 | ROZPOCET
| VV |  | "schodiště : "17,6+12,8+(18,5+14,9)*2+16,8+13,0+(1,55+1,2)*9,3 |  | 152.58 | [12 empty] | VV | 2 | 2 | True | 0 | ROZPOCET
| VV |  | 0,1*(9,3*4+14,6*4+17*4) |  | 16.36 | [12 empty] | VV | 2 | 2 | True | 0 | ROZPOCET
| VV |  | Součet |  | 5316.17 | [12 empty] | VV | 2 | 4 | True | 1 | ROZPOCET
200 | K | 777-4 | D+M čtyřvrtsvý trhliny překlenující systém stěrek s elast.membránou se zvýšenou dynamickou schopností, přemostění trhlin na pojízdných střechách vč.stěrkového soklu v.400mm | m2 | 2756.08 |  | 0 |  |  | základní |  | 0 | 0 | 0 | 0 | 0 | 4 | K | 2 |  |  |  | ROZPOCET | 0 | 0 | 0 | 0 | 0 | 1 | 0 | 4 | 686447115
| PP |  | D+M čtyřvrtsvý trhliny překlenující systém stěrek s elast.membránou se zvýšenou dynamickou schopností, přemostění trhlin na pojízdných střechách vč.stěrkového soklu v.400mm | [14 empty] | PP | 2
| VV |  | "S2 :" 1717,3 |  | 1717.3 | [12 empty] | VV | 2 | 2 | True | 0 | ROZPOCET
| VV |  | "S8 :" 675,9 |  | 675.9 | [12 empty] | VV | 2 | 2 | True | 0 | ROZPOCET
| VV |  | Začátek provozního součtu | [14 empty] | VV | 2 | 1 | True | 0 | ROZPOCET
| VV |  | 4np : 17,85*2+127,2*2+32,9+2*3,8-2,5+,2*14+16,868-1,17+7,856-1,06+40,0*2+33,8*2+,15*32 | [14 empty] | VV | 2 | 1 | True | 0 | ROZPOCET
| VV |  | 2,3np : (32,7*4+,15*20)*2 | [14 empty] | VV | 2 | 1 | True | 0 | ROZPOCET
| VV |  | 1np : 32,7*4+,15*20 | [14 empty] | VV | 2 | 1 | True | 0 | ROZPOCET
| VV |  | Konec provozního součtu | [14 empty] | VV | 2 | 1 | True | 0 | ROZPOCET
| VV |  | 907,19400*0,4 |  | 362.88 | [12 empty] | VV | 2 | 2 | True | 0 | ROZPOCET
| VV |  | Součet |  | 2756.08 | [12 empty] | VV | 2 | 4 | True | 1 | ROZPOCET
| D | 783 | Dokončovací práce - nátěry |  |  |  | 0 |  |  |  |  | 0 |  | 0.28222 |  | 0 | 2 | D | 1 |  |  |  | ROZPOCET | [6 empty] | 0
201 | K | 783826315 | Mikroarmovací silikonový nátěr omítek | m2 | 216.4 |  | 0 | CS ÚRS 2018 02 |  | základní |  | 0 | 0.00098 | 0.21207 | 0 | 0 | 16 | K | 2 |  |  |  | ROZPOCET | 0 | 0 | 0 | 0 | 0 | 1 | 0 | 16 | 1359745496
| PP |  | Nátěr omítek se schopností překlenutí trhlin mikroarmovací silikonový | [14 empty] | PP | 2
| VV |  | schodiště 1.04 | [14 empty] | VV | 2 | 1 | True | 0 | ROZPOCET
| VV |  | (3,5+2,3+1,3)*2,6*4-1,7*2,6*3 |  | 60.58 | [12 empty] | VV | 2 | 2 | True | 0 | ROZPOCET
| VV |  | schodiště 2.02 | [14 empty] | VV | 2 | 1 | True | 0 | ROZPOCET
| VV |  | (2,35+3+2,6+1,8+1,47+2,8+2,36+0,7)*2,6*4-2,9*2,25-1,47*2,6*4 |  | 155.82 | [12 empty] | VV | 2 | 2 | True | 0 | ROZPOCET
| VV |  | Součet |  | 216.4 | [12 empty] | VV | 2 | 4 | True | 1 | ROZPOCET
202 | K | 783917161 | Krycí dvojnásobný syntetický nátěr betonové podlahy | m2 | 269.81 |  | 0 | CS ÚRS 2018 02 |  | základní |  | 0 | 0.00014 | 0.037773 | 0 | 0 | 16 | K | 2 |  |  |  | ROZPOCET | 0 | 0 | 0 | 0 | 0 | 1 | 0 | 16 | -565667780
| PP |  | Krycí (uzavírací) nátěr betonových podlah dvojnásobný syntetický | [14 empty] | PP | 2
| VV |  | betonové obrubníky | [14 empty] | VV | 2 | 1 | True | 0 | ROZPOCET
| VV |  | 1NP | [14 empty] | VV | 2 | 1 | True | 0 | ROZPOCET
| VV |  | (13,75+9,58+7,3+1,7+7,25+6,3+10,5+3,8+4,1*2+3,14)*0,25+(13,75+9,58+7,3+1,7+7,25+6,3+10,5+3,8+4,1*2+3,14)*0,1 |  | 25.03 | [12 empty] | VV | 2 | 2 | True | 0 | ROZPOCET
| VV |  | rampa 1 | [14 empty] | VV | 2 | 1 | True | 0 | ROZPOCET
| VV |  | (21,7*2*3)*0,25*2 |  | 65.1 | [12 empty] | VV | 2 | 2 | True | 0 | ROZPOCET
| VV |  | rampa 2 | [14 empty] | VV | 2 | 1 | True | 0 | ROZPOCET
| VV |  | (28*3)*0,25*2+(28*3)*0,25+(2,4+14,3)*0,25*2*3+(9,46+20,3)*3*0,25+(9,46+20,3)*3*0,4+(28*3)*0,4 |  | 179.68 | [12 empty] | VV | 2 | 2 | True | 0 | ROZPOCET
| VV |  | Součet |  | 269.81 | [12 empty] | VV | 2 | 4 | True | 1 | ROZPOCET
203 | K | 783943151 | Penetrační polyuretanový nátěr hladkých betonových podlah | m2 | 269.81 |  | 0 | CS ÚRS 2018 02 |  | základní |  | 0 | 0.00012 | 0.032377 | 0 | 0 | 16 | K | 2 |  |  |  | ROZPOCET | 0 | 0 | 0 | 0 | 0 | 1 | 0 | 16 | 527302153
| PP |  | Penetrační nátěr betonových podlah hladkých (z pohledového nebo gletovaného betonu, stěrky apod.) polyuretanový | [14 empty] | PP | 2
| D | 784 | Dokončovací práce - malby a tapety |  |  |  | 0 |  |  |  |  | 0 |  | 1.8887 |  | 0 | 2 | D | 1 |  |  |  | ROZPOCET | [6 empty] | 0
204 | K | 784361001 | Armovací (trvale pružné) malby v místnosti výšky do 3,80 m | m2 | 5396.22 |  | 0 | CS ÚRS 2018 02 |  | základní |  | 0 | 0.00035 | 1.8887 | 0 | 0 | 16 | K | 2 |  |  |  | ROZPOCET | 0 | 0 | 0 | 0 | 0 | 1 | 0 | 16 | 1369904299
| PP |  | Malby trvale pružné (armovací) v místnostech výšky do 3,80 m | [14 empty] | PP | 2
| VV |  | 1NP - výkres "PŮDORYS 1NP" | [14 empty] | VV | 2 | 1 | True | 0 | ROZPOCET
| VV |  | "102a"3,35*2,58*2 |  | 17.29 | [12 empty] | VV | 2 | 2 | True | 0 | ROZPOCET
| VV |  | "105,105a" (3,25+1+3,4+3,25)*2,58*2 |  | 56.24 | [12 empty] | VV | 2 | 2 | True | 0 | ROZPOCET
| VV |  | "odečet otvorů" -2,2*2*2*2 |  | -17.6 | [12 empty] | VV | 2 | 2 | True | 0 | ROZPOCET
| VV |  | "108" 8,6*2,4*2 |  | 41.28 | [12 empty] | VV | 2 | 2 | True | 0 | ROZPOCET
| VV |  | "pod rampou" 20,4*2,8/2*2 |  | 57.12 | [12 empty] | VV | 2 | 2 | True | 0 | ROZPOCET
| VV |  | 2NP a 3NP | [14 empty] | VV | 2 | 1 | True | 0 | ROZPOCET
| VV |  | "202,302" ((1,47+1,1)*2,8*2-1,06*2,1*2)*2 |  | 19.88 | [12 empty] | VV | 2 | 2 | True | 0 | ROZPOCET
| VV |  | "204,304" ((1,7+1,06)*2,8*2-1,06*2,1*2)*2 |  | 22.01 | [12 empty] | VV | 2 | 2 | True | 0 | ROZPOCET
| VV |  | nátěr podhledu | [14 empty] | VV | 2 | 1 | True | 0 | ROZPOCET
| VV |  | 5200 |  | 5200 | [12 empty] | VV | 2 | 2 | True | 0 | ROZPOCET
| VV |  | Součet |  | 5396.22 | [12 empty] | VV | 2 | 4 | True | 1 | ROZPOCET
| D | 789 | Povrchové úpravy ocelových konstrukcí a technologických zařízení |  |  |  | 0 |  |  |  |  | 0 |  | 1.0031 |  | 0 | 2 | D | 1 |  |  |  | ROZPOCET | [6 empty] | 0
205 | K | 789421541 | Žárové stříkání ocelových konstrukcí třídy I ZnAl 150 um | m2 | 248.91 |  | 0 | CS ÚRS 2018 02 |  | základní |  | 0 | 0.00403 | 1.0031 | 0 | 0 | 16 | K | 2 |  |  |  | ROZPOCET | 0 | 0 | 0 | 0 | 0 | 1 | 0 | 16 | -1288938751
| PP |  | Žárové stříkání ocelových konstrukcí slitinou zinacor ZnAl, tloušťky 150 μm, třídy I | [14 empty] | PP | 2
| VV |  | "HEB 300, 1,73 m2/m" (4,15*9+3,75)*1,73 |  | 71.1 | [12 empty] | VV | 2 | 2 | True | 0 | ROZPOCET
| VV |  | "HEB 200, 1,15 m2/m" 9*1,98*1,15 |  | 20.49 | [12 empty] | VV | 2 | 2 | True | 0 | ROZPOCET
| VV |  | "I 180, 1,2 m2/m" (4*8,05+4*8+4*9+2*8,95+2*6,5)*1,2 |  | 157.32 | [12 empty] | VV | 2 | 2 | True | 0 | ROZPOCET
| VV |  | Součet |  | 248.91 | [12 empty] | VV | 2 | 4 | True | 1 | ROZPOCET

## D1.4c - TECHNIKA PROSTŘED...
{7f220eea-cdb1-4019-b59f-c3e2c55cc480}
2
| KRYCÍ LIST SOUPISU PRACÍ | [7 empty] | v --- níže se nacházejí doplnkové a pomocné údaje k sestavám --- v | [8 empty] | False
Stavba:
Terminál Benešov II.etapa
Objekt:
01 - Způsobilé
Soupis:
SO 04 - Parkovací dům
Úroveň 3:
D1.4c - TECHNIKA PROSTŘEDÍ BUDOV – VZDUCHOTECHNIKA
| KSO: |  |  |  |  | CC-CZ:
| Místo: |  |  |  |  | Datum: | 13. 8. 2018
| Zadavatel: |  |  |  |  | IČ: | 00231401
|  | Město Benešov |  |  |  | DIČ: | CZ00231401
| Uchazeč: |  |  |  |  | IČ: | Vyplň údaj
|  | Vyplň údaj |  |  |  | DIČ: | Vyplň údaj
| Projektant: |  |  |  |  | IČ:
DIČ:
| Zpracovatel: |  |  |  |  | IČ:
DIČ:
Poznámka:
| Cena bez DPH | [5 empty] | 0
|  |  | Základ daně |  |  | Sazba daně | Výše daně
| DPH | základní | 0 |  |  | 21% | 0
|  | snížená | 0 |  |  | 15% | 0
|  | zákl. přenesená | 0 |  |  | 21% | 0
|  | sníž. přenesená | 0 |  |  | 15% | 0
|  | nulová | 0 |  |  | 0% | 0
| Cena s DPH |  |  | v | CZK |  | 0
REKAPITULACE ČLENĚNÍ SOUPISU PRACÍ
Stavba:
Terminál Benešov II.etapa
Objekt:
01 - Způsobilé
Soupis:
SO 04 - Parkovací dům
Úroveň 3:
D1.4c - TECHNIKA PROSTŘEDÍ BUDOV – VZDUCHOTECHNIKA
Místo: | [5 empty] | Datum: | 13. 8. 2018
Zadavatel: |  |  | Město Benešov |  |  | Projektant:
Uchazeč: |  |  | Vyplň údaj |  |  | Zpracovatel:
Kód dílu - Popis | [6 empty] | Cena celkem [CZK]
Náklady stavby celkem | [6 empty] | 0 | [11 empty] | -1
| D1 - zař. Č.1 - 1 Provozní / havarijní větrání Garáže | [5 empty] | 0
| D2 - zař. Č. 2 - Požární přetlakové větrání schodišť | [5 empty] | 0
| D3 - Zař.č.3 - Větrání zázemí | [5 empty] | 0
| D4 - D1 - Ostatní náklady | [5 empty] | 0
SOUPIS PRACÍ
Stavba:
Terminál Benešov II.etapa
Objekt:
01 - Způsobilé
Soupis:
SO 04 - Parkovací dům
Úroveň 3:
D1.4c - TECHNIKA PROSTŘEDÍ BUDOV – VZDUCHOTECHNIKA
Místo: | [5 empty] | Datum: | 13. 8. 2018
Zadavatel: |  |  | Město Benešov |  |  | Projektant:
Uchazeč: |  |  | Vyplň údaj |  |  | Zpracovatel:
PČ | Typ | Kód | Popis | MJ | Množství | J.cena [CZK] | Cena celkem [CZK] | Cenová soustava |  | DPH | J. Nh [h] | Nh celkem [h] | J. hmotnost [t] | Hmotnost celkem [t] | J. suť [t] | Suť Celkem [t]
Náklady soupisu celkem | [6 empty] | 0 |  |  |  |  | 0 |  | 14.1115 |  | 0 |  | D | -1 | [7 empty] | 0
| D | D1 | zař. Č.1 - 1 Provozní / havarijní větrání Garáže |  |  |  | 0 |  |  |  |  | 0 |  | 12.5236 |  | 0 | 1 | D | 0 | ROZPOCET | [6 empty] | 0
1 | K | 100.001 | Odvodní větrací jednotka: radiální ventilátor 600x315, V=3100m3/h, Pext=300Pa vnitřní provedení, frekvenční měnič, 2x pružná manžeta, uzavírací klapka na servo se zpětným chodem (230V=otevřeno), vč nezbytného příslušenství | ks | 30 |  | 0 |  |  | základní |  | 0 | 0 | 0 | 0 | 0 | 4 | K | 1 | ROZPOCET | 0 | 0 | 0 | 0 | 0 | 1 | 0 | 4 | 2
| PP |  | Odvodní větrací jednotka: radiální ventilátor 600x315, V=3100m3/h, Pext=300Pa vnitřní provedení, frekvenční měnič, 2x pružná manžeta, uzavírací klapka na servo se zpětným chodem (230V=otevřeno), vč nezbytného příslušenství | [14 empty] | PP | 1
| P |  | Poznámka k položce: Zadavatel umožňuje rovnocenné řešení za podmínky dodržení vlastností, kvality a kompatibility systému | [14 empty] | P | 1
2 | K | 751122113 | Mtž vent rad ntl potrubního základního do 0,210 m2 | ks | 30 |  | 0 | CS ÚRS 2018 02 |  | základní |  | 0 | 0 | 0 | 0 | 0 | 4 | K | 1 | ROZPOCET | 0 | 0 | 0 | 0 | 0 | 1 | 0 | 4 | 4
| PP |  | Montáž ventilátoru radiálního nízkotlakého potrubního základního do čtyřhranného potrubí, průřezu přes 0,140 do 0,210 m2 | [14 empty] | PP | 1
3 | K | 751510017 | Vzduchotechnické potrubí pozink čtyřhranné průřezu do 1,13 m2 | m | 257 |  | 0 | CS ÚRS 2018 02 |  | základní |  | 0 | 0.04873 | 12.5236 | 0 | 0 | 4 | K | 1 | ROZPOCET | 0 | 0 | 0 | 0 | 0 | 1 | 0 | 4 | 6
| PP |  | Vzduchotechnické potrubí z pozinkovaného plechu čtyřhranné s přírubou, průřezu přes 0,79 do 1,13 m2 | [14 empty] | PP | 1
4 | K | 100.002 | Tlumič hluku 1200x800 L1000; čtyřhranné potrubí pozink, kulisy (5ks á 100mm) s děrovaným plechem, náběhová hrana - zaoblení | ks | 1 |  | 0 |  |  | základní |  | 0 | 0 | 0 | 0 | 0 | 4 | K | 1 | ROZPOCET | 0 | 0 | 0 | 0 | 0 | 1 | 0 | 4 | 8
| PP |  | Tlumič hluku 1200x800 L1000; čtyřhranné potrubí pozink, kulisy (5ks á 100mm) s děrovaným plechem, náběhová hrana - zaoblení | [14 empty] | PP | 1
5 | K | 751344125 | Mtž tlumiče hluku pro čtyřhranné potrubí přes 0,600 m2 | ks | 1 |  | 0 | CS ÚRS 2018 02 |  | základní |  | 0 | 0 | 0 | 0 | 0 | 4 | K | 1 | ROZPOCET | 0 | 0 | 0 | 0 | 0 | 1 | 0 | 4 | 10
| PP |  | Montáž tlumičů hluku pro čtyřhranné potrubí, průřezu přes 0,600 m2 | [14 empty] | PP | 1
6 | K | 100.003 | Tlumič hluku 1100x710 L1000; čtyřhranné potrubí pozink, kulisy (5ks á 100mm) s děrovaným plechem, náběhová hrana - zaoblen | ks | 1 |  | 0 |  |  | základní |  | 0 | 0 | 0 | 0 | 0 | 4 | K | 1 | ROZPOCET | 0 | 0 | 0 | 0 | 0 | 1 | 0 | 4 | 12
| PP |  | Tlumič hluku 1100x710 L1000; čtyřhranné potrubí pozink, kulisy (5ks á 100mm) s děrovaným plechem, náběhová hrana - zaoblen | [14 empty] | PP | 1
7 | K | 751344125 | Mtž tlumiče hluku pro čtyřhranné potrubí přes 0,600 m2 | ks | 1 |  | 0 | CS ÚRS 2018 02 |  | základní |  | 0 | 0 | 0 | 0 | 0 | 4 | K | 1 | ROZPOCET | 0 | 0 | 0 | 0 | 0 | 1 | 0 | 4 | 14
| PP |  | Montáž tlumičů hluku pro čtyřhranné potrubí, průřezu přes 0,600 m2 | [14 empty] | PP | 1
8 | K | 100.004 | Tlumič hluku 1200x710 L1000; čtyřhranné potrubí pozink, kulisy (5ks á 100mm) s děrovaným plechem, náběhová hrana - zaoblení | ks | 1 |  | 0 |  |  | základní |  | 0 | 0 | 0 | 0 | 0 | 4 | K | 1 | ROZPOCET | 0 | 0 | 0 | 0 | 0 | 1 | 0 | 4 | 16
| PP |  | Tlumič hluku 1200x710 L1000; čtyřhranné potrubí pozink, kulisy (5ks á 100mm) s děrovaným plechem, náběhová hrana - zaoblení | [14 empty] | PP | 1
9 | K | 751344125 | Mtž tlumiče hluku pro čtyřhranné potrubí přes 0,600 m2 | ks | 1 |  | 0 | CS ÚRS 2018 02 |  | základní |  | 0 | 0 | 0 | 0 | 0 | 4 | K | 1 | ROZPOCET | 0 | 0 | 0 | 0 | 0 | 1 | 0 | 4 | 18
| PP |  | Montáž tlumičů hluku pro čtyřhranné potrubí, průřezu přes 0,600 m2 | [14 empty] | PP | 1
10 | K | 100.005 | Tlumič hluku 1000x800 L1000; čtyřhranné potrubí pozink, kulisy (4ks á 100mm) s děrovaným plechem, náběhová hrana - zaoblení | ks | 1 |  | 0 |  |  | základní |  | 0 | 0 | 0 | 0 | 0 | 4 | K | 1 | ROZPOCET | 0 | 0 | 0 | 0 | 0 | 1 | 0 | 4 | 20
| PP |  | Tlumič hluku 1000x800 L1000; čtyřhranné potrubí pozink, kulisy (4ks á 100mm) s děrovaným plechem, náběhová hrana - zaoblení | [14 empty] | PP | 1
11 | K | 751344125 | Mtž tlumiče hluku pro čtyřhranné potrubí přes 0,600 m2 | ks | 1 |  | 0 | CS ÚRS 2018 02 |  | základní |  | 0 | 0 | 0 | 0 | 0 | 4 | K | 1 | ROZPOCET | 0 | 0 | 0 | 0 | 0 | 1 | 0 | 4 | 22
| PP |  | Montáž tlumičů hluku pro čtyřhranné potrubí, průřezu přes 0,600 m2 | [14 empty] | PP | 1
12 | K | 100.006 | Tlumič hluku 630x500 L1000; čtyřhranné potrubí pozink, kulisy (3ks á 100mm) s děrovaným plechem, náběhová hrana - zaoblení | ks | 1 |  | 0 |  |  | základní |  | 0 | 0 | 0 | 0 | 0 | 4 | K | 1 | ROZPOCET | 0 | 0 | 0 | 0 | 0 | 1 | 0 | 4 | 24
| PP |  | Tlumič hluku 630x500 L1000; čtyřhranné potrubí pozink, kulisy (3ks á 100mm) s děrovaným plechem, náběhová hrana - zaoblení | [14 empty] | PP | 1
13 | K | 751344123 | Mtž tlumiče hluku pro čtyřhranné potrubí do 0,450 m2 | ks | 1 |  | 0 | CS ÚRS 2018 02 |  | základní |  | 0 | 0 | 0 | 0 | 0 | 4 | K | 1 | ROZPOCET | 0 | 0 | 0 | 0 | 0 | 1 | 0 | 4 | 26
| PP |  | Montáž tlumičů hluku pro čtyřhranné potrubí, průřezu přes 0,300 do 0,450 m2 | [14 empty] | PP | 1
14 | K | 100.007 | Protidešťová žaluzie se širokými lamelami 1000x1000, pozink, rám do potrubí, se sítí proti ptákům | ks | 5 |  | 0 |  |  | základní |  | 0 | 0 | 0 | 0 | 0 | 4 | K | 1 | ROZPOCET | 0 | 0 | 0 | 0 | 0 | 1 | 0 | 4 | 28
| PP |  | Protidešťová žaluzie se širokými lamelami 1000x1000, pozink, rám do potrubí, se sítí proti ptákům | [14 empty] | PP | 1
15 | K | 751398056 | Mtž protidešťové žaluzie potrubí přes 0,750 m2 | ks | 5 |  | 0 | CS ÚRS 2018 02 |  | základní |  | 0 | 0 | 0 | 0 | 0 | 4 | K | 1 | ROZPOCET | 0 | 0 | 0 | 0 | 0 | 1 | 0 | 4 | 30
| PP |  | Montáž ostatních zařízení protidešťové žaluzie nebo žaluziové klapky na čtyřhranné potrubí, průřezu přes 0,750 m2 | [14 empty] | PP | 1
16 | K | 100.008 | Protidešťová žaluzie se širokými lamelami 630x1000, pozink, rám do potrubí, se sítí proti ptákům | ks | 7 |  | 0 |  |  | základní |  | 0 | 0 | 0 | 0 | 0 | 4 | K | 1 | ROZPOCET | 0 | 0 | 0 | 0 | 0 | 1 | 0 | 4 | 32
| PP |  | Protidešťová žaluzie se širokými lamelami 630x1000, pozink, rám do potrubí, se sítí proti ptákům | [14 empty] | PP | 1
17 | K | 751398055 | Mtž protidešťové žaluzie potrubí do 0,750 m2 | ks | 7 |  | 0 | CS ÚRS 2018 02 |  | základní |  | 0 | 0 | 0 | 0 | 0 | 4 | K | 1 | ROZPOCET | 0 | 0 | 0 | 0 | 0 | 1 | 0 | 4 | 34
| PP |  | Montáž ostatních zařízení protidešťové žaluzie nebo žaluziové klapky na čtyřhranné potrubí, průřezu přes 0,600 do 0,750 m2 | [14 empty] | PP | 1
18 | K | 100.009 | Protidešťová žaluzie se širokými lamelami 400x1000, pozink, rám do potrubí, se sítí proti ptákům | ks | 1 |  | 0 |  |  | základní |  | 0 | 0 | 0 | 0 | 0 | 4 | K | 1 | ROZPOCET | 0 | 0 | 0 | 0 | 0 | 1 | 0 | 4 | 36
| PP |  | Protidešťová žaluzie se širokými lamelami 400x1000, pozink, rám do potrubí, se sítí proti ptákům | [14 empty] | PP | 1
19 | K | 751398053 | Mtž protidešťové žaluzie potrubí do 0,450 m2 | ks | 1 |  | 0 | CS ÚRS 2018 02 |  | základní |  | 0 | 0 | 0 | 0 | 0 | 4 | K | 1 | ROZPOCET | 0 | 0 | 0 | 0 | 0 | 1 | 0 | 4 | 38
| PP |  | Montáž ostatních zařízení protidešťové žaluzie nebo žaluziové klapky na čtyřhranné potrubí, průřezu přes 0,300 do 0,450 m2 | [14 empty] | PP | 1
20 | K | 100.010 | Odvodní vyústka jednořadá, pro ploché potrubí, 400x250 s regulací | ks | 60 |  | 0 |  |  | základní |  | 0 | 0 | 0 | 0 | 0 | 4 | K | 1 | ROZPOCET | 0 | 0 | 0 | 0 | 0 | 1 | 0 | 4 | 40
| PP |  | Odvodní vyústka jednořadá, pro ploché potrubí, 400x250 s regulací | [14 empty] | PP | 1
21 | K | 751311093 | Mtž vyústi čtyřhranné na čtyřhranné potrubí do 0,150 m2 | ks | 60 |  | 0 | CS ÚRS 2018 02 |  | základní |  | 0 | 0 | 0 | 0 | 0 | 4 | K | 1 | ROZPOCET | 0 | 0 | 0 | 0 | 0 | 1 | 0 | 4 | 42
| PP |  | Montáž vyústí čtyřhranné do čtyřhranného potrubí, průřezu přes 0,080 do 0,150 m2 | [14 empty] | PP | 1
22 | K | 100.011 | ATYP: odsávací koš z děrovaného plechu (příp. tahokovu) 400x160 v200mm | ks | 60 |  | 0 |  |  | základní |  | 0 | 0 | 0 | 0 | 0 | 4 | K | 1 | ROZPOCET | 0 | 0 | 0 | 0 | 0 | 1 | 0 | 4 | 44
| PP |  | ATYP: odsávací koš z děrovaného plechu (příp. tahokovu) 400x160 v200mm | [14 empty] | PP | 1
23 | K | 751311092 | Mtž vyústi čtyřhranné na čtyřhranné potrubí do 0,080 m2 | ks | 60 |  | 0 | CS ÚRS 2018 02 |  | základní |  | 0 | 0 | 0 | 0 | 0 | 4 | K | 1 | ROZPOCET | 0 | 0 | 0 | 0 | 0 | 1 | 0 | 4 | 46
| PP |  | Montáž vyústí čtyřhranné do čtyřhranného potrubí, průřezu přes 0,040 do 0,080 m2 | [14 empty] | PP | 1
24 | K | 100.012 | klapka regulační manuální 400x160 | ks | 60 |  | 0 |  |  | základní |  | 0 | 0 | 0 | 0 | 0 | 4 | K | 1 | ROZPOCET | 0 | 0 | 0 | 0 | 0 | 1 | 0 | 4 | 48
| PP |  | klapka regulační manuální 400x160 | [14 empty] | PP | 1
25 | K | 751514612 | Mtž škrtící klapky do plech potrubí s přírubou do 0,07 m2 | ks | 60 |  | 0 | CS ÚRS 2018 02 |  | základní |  | 0 | 0 | 0 | 0 | 0 | 4 | K | 1 | ROZPOCET | 0 | 0 | 0 | 0 | 0 | 1 | 0 | 4 | 50
| PP |  | Montáž škrtící klapky nebo zpětné klapky do plechového potrubí čtyřhranné s přírubou, průřezu přes 0,035 do 0,07 m2 | [14 empty] | PP | 1
26 | K | 100.013 | Montážní, těsnící a spojovací materiál | kg | 400 |  | 0 |  |  | základní |  | 0 | 0 | 0 | 0 | 0 | 4 | K | 1 | ROZPOCET | 0 | 0 | 0 | 0 | 0 | 1 | 0 | 4 | 52
| PP |  | Montážní, těsnící a spojovací materiál | [14 empty] | PP | 1
| D | D2 | zař. Č. 2 - Požární přetlakové větrání schodišť |  |  |  | 0 |  |  |  |  | 0 |  | 1.4247 |  | 0 | 1 | D | 0 | ROZPOCET | [6 empty] | 0
27 | K | 200.001 | přívodní větrací jednotka: radiální ventilátor 600x350, V=2400m3/h Pext=200Pa vnitřní nízkopříkovnové provedení, pružná manžeta, uzavírací klapka na servo se zpětným chodem (230V=otevřeno), krycí síto 630x315, vč nezbytného příslušenství | ks | 1 |  | 0 |  |  | základní |  | 0 | 0 | 0 | 0 | 0 | 4 | K | 1 | ROZPOCET | 0 | 0 | 0 | 0 | 0 | 1 | 0 | 4 | 54
| PP |  | přívodní větrací jednotka: radiální ventilátor 600x350, V=2400m3/h Pext=200Pa vnitřní nízkopříkovnové provedení, pružná manžeta, uzavírací klapka na servo se zpětným chodem (230V=otevřeno), krycí síto 630x315, vč nezbytného příslušenství | [14 empty] | PP | 1
| P |  | Poznámka k položce: Zadavatel umožňuje rovnocenné řešení za podmínky dodržení vlastností, kvality a kompatibility systému | [14 empty] | P | 1
28 | K | 751122113 | Mtž vent rad ntl potrubního základního do 0,210 m2 | ks | 1 |  | 0 | CS ÚRS 2018 02 |  | základní |  | 0 | 0 | 0 | 0 | 0 | 4 | K | 1 | ROZPOCET | 0 | 0 | 0 | 0 | 0 | 1 | 0 | 4 | 56
| PP |  | Montáž ventilátoru radiálního nízkotlakého potrubního základního do čtyřhranného potrubí, průřezu přes 0,140 do 0,210 m2 | [14 empty] | PP | 1
29 | K | 200.002 | přívodní větrací jednotka: radiální ventilátor 500x250, V=2400m3/h Pext=200Pa vnitřní nízkopříkovnové provedení, pružná manžeta, uzavírací klapka na servo se zpětným chodem (230V=otevřeno), krycí síto 500x250, vč nezbytného příslušenství | ks | 1 |  | 0 |  |  | základní |  | 0 | 0 | 0 | 0 | 0 | 4 | K | 1 | ROZPOCET | 0 | 0 | 0 | 0 | 0 | 1 | 0 | 4 | 58
| PP |  | přívodní větrací jednotka: radiální ventilátor 500x250, V=2400m3/h Pext=200Pa vnitřní nízkopříkovnové provedení, pružná manžeta, uzavírací klapka na servo se zpětným chodem (230V=otevřeno), krycí síto 500x250, vč nezbytného příslušenství | [14 empty] | PP | 1
| P |  | Poznámka k položce: Zadavatel umožňuje rovnocenné řešení za podmínky dodržení vlastností, kvality a kompatibility systému | [14 empty] | P | 1
30 | K | 751122112 | Mtž vent rad ntl potrubního základního do 0,140 m2 | ks | 1 |  | 0 | CS ÚRS 2018 02 |  | základní |  | 0 | 0 | 0 | 0 | 0 | 4 | K | 1 | ROZPOCET | 0 | 0 | 0 | 0 | 0 | 1 | 0 | 4 | 60
| PP |  | Montáž ventilátoru radiálního nízkotlakého potrubního základního do čtyřhranného potrubí, průřezu přes 0,070 do 0,140 m2 | [14 empty] | PP | 1
31 | K | 751510013 | Vzduchotechnické potrubí pozink čtyřhranné průřezu do 0,13 m2 | m | 46 |  | 0 | CS ÚRS 2018 02 |  | základní |  | 0 | 0.01301 | 0.59846 | 0 | 0 | 4 | K | 1 | ROZPOCET | 0 | 0 | 0 | 0 | 0 | 1 | 0 | 4 | 62
| PP |  | Vzduchotechnické potrubí z pozinkovaného plechu čtyřhranné s přírubou, průřezu přes 0,07 do 0,13 m2 | [14 empty] | PP | 1
32 | K | 200.003 | Protidešťový sací/ kus 355x225, pozink, se sítí proti ptákům | ks | 2 |  | 0 |  |  | základní |  | 0 | 0 | 0 | 0 | 0 | 4 | K | 1 | ROZPOCET | 0 | 0 | 0 | 0 | 0 | 1 | 0 | 4 | 64
| PP |  | Protidešťový sací/ kus 355x225, pozink, se sítí proti ptákům | [14 empty] | PP | 1
33 | K | 751398051 | Mtž protidešťové žaluzie potrubí do 0,150 m2 | ks | 2 |  | 0 | CS ÚRS 2018 02 |  | základní |  | 0 | 0 | 0 | 0 | 0 | 4 | K | 1 | ROZPOCET | 0 | 0 | 0 | 0 | 0 | 1 | 0 | 4 | 66
| PP |  | Montáž ostatních zařízení protidešťové žaluzie nebo žaluziové klapky na čtyřhranné potrubí, průřezu do 0,150 m2 | [14 empty] | PP | 1
34 | K | 751581112 | Vzduchotechnické potrubí čtyřhranné přímé z protipožárních desek EI 45 | m2 | 45 |  | 0 | CS ÚRS 2018 02 |  | základní |  | 0 | 0.01833 | 0.82485 | 0 | 0 | 4 | K | 1 | ROZPOCET | 0 | 0 | 0 | 0 | 0 | 1 | 0 | 4 | 68
| PP |  | Protipožární ochrana vzduchotechnického potrubí přímé potrubí z protipožárních desek čtyřhranné požární odolnost EI 45 | [14 empty] | PP | 1
35 | K | 713491133 | Montáž tepelné izolace potrubí oplechování licích otvorů Pz plechem | m2 | 45 |  | 0 | CS ÚRS 2018 02 |  | základní |  | 0 | 3e-05 | 0.00135 | 0 | 0 | 4 | K | 1 | ROZPOCET | 0 | 0 | 0 | 0 | 0 | 1 | 0 | 4 | 70
| PP |  | Montáž izolace tepelné potrubí a ohybů - doplňky a konstrukční součástí oplechování licích otvorů včetně zakrytí pozinkovaným plechem potrubí | [14 empty] | PP | 1
36 | K | 13814189 | plech hladký Pz jakost DX51+Z275 tl 0,8mm tabule | t | 0.28 |  | 0 |  |  | základní |  | 0 | 0 | 0 | 0 | 0 | 4 | K | 1 | ROZPOCET | 0 | 0 | 0 | 0 | 0 | 1 | 0 | 4 | 72
| PP |  | plech hladký Pz jakost DX51+Z275 tl 0,8mm tabule | [14 empty] | PP | 1
37 | K | 200.004 | Montážní, těsnící a spojovací materiál | kg | 50 |  | 0 |  |  | základní |  | 0 | 0 | 0 | 0 | 0 | 4 | K | 1 | ROZPOCET | 0 | 0 | 0 | 0 | 0 | 1 | 0 | 4 | 74
| PP |  | Montážní, těsnící a spojovací materiál | [14 empty] | PP | 1
| D | D3 | Zař.č.3 - Větrání zázemí |  |  |  | 0 |  |  |  |  | 0 |  | 0.16325 |  | 0 | 1 | D | 0 | ROZPOCET | [6 empty] | 0
38 | K | 300.001 | Diagonální ventilátor do kruhového potrubí JS125 V=160m3/h, Pext=100Pa, vč ypětné klapky, krycí mřížky, manžet a nezbytného příslušenství | ks | 2 |  | 0 |  |  | základní |  | 0 | 0 | 0 | 0 | 0 | 4 | K | 1 | ROZPOCET | 0 | 0 | 0 | 0 | 0 | 1 | 0 | 4 | 76
| PP |  | Diagonální ventilátor do kruhového potrubí JS125 V=160m3/h, Pext=100Pa, vč ypětné klapky, krycí mřížky, manžet a nezbytného příslušenství | [14 empty] | PP | 1
| P |  | Poznámka k položce: Zadavatel umožňuje rovnocenné řešení za podmínky dodržení vlastností, kvality a kompatibility systému | [14 empty] | P | 1
39 | K | 751133012 | Mtž vent diag ntl potrubního nevýbušného D do 200 mm | ks | 2 |  | 0 | CS ÚRS 2018 02 |  | základní |  | 0 | 0 | 0 | 0 | 0 | 4 | K | 1 | ROZPOCET | 0 | 0 | 0 | 0 | 0 | 1 | 0 | 4 | 78
| PP |  | Montáž ventilátoru diagonálního nízkotlakého potrubního nevýbušného, průměru přes 100 do 200 mm | [14 empty] | PP | 1
40 | K | 751510043 | Vzduchotechnické potrubí pozink kruhové spirálně vinuté D do 300 mm | m | 25 |  | 0 | CS ÚRS 2018 02 |  | základní |  | 0 | 0.00653 | 0.16325 | 0 | 0 | 4 | K | 1 | ROZPOCET | 0 | 0 | 0 | 0 | 0 | 1 | 0 | 4 | 80
| PP |  | Vzduchotechnické potrubí z pozinkovaného plechu kruhové, trouba spirálně vinutá bez příruby, průměru přes 200 do 300 mm | [14 empty] | PP | 1
41 | K | 300.002 | Protidešťový sací/výdechový kus JS125, pozink, se sítí proti ptákům | ks | 2 |  | 0 |  |  | základní |  | 0 | 0 | 0 | 0 | 0 | 4 | K | 1 | ROZPOCET | 0 | 0 | 0 | 0 | 0 | 1 | 0 | 4 | 82
| PP |  | Protidešťový sací/výdechový kus JS125, pozink, se sítí proti ptákům | [14 empty] | PP | 1
42 | K | 751398031 | Mtž ventilační mřížky do dveří do 0,040 m2 | ks | 2 |  | 0 | CS ÚRS 2018 02 |  | základní |  | 0 | 0 | 0 | 0 | 0 | 4 | K | 1 | ROZPOCET | 0 | 0 | 0 | 0 | 0 | 1 | 0 | 4 | 84
| PP |  | Montáž ostatních zařízení ventilační mřížky do dveří nebo desek, průřezu do 0,040 m2 | [14 empty] | PP | 1
| D | D4 | D1 - Ostatní náklady |  |  |  | 0 |  |  |  |  | 0 |  | 0 |  | 0 | 1 | D | 0 | ROZPOCET | [6 empty] | 0
43 | K | 000.001 | Doprava | kpl | 1 |  | 0 |  |  | základní |  | 0 | 0 | 0 | 0 | 0 | 4 | K | 1 | ROZPOCET | 0 | 0 | 0 | 0 | 0 | 1 | 0 | 4 | 86
| PP |  | Doprava | [14 empty] | PP | 1
44 | K | 000.002 | Vnitrostaveništní doprava | kpl | 1 |  | 0 |  |  | základní |  | 0 | 0 | 0 | 0 | 0 | 4 | K | 1 | ROZPOCET | 0 | 0 | 0 | 0 | 0 | 1 | 0 | 4 | 88
| PP |  | Vnitrostaveništní doprava | [14 empty] | PP | 1
45 | K | 000.003 | Montážní mechanismy | kpl | 1 |  | 0 |  |  | základní |  | 0 | 0 | 0 | 0 | 0 | 4 | K | 1 | ROZPOCET | 0 | 0 | 0 | 0 | 0 | 1 | 0 | 4 | 90
| PP |  | Montážní mechanismy | [14 empty] | PP | 1
46 | K | 000.004 | Předávací dokumentace | kpl | 1 |  | 0 |  |  | základní |  | 0 | 0 | 0 | 0 | 0 | 4 | K | 1 | ROZPOCET | 0 | 0 | 0 | 0 | 0 | 1 | 0 | 4 | 92
| PP |  | Předávací dokumentace | [14 empty] | PP | 1
47 | K | 000.005 | Projekt skutečného provedení | kpl | 1 |  | 0 |  |  | základní |  | 0 | 0 | 0 | 0 | 0 | 4 | K | 1 | ROZPOCET | 0 | 0 | 0 | 0 | 0 | 1 | 0 | 4 | 94
| PP |  | Projekt skutečného provedení | [14 empty] | PP | 1
48 | K | 000.006 | Zaregulování systému a zaškolení obsluhy | kpl | 1 |  | 0 |  |  | základní |  | 0 | 0 | 0 | 0 | 0 | 4 | K | 1 | ROZPOCET | 0 | 0 | 0 | 0 | 0 | 1 | 0 | 4 | 96
| PP |  | Zaregulování systému a zaškolení obsluhy | [14 empty] | PP | 1
49 | K | 000.007 | Provozní servis vzduchotechniky po dobu záruky | ks | 1 |  | 0 |  |  | základní |  | 0 | 0 | 0 | 0 | 0 | 4 | K | 1 | ROZPOCET | 0 | 0 | 0 | 0 | 0 | 1 | 0 | 4 | 98
| PP |  | Provozní servis vzduchotechniky po dobu záruky | [14 empty] | PP | 1

## D.1.4d - TECHNIKA PROSTŘE...
{78f8ba9d-4336-4e63-8568-c37f6b5f81f0}
2
| KRYCÍ LIST SOUPISU PRACÍ | [7 empty] | v --- níže se nacházejí doplnkové a pomocné údaje k sestavám --- v | [8 empty] | False
Stavba:
Terminál Benešov II.etapa
Objekt:
01 - Způsobilé
Soupis:
SO 04 - Parkovací dům
Úroveň 3:
D.1.4d - TECHNIKA PROSTŘEDÍ BUDOV – MaR
| KSO: |  |  |  |  | CC-CZ:
| Místo: |  |  |  |  | Datum: | 13. 8. 2018
| Zadavatel: |  |  |  |  | IČ: | 00231401
|  | Město Benešov |  |  |  | DIČ: | CZ00231401
| Uchazeč: |  |  |  |  | IČ: | Vyplň údaj
|  | Vyplň údaj |  |  |  | DIČ: | Vyplň údaj
| Projektant: |  |  |  |  | IČ:
DIČ:
| Zpracovatel: |  |  |  |  | IČ:
DIČ:
Poznámka:
| Cena bez DPH | [5 empty] | 0
|  |  | Základ daně |  |  | Sazba daně | Výše daně
| DPH | základní | 0 |  |  | 21% | 0
|  | snížená | 0 |  |  | 15% | 0
|  | zákl. přenesená | 0 |  |  | 21% | 0
|  | sníž. přenesená | 0 |  |  | 15% | 0
|  | nulová | 0 |  |  | 0% | 0
| Cena s DPH |  |  | v | CZK |  | 0
REKAPITULACE ČLENĚNÍ SOUPISU PRACÍ
Stavba:
Terminál Benešov II.etapa
Objekt:
01 - Způsobilé
Soupis:
SO 04 - Parkovací dům
Úroveň 3:
D.1.4d - TECHNIKA PROSTŘEDÍ BUDOV – MaR
Místo: | [5 empty] | Datum: | 13. 8. 2018
Zadavatel: |  |  | Město Benešov |  |  | Projektant:
Uchazeč: |  |  | Vyplň údaj |  |  | Zpracovatel:
Kód dílu - Popis | [6 empty] | Cena celkem [CZK]
Náklady stavby celkem | [6 empty] | 0 | [11 empty] | -1
| Měření a regulace - Měření a regulace | [5 empty] | 0
| D1 - Materiál nosný | [5 empty] | 0
| D2 - CCTV | [5 empty] | 0
| D3 - PRVKY ŘÍZENÍ DCC | [5 empty] | 0
SOUPIS PRACÍ
Stavba:
Terminál Benešov II.etapa
Objekt:
01 - Způsobilé
Soupis:
SO 04 - Parkovací dům
Úroveň 3:
D.1.4d - TECHNIKA PROSTŘEDÍ BUDOV – MaR
Místo: | [5 empty] | Datum: | 13. 8. 2018
Zadavatel: |  |  | Město Benešov |  |  | Projektant:
Uchazeč: |  |  | Vyplň údaj |  |  | Zpracovatel:
PČ | Typ | Kód | Popis | MJ | Množství | J.cena [CZK] | Cena celkem [CZK] | Cenová soustava |  | DPH | J. Nh [h] | Nh celkem [h] | J. hmotnost [t] | Hmotnost celkem [t] | J. suť [t] | Suť Celkem [t]
Náklady soupisu celkem | [6 empty] | 0 |  |  |  |  | 0 |  | 1.4793 |  | 0 |  | D | -1 | [10 empty] | 0
| D | Měření a regulace | Měření a regulace |  |  |  | 0 |  |  |  |  | 0 |  | 1.4793 |  | 0 | 1 | D | 0 |  |  |  | ROZPOCET | [6 empty] | 0
1 | K | 360410019 | Montáž snímače teploty jednoduché, typ 112 12 | kus | 9 |  | 0 | CS ÚRS 2018 02 |  | základní |  | 0 | 0 | 0 | 0 | 0 | 64 | K | 1 |  |  |  | ROZPOCET | 0 | 0 | 0 | 0 | 0 | 1 | 0 | 64 | -1697256805
| PP |  | Montáž čidel Montáž snímače teploty jednoduché, typ 112 12 | [14 empty] | PP | 1
2 | K | 210R01 | Venkovní teplotní čidlo L&S Ni1000 | ks | 9 |  | 0 |  |  | základní |  | 0 | 0 | 0 | 0 | 0 | 4 | K | 1 |  |  |  | ROZPOCET | 0 | 0 | 0 | 0 | 0 | 1 | 0 | 4 | 4
| PP |  | Venkovní teplotní čidlo L&S Ni1000 | [14 empty] | PP | 1
| P |  | Poznámka k položce: Zadavatel umožňuje rovnocenné řešení za podmínky dodržení vlastností, kvality a kompatibility systému | [14 empty] | P | 1
3 | K | 742220232 | Montáž detektoru na stěnu nebo na strop | kus | 81 |  | 0 | CS ÚRS 2018 02 |  | základní |  | 0 | 0 | 0 | 0 | 0 | 16 | K | 1 |  |  |  | ROZPOCET | 0 | 0 | 0 | 0 | 0 | 1 | 0 | 16 | -861608730
| PP |  | Montáž příslušenství pro PZTS detektor na stěnu nebo na strop | [14 empty] | PP | 1
| VV |  | 30+30+21 |  | 81 | [12 empty] | VV | 1 | 2 | True | 1 | ROZPOCET
4 | K | 210R02 | Detektor CNG třístupňový pevný | ks | 30 |  | 0 |  |  | základní |  | 0 | 0 | 0 | 0 | 0 | 4 | K | 1 |  |  |  | ROZPOCET | 0 | 0 | 0 | 0 | 0 | 1 | 0 | 4 | 6
| PP |  | Detektor CNG třístupňový pevný | [14 empty] | PP | 1
| P |  | Poznámka k položce: Zadavatel umožňuje rovnocenné řešení za podmínky dodržení vlastností, kvality a kompatibility systému | [14 empty] | P | 1
5 | K | 210R03 | Detektor LPG třístupňový pevný | ks | 30 |  | 0 |  |  | základní |  | 0 | 0 | 0 | 0 | 0 | 4 | K | 1 |  |  |  | ROZPOCET | 0 | 0 | 0 | 0 | 0 | 1 | 0 | 4 | 8
| PP |  | Detektor LPG třístupňový pevný | [14 empty] | PP | 1
| P |  | Poznámka k položce: Zadavatel umožňuje rovnocenné řešení za podmínky dodržení vlastností, kvality a kompatibility systému | [14 empty] | P | 1
6 | K | 210R04 | Detektor CO pevný | ks | 21 |  | 0 |  |  | základní |  | 0 | 0 | 0 | 0 | 0 | 4 | K | 1 |  |  |  | ROZPOCET | 0 | 0 | 0 | 0 | 0 | 1 | 0 | 4 | 10
| PP |  | Detektor CO pevný | [14 empty] | PP | 1
| P |  | Poznámka k položce: Zadavatel umožňuje rovnocenné řešení za podmínky dodržení vlastností, kvality a kompatibility systému | [14 empty] | P | 1
7 | K | 210R06 | Ovladač nástěnný 1/1 | ks | 8 |  | 0 |  |  | základní |  | 0 | 0 | 0 | 0 | 0 | 4 | K | 1 |  |  |  | ROZPOCET | 0 | 0 | 0 | 0 | 0 | 1 | 0 | 4 | 12
| PP |  | Ovladač nástěnný 1/1 | [14 empty] | PP | 1
| P |  | Poznámka k položce: Zadavatel umožňuje rovnocenné řešení za podmínky dodržení vlastností, kvality a kompatibility systému | [14 empty] | P | 1
| D | D1 | Materiál nosný |  |  |  | 0 |  |  |  |  | 0 |  | 1.4793 |  | 0 | 1 | D | 1 |  |  |  | ROZPOCET | [6 empty] | 0
8 | K | 741124733 | Montáž kabel Cu stíněný ovládací žíly 2 až 19x1 mm2 uložený pevně (JYTY) | m | 3930 |  | 0 | CS ÚRS 2018 02 |  | základní |  | 0 | 0 | 0 | 0 | 0 | 16 | K | 2 |  |  |  | ROZPOCET | 0 | 0 | 0 | 0 | 0 | 1 | 0 | 16 | 256514687
| PP |  | Montáž kabelů měděných ovládacích bez ukončení uložených pevně stíněných ovládacích s plným jádrem (JYTY) počtu a průměru žil 2 až 19x1 mm2 | [14 empty] | PP | 2
| VV |  | 1250+2680 |  | 3930 | [12 empty] | VV | 2 | 2 | True | 1 | ROZPOCET
9 | K | 341R01 | JYTY2x1 | m | 1250 |  | 0 |  |  | základní |  | 0 | 0 | 0 | 0 | 0 | 4 | K | 2 |  |  |  | ROZPOCET | 0 | 0 | 0 | 0 | 0 | 1 | 0 | 4 | 16
| PP |  | JYTY2x1 | [14 empty] | PP | 2
| P |  | Poznámka k položce: Zadavatel umožňuje rovnocenné řešení za podmínky dodržení vlastností, kvality a kompatibility systému | [14 empty] | P | 2
10 | K | 3414R02 | JYTY4x1 | m | 2680 |  | 0 |  |  | základní |  | 0 | 0 | 0 | 0 | 0 | 4 | K | 2 |  |  |  | ROZPOCET | 0 | 0 | 0 | 0 | 0 | 1 | 0 | 4 | 20
| PP |  | JYTY4x1 | [14 empty] | PP | 2
| P |  | Poznámka k položce: Zadavatel umožňuje rovnocenné řešení za podmínky dodržení vlastností, kvality a kompatibility systému | [14 empty] | P | 2
11 | K | 741122601 | Montáž kabel Cu plný kulatý žíla 2x1,5 až 6 mm2 uložený pevně (CYKY) | m | 560 |  | 0 | CS ÚRS 2018 02 |  | základní |  | 0 | 0 | 0 | 0 | 0 | 16 | K | 2 |  |  |  | ROZPOCET | 0 | 0 | 0 | 0 | 0 | 1 | 0 | 16 | 1888481247
| PP |  | Montáž kabelů měděných bez ukončení uložených pevně plných kulatých nebo bezhalogenových (CYKY) počtu a průřezu žil 2x1,5 až 6 mm2 | [14 empty] | PP | 2
12 | M | 34111030 | kabel silový s Cu jádrem 1 kV 3x1,5mm2 | m | 560 |  | 0 | CS ÚRS 2018 02 |  | základní |  | 0 | 0.00012 | 0.0672 | 0 | 0 | 32 | M | 2 |  |  |  | ROZPOCET | 0 | 0 | 0 | 0 | 0 | 1 | 0 | 16 | -687415668
| PP |  | kabel silový s Cu jádrem 1 kV 3x1,5mm2 | [14 empty] | PP | 2
13 | K | 741122641 | Montáž kabel Cu plný kulatý žíla 5x1,5 až 2,5 mm2 uložený pevně (CYKY) | m | 140 |  | 0 | CS ÚRS 2018 02 |  | základní |  | 0 | 0 | 0 | 0 | 0 | 16 | K | 2 |  |  |  | ROZPOCET | 0 | 0 | 0 | 0 | 0 | 1 | 0 | 16 | -177361609
| PP |  | Montáž kabelů měděných bez ukončení uložených pevně plných kulatých nebo bezhalogenových (CYKY) počtu a průřezu žil 5x1,5 až 2,5 mm2 | [14 empty] | PP | 2
14 | M | 34111090 | kabel silový s Cu jádrem 1 kV 5x1,5mm2 | m | 140 |  | 0 | CS ÚRS 2018 02 |  | základní |  | 0 | 0.00016 | 0.0224 | 0 | 0 | 32 | M | 2 |  |  |  | ROZPOCET | 0 | 0 | 0 | 0 | 0 | 1 | 0 | 16 | -2016721199
| PP |  | kabel silový s Cu jádrem 1 kV 5x1,5mm2 | [14 empty] | PP | 2
49 | K | HZS2491 | Hodinová zúčtovací sazba dělník zednických výpomocí | hod | 32 |  | 0 | CS ÚRS 2018 02 |  | základní |  | 0 | 0 | 0 | 0 | 0 | 512 | K | 2 |  |  |  | ROZPOCET | 0 | 0 | 0 | 0 | 0 | 1 | 0 | 512 | 1017997496
| PP |  | Hodinové zúčtovací sazby profesí PSV zednické výpomoci a pomocné práce PSV dělník zednických výpomocí | [14 empty] | PP | 2
16 | K | 742330041 | Montáž datové jednozásuvky | kus | 1 |  | 0 | CS ÚRS 2018 02 |  | základní |  | 0 | 0 | 0 | 0 | 0 | 16 | K | 2 |  |  |  | ROZPOCET | 0 | 0 | 0 | 0 | 0 | 1 | 0 | 16 | -788167579
| PP |  | Montáž strukturované kabeláže zásuvek datových pod omítku, do nábytku, do parapetního žlabu nebo podlahové krabice jednozásuvky | [14 empty] | PP | 2
17 | K | 210R12 | Zásuvka RJ 45 + příslušenství | ks | 1 |  | 0 |  |  | základní |  | 0 | 0 | 0 | 0 | 0 | 4 | K | 2 |  |  |  | ROZPOCET | 0 | 0 | 0 | 0 | 0 | 1 | 0 | 4 | 28
| PP |  | Zásuvka RJ 45 + příslušenství | [14 empty] | PP | 2
18 | K | SW1 | Grafická vizualizace | bodů | 192 |  | 0 |  |  | základní |  | 0 | 0 | 0 | 0 | 0 | 4 | K | 2 |  |  |  | ROZPOCET | 0 | 0 | 0 | 0 | 0 | 1 | 0 | 4 | 30
| PP |  | Grafická vizualizace | [14 empty] | PP | 2
19 | K | PC1 | Grafická stanice | ks | 1 |  | 0 |  |  | základní |  | 0 | 0 | 0 | 0 | 0 | 4 | K | 2 |  |  |  | ROZPOCET | 0 | 0 | 0 | 0 | 0 | 1 | 0 | 4 | 32
| PP |  | Grafická stanice | [14 empty] | PP | 2
20 | K | 727111114 | Prostup předizolovaného kovového potrubí D 33 mm stěnou tl 10 cm požární odolnost EI 60-120 | kus | 6 |  | 0 | CS ÚRS 2018 02 |  | základní |  | 0 | 0.00043 | 0.00258 | 0 | 0 | 16 | K | 2 |  |  |  | ROZPOCET | 0 | 0 | 0 | 0 | 0 | 1 | 0 | 16 | -1602906799
| PP |  | Protipožární trubní ucpávky předizolované kovové potrubí prostup stěnou tloušťky 100 mm požární odolnost EI 60-120 D 33 | [14 empty] | PP | 2
21 | K | Test | Zkouška systému MaR vč. související částí elektro | h | 35 |  | 0 |  |  | základní |  | 0 | 0 | 0 | 0 | 0 | 4 | K | 2 |  |  |  | ROZPOCET | 0 | 0 | 0 | 0 | 0 | 1 | 0 | 4 | 36
| PP |  | Zkouška systému MaR vč. související částí elektro | [14 empty] | PP | 2
22 | K | LIB1 | Zpracování návodů pro obsluhu | h | 10 |  | 0 |  |  | základní |  | 0 | 0 | 0 | 0 | 0 | 4 | K | 2 |  |  |  | ROZPOCET | 0 | 0 | 0 | 0 | 0 | 1 | 0 | 4 | 38
| PP |  | Zpracování návodů pro obsluhu | [14 empty] | PP | 2
23 | K | 210R21 | Montáž periferií | ks | 192 |  | 0 |  |  | základní |  | 0 | 0 | 0 | 0 | 0 | 4 | K | 2 |  |  |  | ROZPOCET | 0 | 0 | 0 | 0 | 0 | 1 | 0 | 4 | 40
| PP |  | Montáž periferií | [14 empty] | PP | 2
24 | K | 210R22 | Montáž trasy | h | 65 |  | 0 |  |  | základní |  | 0 | 0 | 0 | 0 | 0 | 4 | K | 2 |  |  |  | ROZPOCET | 0 | 0 | 0 | 0 | 0 | 1 | 0 | 4 | 42
| PP |  | Montáž trasy | [14 empty] | PP | 2
25 | K | 210R23 | Zapojení kabelů | h | 34 |  | 0 |  |  | základní |  | 0 | 0 | 0 | 0 | 0 | 4 | K | 2 |  |  |  | ROZPOCET | 0 | 0 | 0 | 0 | 0 | 1 | 0 | 4 | 44
| PP |  | Zapojení kabelů | [14 empty] | PP | 2
26 | K | 220260721 | Montáž kabelového žlabu MARS 62 / 50 mm | m | 360 |  | 0 | CS ÚRS 2018 02 |  | základní |  | 0 | 0 | 0 | 0 | 0 | 16 | K | 2 |  |  |  | ROZPOCET | 0 | 0 | 0 | 0 | 0 | 1 | 0 | 16 | -9192288
| PP |  | Montáž žlabu kabelového děrovaný nebo neděrovaný včetně montáže kolen, T-kusů na předem připravené upevňovací body, uzavření víka 62/50 mm | [14 empty] | PP | 2
| P |  | Poznámka k položce: vč. Závěsů | [14 empty] | P | 2
27 | M | 34575491 | žlab kabelový pozinkovaný 2m/ks 50X62 | m | 360 |  | 0 | CS ÚRS 2018 02 |  | základní |  | 0 | 0.00225 | 0.81 | 0 | 0 | 32 | M | 2 |  |  |  | ROZPOCET | 0 | 0 | 0 | 0 | 0 | 1 | 0 | 16 | 2052683382
| PP |  | žlab kabelový pozinkovaný 2m/ks 50X62 | [14 empty] | PP | 2
28 | K | 742110122 | Montáž nosníku s konzolami nebo závitovými tyčemi pro slaboproud šířky 150 mm | kus | 180 |  | 0 | CS ÚRS 2018 02 |  | základní |  | 0 | 0 | 0 | 0 | 0 | 16 | K | 2 |  |  |  | ROZPOCET | 0 | 0 | 0 | 0 | 0 | 1 | 0 | 16 | 1228965023
| PP |  | Montáž kabelového žlabu nosníku včetně konzol nebo závitových tyčí, šířky 150 mm | [14 empty] | PP | 2
29 | M | 34575561 | profil nosný 100x15x30 mm | kus | 180 |  | 0 | CS ÚRS 2018 02 |  | základní |  | 0 | 6e-05 | 0.0108 | 0 | 0 | 32 | M | 2 |  |  |  | ROZPOCET | 0 | 0 | 0 | 0 | 0 | 1 | 0 | 16 | -970943050
| PP |  | profil nosný 100x15x30 mm | [14 empty] | PP | 2
30 | K | 742110003 | Montáž trubek pro slaboproud plastových ohebných uložených volně na příchytky | m | 2420 |  | 0 | CS ÚRS 2018 02 |  | základní |  | 0 | 0 | 0 | 0 | 0 | 16 | K | 2 |  |  |  | ROZPOCET | 0 | 0 | 0 | 0 | 0 | 1 | 0 | 16 | 369705597
| PP |  | Montáž trubek elektroinstalačních plastových ohebných uložených volně na příchytky | [14 empty] | PP | 2
31 | M | 34571154 | trubka elektroinstalační ohebná z PH, D 22,9/28,5 mm | m | 2420 |  | 0 | CS ÚRS 2018 02 |  | základní |  | 0 | 0.00016 | 0.3872 | 0 | 0 | 32 | M | 2 |  |  |  | ROZPOCET | 0 | 0 | 0 | 0 | 0 | 1 | 0 | 16 | 717490707
| PP |  | trubka elektroinstalační ohebná z PH, D 22,9/28,5 mm | [14 empty] | PP | 2
| VV |  | 2304,7619047619*1,05 'Přepočtené koeficientem množství |  | 2420 | [12 empty] | VV | 2 | 2 | False | 1 | ROZPOCET
32 | M | 35432541 | příchytka kabelová 14-28mm | kus | 1210 |  | 0 | CS ÚRS 2018 02 |  | základní |  | 0 | 9e-05 | 0.1089 | 0 | 0 | 32 | M | 2 |  |  |  | ROZPOCET | 0 | 0 | 0 | 0 | 0 | 1 | 0 | 16 | 1014484461
| PP |  | příchytka kabelová 14-28mm | [14 empty] | PP | 2
| VV |  | 1152,38095238095*1,05 'Přepočtené koeficientem množství |  | 1210 | [12 empty] | VV | 2 | 2 | False | 1 | ROZPOCET
33 | K | 741110511 | Montáž lišta a kanálek vkládací šířky do 60 mm s víčkem | m | 180 |  | 0 | CS ÚRS 2018 02 |  | základní |  | 0 | 0 | 0 | 0 | 0 | 16 | K | 2 |  |  |  | ROZPOCET | 0 | 0 | 0 | 0 | 0 | 1 | 0 | 16 | 1365683749
| PP |  | Montáž lišt a kanálků elektroinstalačních se spojkami, ohyby a rohy a s nasunutím do krabic vkládacích s víčkem, šířky do 60 mm | [14 empty] | PP | 2
34 | M | 34571008 | lišta elektroinstalační hranatá bílá 40 x 40 | m | 180 |  | 0 | CS ÚRS 2018 02 |  | základní |  | 0 | 0.00039 | 0.0702 | 0 | 0 | 32 | M | 2 |  |  |  | ROZPOCET | 0 | 0 | 0 | 0 | 0 | 1 | 0 | 16 | -331581284
| PP |  | lišta elektroinstalační hranatá bílá 40 x 40 | [14 empty] | PP | 2
35 | K | 005231010R | Revize | Soubor | 1 |  | 0 |  |  | základní |  | 0 | 0 | 0 | 0 | 0 | 4 | K | 2 |  |  |  | ROZPOCET | 0 | 0 | 0 | 0 | 0 | 1 | 0 | 4 | 58
| PP |  | Revize | [14 empty] | PP | 2
36 | K | 210213842RT1.1 | Likvidace odpadů | t | 1 |  | 0 |  |  | základní |  | 0 | 0 | 0 | 0 | 0 | 4 | K | 2 |  |  |  | ROZPOCET | 0 | 0 | 0 | 0 | 0 | 1 | 0 | 4 | 60
| PP |  | Likvidace odpadů | [14 empty] | PP | 2
| D | D2 | CCTV |  |  |  | 0 |  |  |  |  | 0 |  | 0 |  | 0 | 1 | D | 1 |  |  |  | ROZPOCET | [6 empty] | 0
37 | K | Pol32 | Dodávka rozvaděče RA1 | ks | 1 |  | 0 |  |  | základní |  | 0 | 0 | 0 | 0 | 0 | 4 | K | 2 |  |  |  | ROZPOCET | 0 | 0 | 0 | 0 | 0 | 1 | 0 | 4 | 62
| PP |  | Dodávka rozvaděče RA1 | [14 empty] | PP | 2
| D | D3 | PRVKY ŘÍZENÍ DCC |  |  |  | 0 |  |  |  |  | 0 |  | 0 |  | 0 | 1 | D | 1 |  |  |  | ROZPOCET | [6 empty] | 0
38 | K | 004R01 | Zpracování dodavatelské projektové dokumentace | ks | 1 |  | 0 |  |  | základní |  | 0 | 0 | 0 | 0 | 0 | 4 | K | 2 |  |  |  | ROZPOCET | 0 | 0 | 0 | 0 | 0 | 1 | 0 | 4 | 64
| PP |  | Zpracování dodavatelské projektové dokumentace | [14 empty] | PP | 2
39 | K | SW2 | Zpracování aplikačního software pro řídicí systém | bodů | 192 |  | 0 |  |  | základní |  | 0 | 0 | 0 | 0 | 0 | 4 | K | 2 |  |  |  | ROZPOCET | 0 | 0 | 0 | 0 | 0 | 1 | 0 | 4 | 66
| PP |  | Zpracování aplikačního software pro řídicí systém | [14 empty] | PP | 2
40 | K | SW3 | Grafická vizualizace | bodů | 192 |  | 0 |  |  | základní |  | 0 | 0 | 0 | 0 | 0 | 4 | K | 2 |  |  |  | ROZPOCET | 0 | 0 | 0 | 0 | 0 | 1 | 0 | 4 | 68
| PP |  | Grafická vizualizace | [14 empty] | PP | 2
41 | K | 00520R | Uvedení do provozu včetně zaregulování | bodů | 192 |  | 0 |  |  | základní |  | 0 | 0 | 0 | 0 | 0 | 4 | K | 2 |  |  |  | ROZPOCET | 0 | 0 | 0 | 0 | 0 | 1 | 0 | 4 | 70
| PP |  | Uvedení do provozu včetně zaregulování | [14 empty] | PP | 2
42 | K | 210R51 | Regulátor PLC, procesor, 192kB + 64kB RAM, 0,5MB datový blok, 2x SCH, 1xUSB | ks | 1 |  | 0 |  |  | základní |  | 0 | 0 | 0 | 0 | 0 | 4 | K | 2 |  |  |  | ROZPOCET | 0 | 0 | 0 | 0 | 0 | 1 | 0 | 4 | 72
| PP |  | Regulátor PLC, procesor, 192kB + 64kB RAM, 0,5MB datový blok, 2x SCH, 1xUSB | [14 empty] | PP | 2
| P |  | Poznámka k položce: Zadavatel umožňuje rovnocenné řešení za podmínky dodržení vlastností, kvality a kompatibility systému | [14 empty] | P | 2
43 | K | 210RT1 | Moduly 27xAI analog IN 0-5V, 0-10V, 0-20mA (max 10x AD-AI8 na 1 CPU) | ks | 1 |  | 0 |  |  | základní |  | 0 | 0 | 0 | 0 | 0 | 4 | K | 2 |  |  |  | ROZPOCET | 0 | 0 | 0 | 0 | 0 | 1 | 0 | 4 | 74
| PP |  | Moduly 27xAI analog IN 0-5V, 0-10V, 0-20mA (max 10x AD-AI8 na 1 CPU) | [14 empty] | PP | 2
| P |  | Poznámka k položce: Zadavatel umožňuje rovnocenné řešení za podmínky dodržení vlastností, kvality a kompatibility systému | [14 empty] | P | 2
44 | K | 210R52 | Modul 12xAO 8x analog OUT 0..10V, bez galv. oddělení, 10 bitů | ks | 1 |  | 0 |  |  | základní |  | 0 | 0 | 0 | 0 | 0 | 4 | K | 2 |  |  |  | ROZPOCET | 0 | 0 | 0 | 0 | 0 | 1 | 0 | 4 | 76
| PP |  | Modul 12xAO 8x analog OUT 0..10V, bez galv. oddělení, 10 bitů | [14 empty] | PP | 2
| P |  | Poznámka k položce: Zadavatel umožňuje rovnocenné řešení za podmínky dodržení vlastností, kvality a kompatibility systému | [14 empty] | P | 2
45 | K | 210R53 | 16x digital OUT 24V ss, 300mA, MOS výstup, galv. Oddělení | ks | 1 |  | 0 |  |  | základní |  | 0 | 0 | 0 | 0 | 0 | 4 | K | 2 |  |  |  | ROZPOCET | 0 | 0 | 0 | 0 | 0 | 1 | 0 | 4 | 78
| PP |  | 16x digital OUT 24V ss, 300mA, MOS výstup, galv. Oddělení | [14 empty] | PP | 2
| P |  | Poznámka k položce: Zadavatel umožňuje rovnocenné řešení za podmínky dodržení vlastností, kvality a kompatibility systému | [14 empty] | P | 2
46 | K | 210R54 | 60x DI digitální vstup | ks | 1 |  | 0 |  |  | základní |  | 0 | 0 | 0 | 0 | 0 | 4 | K | 2 |  |  |  | ROZPOCET | 0 | 0 | 0 | 0 | 0 | 1 | 0 | 4 | 80
| PP |  | 60x DI digitální vstup | [14 empty] | PP | 2
| P |  | Poznámka k položce: Zadavatel umožňuje rovnocenné řešení za podmínky dodržení vlastností, kvality a kompatibility systému | [14 empty] | P | 2
47 | K | 210R55 | Zdroj BKE JS-75-240-DIN2 | ks | 3 |  | 0 |  |  | základní |  | 0 | 0 | 0 | 0 | 0 | 4 | K | 2 |  |  |  | ROZPOCET | 0 | 0 | 0 | 0 | 0 | 1 | 0 | 4 | 82
| PP |  | Zdroj BKE JS-75-240-DIN2 | [14 empty] | PP | 2
| P |  | Poznámka k položce: Zadavatel umožňuje rovnocenné řešení za podmínky dodržení vlastností, kvality a kompatibility systému | [14 empty] | P | 2
48 | K | 005R | Zaškolení obsluhy | h | 15 |  | 0 |  |  | základní |  | 0 | 0 | 0 | 0 | 0 | 4 | K | 2 |  |  |  | ROZPOCET | 0 | 0 | 0 | 0 | 0 | 1 | 0 | 4 | 84
| PP |  | Zaškolení obsluhy | [14 empty] | PP | 2

## D1.04e - TECHNIKA PROSTŘE...
{19989f70-b27d-408a-9f4a-58f4243e3f1a}
2
| KRYCÍ LIST SOUPISU PRACÍ | [7 empty] | v --- níže se nacházejí doplnkové a pomocné údaje k sestavám --- v | [8 empty] | False
Stavba:
Terminál Benešov II.etapa
Objekt:
01 - Způsobilé
Soupis:
SO 04 - Parkovací dům
Úroveň 3:
D1.04e - TECHNIKA PROSTŘEDÍ BUDOV – ZDRAVOTNĚ TECHNICKÉ INSTALACE
| KSO: |  |  |  |  | CC-CZ:
| Místo: |  | Město Benešov |  |  | Datum: | 13. 8. 2018
| Zadavatel: |  |  |  |  | IČ: | 00231401
|  | Město Benešov |  |  |  | DIČ: | CZ00231401
| Uchazeč: |  |  |  |  | IČ: | Vyplň údaj
|  | Vyplň údaj |  |  |  | DIČ: | Vyplň údaj
| Projektant: |  |  |  |  | IČ:
DIČ:
| Zpracovatel: |  |  |  |  | IČ:
DIČ:
Poznámka:
Soupis prací je sestaven s využitím Cenové soustavy ÚRS. Položky, které pochází z této cenové soustavy, jsou ve sloupci 'Cenová soustava' označeny popisem 'CS ÚRS' a úrovní příslušného kalendářního pololetí. Veškeré další informace vymezující popis a podmínky použití těchto položek z Cenové soustavy, které nejsou uvedeny přímo v soupisu prací, jsou neomezeně dálkově k dispozici na www.cs-urs.cz, sekce Cenové a technické podmínky.
| Cena bez DPH | [5 empty] | 0
|  |  | Základ daně |  |  | Sazba daně | Výše daně
| DPH | základní | 0 |  |  | 21% | 0
|  | snížená | 0 |  |  | 15% | 0
|  | zákl. přenesená | 0 |  |  | 21% | 0
|  | sníž. přenesená | 0 |  |  | 15% | 0
|  | nulová | 0 |  |  | 0% | 0
| Cena s DPH |  |  | v | CZK |  | 0
REKAPITULACE ČLENĚNÍ SOUPISU PRACÍ
Stavba:
Terminál Benešov II.etapa
Objekt:
01 - Způsobilé
Soupis:
SO 04 - Parkovací dům
Úroveň 3:
D1.04e - TECHNIKA PROSTŘEDÍ BUDOV – ZDRAVOTNĚ TECHNICKÉ INSTALACE
Místo: |  |  | Město Benešov |  |  | Datum: | 13. 8. 2018
Zadavatel: |  |  | Město Benešov |  |  | Projektant:
Uchazeč: |  |  | Vyplň údaj |  |  | Zpracovatel:
Kód dílu - Popis | [6 empty] | Cena celkem [CZK]
Náklady stavby celkem | [6 empty] | 0 | [11 empty] | -1
| HSV - Práce a dodávky HSV | [5 empty] | 0
| 1 - Zemní práce | [5 empty] | 0
| 4 - Vodorovné konstrukce | [5 empty] | 0
| 5 - Komunikace pozemní | [5 empty] | 0
| 8 - Trubní vedení | [5 empty] | 0
| 9 - Ostatní konstrukce a práce, bourání | [5 empty] | 0
| 997 - Přesun sutě | [5 empty] | 0
| 998 - Přesun hmot | [5 empty] | 0
| 721 - Zdravotechnika - vnitřní kanalizace | [5 empty] | 0
| PSV - Práce a dodávky PSV | [5 empty] | 0
| 722 - Zdravotechnika - vnitřní vodovod | [5 empty] | 0
| 725 - Zdravotechnika - zařizovací předměty | [5 empty] | 0
| 727 - Zdravotechnika - požární ochrana | [5 empty] | 0
SOUPIS PRACÍ
Stavba:
Terminál Benešov II.etapa
Objekt:
01 - Způsobilé
Soupis:
SO 04 - Parkovací dům
Úroveň 3:
D1.04e - TECHNIKA PROSTŘEDÍ BUDOV – ZDRAVOTNĚ TECHNICKÉ INSTALACE
Místo: |  |  | Město Benešov |  |  | Datum: | 13. 8. 2018
Zadavatel: |  |  | Město Benešov |  |  | Projektant:
Uchazeč: |  |  | Vyplň údaj |  |  | Zpracovatel:
PČ | Typ | Kód | Popis | MJ | Množství | J.cena [CZK] | Cena celkem [CZK] | Cenová soustava |  | DPH | J. Nh [h] | Nh celkem [h] | J. hmotnost [t] | Hmotnost celkem [t] | J. suť [t] | Suť Celkem [t]
Náklady soupisu celkem | [6 empty] | 0 |  |  |  |  | 0 |  | 139.6567 |  | 1.44 |  | D | -1 | [10 empty] | 0
| D | HSV | Práce a dodávky HSV |  |  |  | 0 |  |  |  |  | 0 |  | 137.7687 |  | 1.44 | 1 | D | 0 |  |  |  | ROZPOCET | [6 empty] | 0
| D | 1 | Zemní práce |  |  |  | 0 |  |  |  |  | 0 |  | 101.8436 |  | 0 | 1 | D | 1 |  |  |  | ROZPOCET | [6 empty] | 0
1 | K | 132201102 | Hloubení rýh š do 600 mm v hornině tř. 3 objemu přes 100 m3 | m3 | 142.2 |  | 0 | CS ÚRS 2018 02 |  | základní |  | 0 | 0 | 0 | 0 | 0 | 4 | K | 2 |  |  |  | ROZPOCET | 0 | 0 | 0 | 0 | 0 | 1 | 0 | 4 | -1993587819
| PP |  | Hloubení zapažených i nezapažených rýh šířky do 600 mm s urovnáním dna do předepsaného profilu a spádu v hornině tř. 3 přes 100 m3 | [14 empty] | PP | 2
| VV |  | 61,63*2,3073 |  | 142.2 | [12 empty] | VV | 2 | 2 | True | 1 | ROZPOCET
2 | K | 132201109 | Příplatek za lepivost k hloubení rýh š do 600 mm v hornině tř. 3 | m3 | 142.2 |  | 0 | CS ÚRS 2018 02 |  | základní |  | 0 | 0 | 0 | 0 | 0 | 4 | K | 2 |  |  |  | ROZPOCET | 0 | 0 | 0 | 0 | 0 | 1 | 0 | 4 | 1182830556
| PP |  | Hloubení zapažených i nezapažených rýh šířky do 600 mm s urovnáním dna do předepsaného profilu a spádu v hornině tř. 3 Příplatek k cenám za lepivost horniny tř. 3 | [14 empty] | PP | 2
3 | K | 151101101 | Zřízení příložného pažení a rozepření stěn rýh hl do 2 m | m2 | 290 |  | 0 | CS ÚRS 2018 02 |  | základní |  | 0 | 0.00084 | 0.2436 | 0 | 0 | 4 | K | 2 |  |  |  | ROZPOCET | 0 | 0 | 0 | 0 | 0 | 1 | 0 | 4 | 1633498965
| PP |  | Zřízení pažení a rozepření stěn rýh pro podzemní vedení pro všechny šířky rýhy příložné pro jakoukoliv mezerovitost, hloubky do 2 m | [14 empty] | PP | 2
4 | K | 151101111 | Odstranění příložného pažení a rozepření stěn rýh hl do 2 m | m2 | 290 |  | 0 | CS ÚRS 2018 02 |  | základní |  | 0 | 0 | 0 | 0 | 0 | 4 | K | 2 |  |  |  | ROZPOCET | 0 | 0 | 0 | 0 | 0 | 1 | 0 | 4 | 1467458296
| PP |  | Odstranění pažení a rozepření stěn rýh pro podzemní vedení s uložením materiálu na vzdálenost do 3 m od kraje výkopu příložné, hloubky do 2 m | [14 empty] | PP | 2
5 | K | 161101101 | Svislé přemístění výkopku z horniny tř. 1 až 4 hl výkopu do 2,5 m | m3 | 142.2 |  | 0 | CS ÚRS 2018 02 |  | základní |  | 0 | 0 | 0 | 0 | 0 | 4 | K | 2 |  |  |  | ROZPOCET | 0 | 0 | 0 | 0 | 0 | 1 | 0 | 4 | 1012922654
| PP |  | Svislé přemístění výkopku bez naložení do dopravní nádoby avšak s vyprázdněním dopravní nádoby na hromadu nebo do dopravního prostředku z horniny tř. 1 až 4, při hloubce výkopu přes 1 do 2,5 m | [14 empty] | PP | 2
6 | K | 162701105 | Vodorovné přemístění do 10000 m výkopku/sypaniny z horniny tř. 1 až 4 | m3 | 142.2 |  | 0 | CS ÚRS 2018 02 |  | základní |  | 0 | 0 | 0 | 0 | 0 | 4 | K | 2 |  |  |  | ROZPOCET | 0 | 0 | 0 | 0 | 0 | 1 | 0 | 4 | -358354181
| PP |  | Vodorovné přemístění výkopku nebo sypaniny po suchu na obvyklém dopravním prostředku, bez naložení výkopku, avšak se složením bez rozhrnutí z horniny tř. 1 až 4 na vzdálenost přes 9 000 do 10 000 m | [14 empty] | PP | 2
7 | K | 171201201 | Uložení sypaniny na skládky | m3 | 142.2 |  | 0 | CS ÚRS 2018 02 |  | základní |  | 0 | 0 | 0 | 0 | 0 | 4 | K | 2 |  |  |  | ROZPOCET | 0 | 0 | 0 | 0 | 0 | 1 | 0 | 4 | -372467230
| PP |  | Uložení sypaniny na skládky | [14 empty] | PP | 2
8 | K | 171201211 | Poplatek za uložení stavebního odpadu - zeminy a kameniva na skládce | t | 255.96 |  | 0 | CS ÚRS 2018 02 |  | základní |  | 0 | 0 | 0 | 0 | 0 | 4 | K | 2 |  |  |  | ROZPOCET | 0 | 0 | 0 | 0 | 0 | 1 | 0 | 4 | 1221603096
| PP |  | Poplatek za uložení stavebního odpadu na skládce (skládkovné) zeminy a kameniva zatříděného do Katalogu odpadů pod kódem 170 504 | [14 empty] | PP | 2
| VV |  | 142,20*1,8 |  | 255.96 | [12 empty] | VV | 2 | 2 | True | 1 | ROZPOCET
9 | K | 175151101 | Obsypání potrubí strojně sypaninou bez prohození, uloženou do 3 m | m3 | 50.8 |  | 0 | CS ÚRS 2018 02 |  | základní |  | 0 | 0 | 0 | 0 | 0 | 4 | K | 2 |  |  |  | ROZPOCET | 0 | 0 | 0 | 0 | 0 | 1 | 0 | 4 | -1919591525
| PP |  | Obsypání potrubí strojně sypaninou z vhodných hornin tř. 1 až 4 nebo materiálem připraveným podél výkopu ve vzdálenosti do 3 m od jeho kraje, pro jakoukoliv hloubku výkopu a míru zhutnění bez prohození sypaniny | [14 empty] | PP | 2
| VV |  | 50,8 |  | 50.8 | [12 empty] | VV | 2 | 2 | True | 1 | ROZPOCET
10 | M | 58337302 | štěrkopísek frakce 0/16 | t | 101.6 |  | 0 | CS ÚRS 2018 02 |  | základní |  | 0 | 1 | 101.6 | 0 | 0 | 8 | M | 2 |  |  |  | ROZPOCET | 0 | 0 | 0 | 0 | 0 | 1 | 0 | 4 | -409309021
| PP |  | štěrkopísek frakce 0/16 | [14 empty] | PP | 2
| VV |  | 50,8*2 'Přepočtené koeficientem množství |  | 101.6 | [12 empty] | VV | 2 | 2 | False | 1 | ROZPOCET
| D | 4 | Vodorovné konstrukce |  |  |  | 0 |  |  |  |  | 0 |  | 1.0306 |  | 0 | 1 | D | 1 |  |  |  | ROZPOCET | [6 empty] | 0
11 | K | 451572111 | Lože pod potrubí otevřený výkop z kameniva drobného těženého | m3 | 17.9 |  | 0 | CS ÚRS 2018 02 |  | základní |  | 0 | 0 | 0 | 0 | 0 | 4 | K | 2 |  |  |  | ROZPOCET | 0 | 0 | 0 | 0 | 0 | 1 | 0 | 4 | -1522347743
| PP |  | Lože pod potrubí, stoky a drobné objekty v otevřeném výkopu z kameniva drobného těženého 0 až 4 mm | [14 empty] | PP | 2
12 | K | 451541111 | Lože pod potrubí otevřený výkop ze štěrkodrtě | m3 | 73.4 |  | 0 | CS ÚRS 2018 02 |  | základní |  | 0 | 0 | 0 | 0 | 0 | 4 | K | 2 |  |  |  | ROZPOCET | 0 | 0 | 0 | 0 | 0 | 1 | 0 | 4 | -621585632
| PP |  | Lože pod potrubí, stoky a drobné objekty v otevřeném výkopu ze štěrkodrtě 0-63 mm | [14 empty] | PP | 2
13 | K | 452112111 | Osazení betonových prstenců nebo rámů v do 100 mm | kus | 15 |  | 0 | CS ÚRS 2018 02 |  | základní |  | 0 | 0.0066 | 0.099 | 0 | 0 | 4 | K | 2 |  |  |  | ROZPOCET | 0 | 0 | 0 | 0 | 0 | 1 | 0 | 4 | -1211020872
| PP |  | Osazení betonových dílců prstenců nebo rámů pod poklopy a mříže, výšky do 100 mm | [14 empty] | PP | 2
14 | M | 59224184 | prstenec šachtový vyrovnávací betonový 625x120x40mm | kus | 1 |  | 0 | CS ÚRS 2018 02 |  | základní |  | 0 | 0.028 | 0.028 | 0 | 0 | 8 | M | 2 |  |  |  | ROZPOCET | 0 | 0 | 0 | 0 | 0 | 1 | 0 | 4 | -628774492
| PP |  | prstenec šachtový vyrovnávací betonový 625x120x40mm | [14 empty] | PP | 2
| VV |  | 1 |  | 1 | [12 empty] | VV | 2 | 2 | True | 1 | ROZPOCET
15 | M | 59224176 | prstenec šachtový vyrovnávací betonový 625x120x80mm | kus | 8 |  | 0 | CS ÚRS 2018 02 |  | základní |  | 0 | 0.051 | 0.408 | 0 | 0 | 8 | M | 2 |  |  |  | ROZPOCET | 0 | 0 | 0 | 0 | 0 | 1 | 0 | 4 | -932802396
| PP |  | prstenec šachtový vyrovnávací betonový 625x120x80mm | [14 empty] | PP | 2
| VV |  | 8 |  | 8 | [12 empty] | VV | 2 | 2 | True | 1 | ROZPOCET
16 | M | 59224187 | prstenec šachtový vyrovnávací betonový 625x120x100mm | kus | 6 |  | 0 | CS ÚRS 2018 02 |  | základní |  | 0 | 0.068 | 0.408 | 0 | 0 | 8 | M | 2 |  |  |  | ROZPOCET | 0 | 0 | 0 | 0 | 0 | 1 | 0 | 4 | -652140426
| PP |  | prstenec šachtový vyrovnávací betonový 625x120x100mm | [14 empty] | PP | 2
| VV |  | 6 |  | 6 | [12 empty] | VV | 2 | 2 | True | 1 | ROZPOCET
17 | K | 452112121 | Osazení betonových prstenců nebo rámů v do 200 mm | kus | 1 |  | 0 | CS ÚRS 2018 02 |  | základní |  | 0 | 0.0066 | 0.0066 | 0 | 0 | 4 | K | 2 |  |  |  | ROZPOCET | 0 | 0 | 0 | 0 | 0 | 1 | 0 | 4 | 1910086962
| PP |  | Osazení betonových dílců prstenců nebo rámů pod poklopy a mříže, výšky přes 100 do 200 mm | [14 empty] | PP | 2
18 | M | 59224188 | prstenec šachtový vyrovnávací betonový 625x120x120mm | kus | 1 |  | 0 | CS ÚRS 2018 02 |  | základní |  | 0 | 0.081 | 0.081 | 0 | 0 | 8 | M | 2 |  |  |  | ROZPOCET | 0 | 0 | 0 | 0 | 0 | 1 | 0 | 4 | 877830533
| PP |  | prstenec šachtový vyrovnávací betonový 625x120x120mm | [14 empty] | PP | 2
| VV |  | šachty : | [14 empty] | VV | 2 | 1 | True | 0 | ROZPOCET
| VV |  | 1 |  | 1 | [12 empty] | VV | 2 | 2 | True | 1 | ROZPOCET
19 | K | 452311131 | Podkladní desky z betonu prostého tř. C 12/15 otevřený výkop | m3 | 2.7 |  | 0 | CS ÚRS 2018 02 |  | základní |  | 0 | 0 | 0 | 0 | 0 | 4 | K | 2 |  |  |  | ROZPOCET | 0 | 0 | 0 | 0 | 0 | 1 | 0 | 4 | 1611492640
| PP |  | Podkladní a zajišťovací konstrukce z betonu prostého v otevřeném výkopu desky pod potrubí, stoky a drobné objekty z betonu tř. C 12/15 | [14 empty] | PP | 2
| D | 5 | Komunikace pozemní |  |  |  | 0 |  |  |  |  | 0 |  | 0 |  | 0 | 1 | D | 1 |  |  |  | ROZPOCET | [6 empty] | 0
20 | K | 564851111 | Podklad ze štěrkodrtě ŠD tl 150 mm | m2 | 18 |  | 0 | CS ÚRS 2018 02 |  | základní |  | 0 | 0 | 0 | 0 | 0 | 4 | K | 2 |  |  |  | ROZPOCET | 0 | 0 | 0 | 0 | 0 | 1 | 0 | 4 | -2048526121
| PP |  | Podklad ze štěrkodrti ŠD s rozprostřením a zhutněním, po zhutnění tl. 150 mm | [14 empty] | PP | 2
| D | 8 | Trubní vedení |  |  |  | 0 |  |  |  |  | 0 |  | 34.8584 |  | 0 | 1 | D | 1 |  |  |  | ROZPOCET | [6 empty] | 0
21 | K | 871171141 | Montáž potrubí z PE100 SDR 11 otevřený výkop svařovaných na tupo D 40 x 3,7 mm | m | 16 |  | 0 | CS ÚRS 2018 02 |  | základní |  | 0 | 0 | 0 | 0 | 0 | 4 | K | 2 |  |  |  | ROZPOCET | 0 | 0 | 0 | 0 | 0 | 1 | 0 | 4 | -1629203784
| PP |  | Montáž vodovodního potrubí z plastů v otevřeném výkopu z polyetylenu PE 100 svařovaných na tupo SDR 11/PN16 D 40 x 3,7 mm | [14 empty] | PP | 2
22 | M | 28613596 | potrubí dvouvrstvé PE100 s 10% signalizační vrstvou SDR 11 40x3,7 dl 12m | m | 16 |  | 0 | CS ÚRS 2018 02 |  | základní |  | 0 | 0.00043 | 0.00688 | 0 | 0 | 8 | M | 2 |  |  |  | ROZPOCET | 0 | 0 | 0 | 0 | 0 | 1 | 0 | 4 | 456145854
| PP |  | potrubí dvouvrstvé PE100 s 10% signalizační vrstvou SDR 11 40x3,7 dl 12m | [14 empty] | PP | 2
23 | K | 892233122 | Proplach a dezinfekce vodovodního potrubí DN od 40 do 70 | m | 16 |  | 0 | CS ÚRS 2018 02 |  | základní |  | 0 | 0 | 0 | 0 | 0 | 4 | K | 2 |  |  |  | ROZPOCET | 0 | 0 | 0 | 0 | 0 | 1 | 0 | 4 | 235813999
| PP |  | Proplach a dezinfekce vodovodního potrubí DN od 40 do 70 | [14 empty] | PP | 2
24 | K | 892312121 | Tlaková zkouška vzduchem potrubí DN 150 těsnícím vakem ucpávkovým | úsek | 1 |  | 0 | CS ÚRS 2018 02 |  | základní |  | 0 | 0.0001 | 0.0001 | 0 | 0 | 4 | K | 2 |  |  |  | ROZPOCET | 0 | 0 | 0 | 0 | 0 | 1 | 0 | 4 | 1051593597
| PP |  | Tlakové zkoušky vzduchem těsnícími vaky ucpávkovými DN 150 | [14 empty] | PP | 2
25 | K | 893811223 | Osazení vodoměrné šachty hranaté z PP obetonované pro statické zatížení plochy do 1,5 m2 hl do 1,6 m | kus | 1 |  | 0 | CS ÚRS 2018 02 |  | základní |  | 0 | 2.2831 | 2.2831 | 0 | 0 | 4 | K | 2 |  |  |  | ROZPOCET | 0 | 0 | 0 | 0 | 0 | 1 | 0 | 4 | -1951713255
| PP |  | Osazení vodoměrné šachty z polypropylenu PP obetonované pro statické zatížení hranaté, půdorysné plochy do 1,5 m2, světlé hloubky od 1,4 m do 1,6 m | [14 empty] | PP | 2
26 | M | 562R01 | šachta vodoměrná hranatá tl 8mm včetně výztuhy 1,44/1,14/1,75 m | kus | 1 |  | 0 |  |  | základní |  | 0 | 0.095 | 0.095 | 0 | 0 | 8 | M | 2 |  |  |  | ROZPOCET | 0 | 0 | 0 | 0 | 0 | 1 | 0 | 4 | -654771845
| PP |  | šachta vodoměrná hranatá tl 8mm včetně výztuhy 1,2/1,2/1,6 m | [14 empty] | PP | 2
27 | K | 894411111 | Zřízení šachet kanalizačních z betonových dílců na potrubí DN do 200 dno beton tř. C 25/30 | kus | 7 |  | 0 | CS ÚRS 2018 02 |  | základní |  | 0 | 1.9273 | 13.4908 | 0 | 0 | 4 | K | 2 |  |  |  | ROZPOCET | 0 | 0 | 0 | 0 | 0 | 1 | 0 | 4 | -1649161157
| PP |  | Zřízení šachet kanalizačních z betonových dílců výšky vstupu do 1,50 m s obložením dna betonem tř. C 25/30, na potrubí DN do 200 | [14 empty] | PP | 2
28 | M | 59224312 | kónus šachetní betonový kapsové plastové stupadlo 100x62,5x58 cm | kus | 4 |  | 0 | CS ÚRS 2018 02 |  | základní |  | 0 | 0.585 | 2.34 | 0 | 0 | 8 | M | 2 |  |  |  | ROZPOCET | 0 | 0 | 0 | 0 | 0 | 1 | 0 | 4 | -599632857
| PP |  | kónus šachetní betonový kapsové plastové stupadlo 100x62,5x58 cm | [14 empty] | PP | 2
29 | M | 59224337 | dno betonové šachty kanalizační přímé 100x60x40 cm | kus | 7 |  | 0 | CS ÚRS 2018 02 |  | základní |  | 0 | 1.6 | 11.2 | 0 | 0 | 8 | M | 2 |  |  |  | ROZPOCET | 0 | 0 | 0 | 0 | 0 | 1 | 0 | 4 | -168338670
| PP |  | dno betonové šachty kanalizační přímé 100x60x40 cm | [14 empty] | PP | 2
30 | M | 59224050 | skruž pro kanalizační šachty se zabudovanými stupadly 100 x 25 x 12 cm | kus | 2 |  | 0 | CS ÚRS 2018 02 |  | základní |  | 0 | 0.254 | 0.508 | 0 | 0 | 8 | M | 2 |  |  |  | ROZPOCET | 0 | 0 | 0 | 0 | 0 | 1 | 0 | 4 | -1125249024
| PP |  | skruž pro kanalizační šachty se zabudovanými stupadly 100 x 25 x 12 cm | [14 empty] | PP | 2
31 | M | 59224315 | deska betonová zákrytová pro kruhové šachty 100/62,5 x 16,5 cm | kus | 3 |  | 0 | CS ÚRS 2018 02 |  | základní |  | 0 | 0.449 | 1.347 | 0 | 0 | 8 | M | 2 |  |  |  | ROZPOCET | 0 | 0 | 0 | 0 | 0 | 1 | 0 | 4 | -1002621525
| PP |  | deska betonová zákrytová pro kruhové šachty 100/62,5 x 16,5 cm | [14 empty] | PP | 2
32 | M | 59224348 | těsnění elastomerové pro spojení šachetních dílů DN 1000 | kus | 25 |  | 0 | CS ÚRS 2018 02 |  | základní |  | 0 | 0.002 | 0.05 | 0 | 0 | 8 | M | 2 |  |  |  | ROZPOCET | 0 | 0 | 0 | 0 | 0 | 1 | 0 | 4 | -1422452312
| PP |  | těsnění elastomerové pro spojení šachetních dílů DN 1000 | [14 empty] | PP | 2
33 | M | 59224051 | skruž pro kanalizační šachty se zabudovanými stupadly 100 x 50 x 12 cm | kus | 2 |  | 0 | CS ÚRS 2018 02 |  | základní |  | 0 | 0.506 | 1.012 | 0 | 0 | 8 | M | 2 |  |  |  | ROZPOCET | 0 | 0 | 0 | 0 | 0 | 1 | 0 | 4 | 1144764333
| PP |  | skruž pro kanalizační šachty se zabudovanými stupadly 100 x 50 x 12 cm | [14 empty] | PP | 2
34 | K | 899103112 | Osazení poklopů litinových nebo ocelových včetně rámů pro třídu zatížení B125, C250 | kus | 7 |  | 0 | CS ÚRS 2018 02 |  | základní |  | 0 | 0.21734 | 1.5214 | 0 | 0 | 4 | K | 2 |  |  |  | ROZPOCET | 0 | 0 | 0 | 0 | 0 | 1 | 0 | 4 | -618403639
| PP |  | Osazení poklopů litinových a ocelových včetně rámů pro třídu zatížení B125, C250 | [14 empty] | PP | 2
35 | M | 28661933 | poklop šachtový litinový dno DN 600 pro třídu zatížení B125 | kus | 7 |  | 0 | CS ÚRS 2018 02 |  | základní |  | 0 | 0.102 | 0.714 | 0 | 0 | 8 | M | 2 |  |  |  | ROZPOCET | 0 | 0 | 0 | 0 | 0 | 1 | 0 | 4 | -1647755998
| PP |  | poklop šachtový litinový dno DN 600 pro třídu zatížení B125 | [14 empty] | PP | 2
36 | K | 899103112 | Osazení poklopů litinových nebo ocelových včetně rámů pro třídu zatížení B125, C250 | kus | 1 |  | 0 | CS ÚRS 2018 02 |  | základní |  | 0 | 0.21734 | 0.21734 | 0 | 0 | 4 | K | 2 |  |  |  | ROZPOCET | 0 | 0 | 0 | 0 | 0 | 1 | 0 | 4 | -664737313
| PP |  | Osazení poklopů litinových a ocelových včetně rámů pro třídu zatížení B125, C250 | [14 empty] | PP | 2
| VV |  | vodoměrná šachta | [14 empty] | VV | 2 | 1 | True | 0 | ROZPOCET
| VV |  | 1 |  | 1 | [12 empty] | VV | 2 | 2 | True | 1 | ROZPOCET
37 | M | 55241020 | poklop šachtový třída D 400, čtvercový rám 850, vstup 600 mm, bez ventilace | kus | 1 |  | 0 | CS ÚRS 2018 02 |  | základní |  | 0 | 0.065 | 0.065 | 0 | 0 | 8 | M | 2 |  |  |  | ROZPOCET | 0 | 0 | 0 | 0 | 0 | 1 | 0 | 4 | 1175456509
| PP |  | poklop šachtový třída D 400, čtvercový rám 850, vstup 600 mm, bez ventilace | [14 empty] | PP | 2
38 | K | 899501221 | Stupadla do šachet ocelová s PE povlakem vidlicová pro přímé zabudování do hmoždinek | kus | 5 |  | 0 | CS ÚRS 2018 02 |  | základní |  | 0 | 0.00156 | 0.0078 | 0 | 0 | 4 | K | 2 |  |  |  | ROZPOCET | 0 | 0 | 0 | 0 | 0 | 1 | 0 | 4 | -245341262
| PP |  | Stupadla do šachet a drobných objektů ocelová s PE povlakem vidlicová pro přímé zabudování do hmoždinek | [14 empty] | PP | 2
39 | K | 899623141 | Obetonování potrubí nebo zdiva stok betonem prostým tř. C 12/15 otevřený výkop | m3 | 0.3 |  | 0 | CS ÚRS 2018 02 |  | základní |  | 0 | 0 | 0 | 0 | 0 | 4 | K | 2 |  |  |  | ROZPOCET | 0 | 0 | 0 | 0 | 0 | 1 | 0 | 4 | -1626651311
| PP |  | Obetonování potrubí nebo zdiva stok betonem prostým v otevřeném výkopu, beton tř. C 12/15 | [14 empty] | PP | 2
| D | 9 | Ostatní konstrukce a práce, bourání |  |  |  | 0 |  |  |  |  | 0 |  | 0.036048 |  | 1.44 | 1 | D | 1 |  |  |  | ROZPOCET | [6 empty] | 0
40 | K | 977151122 | Jádrové vrty diamantovými korunkami do D 130 mm do stavebních materiálů | m | 10.4 |  | 0 | CS ÚRS 2018 02 |  | základní |  | 0 | 0.00108 | 0.011232 | 0.053 | 0.5512 | 4 | K | 2 |  |  |  | ROZPOCET | 0 | 0 | 0 | 0 | 0 | 1 | 0 | 4 | -1433025449
| PP |  | Jádrové vrty diamantovými korunkami do stavebních materiálů (železobetonu, betonu, cihel, obkladů, dlažeb, kamene) průměru přes 120 do 130 mm | [14 empty] | PP | 2
41 | K | 977151124 | Jádrové vrty diamantovými korunkami do D 180 mm do stavebních materiálů | m | 8.8 |  | 0 | CS ÚRS 2018 02 |  | základní |  | 0 | 0.00282 | 0.024816 | 0.101 | 0.8888 | 4 | K | 2 |  |  |  | ROZPOCET | 0 | 0 | 0 | 0 | 0 | 1 | 0 | 4 | 1908385520
| PP |  | Jádrové vrty diamantovými korunkami do stavebních materiálů (železobetonu, betonu, cihel, obkladů, dlažeb, kamene) průměru přes 150 do 180 mm | [14 empty] | PP | 2
| D | 997 | Přesun sutě |  |  |  | 0 |  |  |  |  | 0 |  | 0 |  | 0 | 1 | D | 1 |  |  |  | ROZPOCET | [6 empty] | 0
42 | K | 997013113 | Vnitrostaveništní doprava suti a vybouraných hmot pro budovy v do 12 m s použitím mechanizace | t | 1.44 |  | 0 | CS ÚRS 2018 02 |  | základní |  | 0 | 0 | 0 | 0 | 0 | 4 | K | 2 |  |  |  | ROZPOCET | 0 | 0 | 0 | 0 | 0 | 1 | 0 | 4 | -1331495471
| PP |  | Vnitrostaveništní doprava suti a vybouraných hmot vodorovně do 50 m svisle s použitím mechanizace pro budovy a haly výšky přes 9 do 12 m | [14 empty] | PP | 2
43 | K | 997013501 | Odvoz suti a vybouraných hmot na skládku nebo meziskládku do 1 km se složením | t | 1.44 |  | 0 | CS ÚRS 2018 02 |  | základní |  | 0 | 0 | 0 | 0 | 0 | 4 | K | 2 |  |  |  | ROZPOCET | 0 | 0 | 0 | 0 | 0 | 1 | 0 | 4 | -1396090621
| PP |  | Odvoz suti a vybouraných hmot na skládku nebo meziskládku se složením, na vzdálenost do 1 km | [14 empty] | PP | 2
44 | K | 997013802 | Poplatek za uložení na skládce (skládkovné) stavebního odpadu železobetonového kód odpadu 170 101 | t | 3.89 |  | 0 | CS ÚRS 2018 02 |  | základní |  | 0 | 0 | 0 | 0 | 0 | 4 | K | 2 |  |  |  | ROZPOCET | 0 | 0 | 0 | 0 | 0 | 1 | 0 | 4 | -1670789772
| PP |  | Poplatek za uložení stavebního odpadu na skládce (skládkovné) z armovaného betonu zatříděného do Katalogu odpadů pod kódem 170 101 | [14 empty] | PP | 2
| VV |  | 1,44*2,7 |  | 3.89 | [12 empty] | VV | 2 | 2 | True | 1 | ROZPOCET
| D | 998 | Přesun hmot |  |  |  | 0 |  |  |  |  | 0 |  | 0 |  | 0 | 1 | D | 1 |  |  |  | ROZPOCET | [6 empty] | 0
45 | K | 998274101 | Přesun hmot pro trubní vedení z trub betonových otevřený výkop | t | 137.77 |  | 0 | CS ÚRS 2018 02 |  | základní |  | 0 | 0 | 0 | 0 | 0 | 4 | K | 2 |  |  |  | ROZPOCET | 0 | 0 | 0 | 0 | 0 | 1 | 0 | 4 | -1733126345
| PP |  | Přesun hmot pro trubní vedení hloubené z trub betonových nebo železobetonových pro vodovody nebo kanalizace v otevřeném výkopu dopravní vzdálenost do 15 m | [14 empty] | PP | 2
| D | 721 | Zdravotechnika - vnitřní kanalizace |  |  |  | 0 |  |  |  |  | 0 |  | 1.023 |  | 0 | 2 | D | 0 |  |  |  | ROZPOCET | [6 empty] | 0
46 | K | 721173401 | Potrubí kanalizační z PVC SN 4 svodné DN 110 | m | 41 |  | 0 | CS ÚRS 2018 02 |  | základní |  | 0 | 0.00132 | 0.05412 | 0 | 0 | 16 | K | 1 |  |  |  | ROZPOCET | 0 | 0 | 0 | 0 | 0 | 1 | 0 | 16 | -205453342
| PP |  | Potrubí z plastových trub PVC SN4 svodné (ležaté) DN 110 | [14 empty] | PP | 1
47 | K | 721173402 | Potrubí kanalizační z PVC SN 4 svodné DN 125 | m | 10 |  | 0 | CS ÚRS 2018 02 |  | základní |  | 0 | 0.00182 | 0.0182 | 0 | 0 | 16 | K | 1 |  |  |  | ROZPOCET | 0 | 0 | 0 | 0 | 0 | 1 | 0 | 16 | -565715166
| PP |  | Potrubí z plastových trub PVC SN4 svodné (ležaté) DN 125 | [14 empty] | PP | 1
48 | K | 721173403 | Potrubí kanalizační z PVC SN 4 svodné DN 160 | m | 73 |  | 0 | CS ÚRS 2018 02 |  | základní |  | 0 | 0.00282 | 0.20586 | 0 | 0 | 16 | K | 1 |  |  |  | ROZPOCET | 0 | 0 | 0 | 0 | 0 | 1 | 0 | 16 | 2127552937
| PP |  | Potrubí z plastových trub PVC SN4 svodné (ležaté) DN 160 | [14 empty] | PP | 1
49 | K | 721173404 | Potrubí kanalizační z PVC SN 4 svodné DN 200 | m | 115 |  | 0 | CS ÚRS 2018 02 |  | základní |  | 0 | 0.00441 | 0.50715 | 0 | 0 | 16 | K | 1 |  |  |  | ROZPOCET | 0 | 0 | 0 | 0 | 0 | 1 | 0 | 16 | 1348014309
| PP |  | Potrubí z plastových trub PVC SN4 svodné (ležaté) DN 200 | [14 empty] | PP | 1
50 | K | 721174005 | Potrubí kanalizační z PP svodné DN 110 | m | 25 |  | 0 | CS ÚRS 2018 02 |  | základní |  | 0 | 0.0011 | 0.0275 | 0 | 0 | 16 | K | 1 |  |  |  | ROZPOCET | 0 | 0 | 0 | 0 | 0 | 1 | 0 | 16 | 697290858
| PP |  | Potrubí z plastových trub polypropylenové svodné (ležaté) DN 110 | [14 empty] | PP | 1
51 | K | 721174006 | Potrubí kanalizační z PP svodné DN 125 | m | 68 |  | 0 | CS ÚRS 2018 02 |  | základní |  | 0 | 0.00082 | 0.05576 | 0 | 0 | 16 | K | 1 |  |  |  | ROZPOCET | 0 | 0 | 0 | 0 | 0 | 1 | 0 | 16 | -2120140196
| PP |  | Potrubí z plastových trub polypropylenové svodné (ležaté) DN 125 | [14 empty] | PP | 1
52 | K | 721174025 | Potrubí kanalizační z PP odpadní DN 110 | m | 30 |  | 0 | CS ÚRS 2018 02 |  | základní |  | 0 | 0.00121 | 0.0363 | 0 | 0 | 16 | K | 1 |  |  |  | ROZPOCET | 0 | 0 | 0 | 0 | 0 | 1 | 0 | 16 | 1320946503
| PP |  | Potrubí z plastových trub polypropylenové odpadní (svislé) DN 110 | [14 empty] | PP | 1
53 | K | 721174026 | Potrubí kanalizační z PP odpadní DN 125 | m | 88 |  | 0 | CS ÚRS 2018 02 |  | základní |  | 0 | 0.0009 | 0.0792 | 0 | 0 | 16 | K | 1 |  |  |  | ROZPOCET | 0 | 0 | 0 | 0 | 0 | 1 | 0 | 16 | 822002111
| PP |  | Potrubí z plastových trub polypropylenové odpadní (svislé) DN 125 | [14 empty] | PP | 1
54 | K | 721174027 | Potrubí kanalizační z PP odpadní DN 160 | m | 11 |  | 0 | CS ÚRS 2018 02 |  | základní |  | 0 | 0.00236 | 0.02596 | 0 | 0 | 16 | K | 1 |  |  |  | ROZPOCET | 0 | 0 | 0 | 0 | 0 | 1 | 0 | 16 | -613513052
| PP |  | Potrubí z plastových trub polypropylenové odpadní (svislé) DN 160 | [14 empty] | PP | 1
55 | K | 721174045 | Potrubí kanalizační z PP připojovací DN 110 | m | 1 |  | 0 | CS ÚRS 2018 02 |  | základní |  | 0 | 0.00114 | 0.00114 | 0 | 0 | 16 | K | 1 |  |  |  | ROZPOCET | 0 | 0 | 0 | 0 | 0 | 1 | 0 | 16 | 882678761
| PP |  | Potrubí z plastových trub polypropylenové připojovací DN 110 | [14 empty] | PP | 1
56 | K | 721194109 | Vyvedení a upevnění odpadních výpustek DN 100 | kus | 31 |  | 0 | CS ÚRS 2018 02 |  | základní |  | 0 | 0 | 0 | 0 | 0 | 16 | K | 1 |  |  |  | ROZPOCET | 0 | 0 | 0 | 0 | 0 | 1 | 0 | 16 | -1181906538
| PP |  | Vyměření přípojek na potrubí vyvedení a upevnění odpadních výpustek DN 100 | [14 empty] | PP | 1
57 | K | 721R01 | Zápachová uzávěrka potrubí DN 160 | kus | 11 |  | 0 |  |  | základní |  | 0 | 0.00034 | 0.00374 | 0 | 0 | 16 | K | 1 |  |  |  | ROZPOCET | 0 | 0 | 0 | 0 | 0 | 1 | 0 | 16 | -533937052
| PP |  | Zápachové uzávěrky podomítkové (Pe) s krycí deskou pro pračku a myčku DN 40 | [14 empty] | PP | 1
58 | K | 721R02 | Zápachová uzávěrka potrubí DN 110 | kus | 1 |  | 0 |  |  | základní |  | 0 | 0.00034 | 0.00034 | 0 | 0 | 16 | K | 1 |  |  |  | ROZPOCET | 0 | 0 | 0 | 0 | 0 | 1 | 0 | 16 | -1245588981
| PP |  | Zápachové uzávěrky podomítkové (Pe) s krycí deskou pro pračku a myčku DN 40 | [14 empty] | PP | 1
59 | K | 721263124 | Klapka zpětná polypropylen PP s automatickým a nouzovým uzávěrem DN 200 | kus | 2 |  | 0 | CS ÚRS 2018 02 |  | základní |  | 0 | 0.00372 | 0.00744 | 0 | 0 | 16 | K | 1 |  |  |  | ROZPOCET | 0 | 0 | 0 | 0 | 0 | 1 | 0 | 16 | -359325152
| PP |  | Zpětné klapky z polypropylenu (PP) s automatickým a nouzovým uzávěrem DN 200 | [14 empty] | PP | 1
| VV |  | armat. zpět automat. DN200 proti vzduté vodě | [14 empty] | VV | 1 | 1 | True | 0 | ROZPOCET
| VV |  | 2 |  | 2 | [12 empty] | VV | 1 | 2 | True | 1 | ROZPOCET
60 | K | 721273153 | Hlavice ventilační polypropylen PP DN 110 | kus | 1 |  | 0 | CS ÚRS 2018 02 |  | základní |  | 0 | 0.00029 | 0.00029 | 0 | 0 | 16 | K | 1 |  |  |  | ROZPOCET | 0 | 0 | 0 | 0 | 0 | 1 | 0 | 16 | -1315080892
| PP |  | Ventilační hlavice z polypropylenu (PP) DN 110 | [14 empty] | PP | 1
61 | K | 721290111 | Zkouška těsnosti potrubí kanalizace vodou do DN 125 | m | 263 |  | 0 | CS ÚRS 2018 02 |  | základní |  | 0 | 0 | 0 | 0 | 0 | 16 | K | 1 |  |  |  | ROZPOCET | 0 | 0 | 0 | 0 | 0 | 1 | 0 | 16 | -1479679284
| PP |  | Zkouška těsnosti kanalizace v objektech vodou do DN 125 | [14 empty] | PP | 1
| VV |  | 41+10+25+68+30+88+1 |  | 263 | [12 empty] | VV | 1 | 2 | True | 1 | ROZPOCET
62 | K | 721290112 | Zkouška těsnosti potrubí kanalizace vodou do DN 200 | m | 199 |  | 0 | CS ÚRS 2018 02 |  | základní |  | 0 | 0 | 0 | 0 | 0 | 16 | K | 1 |  |  |  | ROZPOCET | 0 | 0 | 0 | 0 | 0 | 1 | 0 | 16 | 485807018
| PP |  | Zkouška těsnosti kanalizace v objektech vodou DN 150 nebo DN 200 | [14 empty] | PP | 1
| VV |  | 73+115+11 |  | 199 | [12 empty] | VV | 1 | 2 | True | 1 | ROZPOCET
63 | K | 998721102 | Přesun hmot tonážní pro vnitřní kanalizace v objektech v do 12 m | t | 1.02 |  | 0 | CS ÚRS 2018 02 |  | základní |  | 0 | 0 | 0 | 0 | 0 | 16 | K | 1 |  |  |  | ROZPOCET | 0 | 0 | 0 | 0 | 0 | 1 | 0 | 16 | -240126542
| PP |  | Přesun hmot pro vnitřní kanalizace stanovený z hmotnosti přesunovaného materiálu vodorovná dopravní vzdálenost do 50 m v objektech výšky přes 6 do 12 m | [14 empty] | PP | 1
| D | PSV | Práce a dodávky PSV |  |  |  | 0 |  |  |  |  | 0 |  | 0.865 |  | 0 | 2 | D | 0 |  |  |  | ROZPOCET | [6 empty] | 0
| D | 722 | Zdravotechnika - vnitřní vodovod |  |  |  | 0 |  |  |  |  | 0 |  | 0.74351 |  | 0 | 2 | D | 1 |  |  |  | ROZPOCET | [6 empty] | 0
64 | K | 722130233 | Potrubí vodovodní ocelové závitové pozinkované svařované běžné DN 25 | m | 12 |  | 0 | CS ÚRS 2018 02 |  | základní |  | 0 | 0.00309 | 0.03708 | 0 | 0 | 16 | K | 2 |  |  |  | ROZPOCET | 0 | 0 | 0 | 0 | 0 | 1 | 0 | 16 | 1891872181
| PP |  | Potrubí z ocelových trubek pozinkovaných závitových svařovaných běžných DN 25 | [14 empty] | PP | 2
65 | K | 722130235 | Potrubí vodovodní ocelové závitové pozinkované svařované běžné DN 40 | m | 71 |  | 0 | CS ÚRS 2018 02 |  | základní |  | 0 | 0.00518 | 0.36778 | 0 | 0 | 16 | K | 2 |  |  |  | ROZPOCET | 0 | 0 | 0 | 0 | 0 | 1 | 0 | 16 | 691306434
| PP |  | Potrubí z ocelových trubek pozinkovaných závitových svařovaných běžných DN 40 | [14 empty] | PP | 2
66 | K | 722174002 | Potrubí vodovodní plastové PPR svar polyfuze PN 16 D 20 x 2,8 mm | m | 7 |  | 0 | CS ÚRS 2018 02 |  | základní |  | 0 | 0.00066 | 0.00462 | 0 | 0 | 16 | K | 2 |  |  |  | ROZPOCET | 0 | 0 | 0 | 0 | 0 | 1 | 0 | 16 | -109322582
| PP |  | Potrubí z plastových trubek z polypropylenu (PPR) svařovaných polyfuzně PN 16 (SDR 7,4) D 20 x 2,8 | [14 empty] | PP | 2
67 | K | 722174003 | Potrubí vodovodní plastové PPR svar polyfuze PN 16 D 25 x 3,5 mm | m | 5 |  | 0 | CS ÚRS 2018 02 |  | základní |  | 0 | 0.00091 | 0.00455 | 0 | 0 | 16 | K | 2 |  |  |  | ROZPOCET | 0 | 0 | 0 | 0 | 0 | 1 | 0 | 16 | 913202220
| PP |  | Potrubí z plastových trubek z polypropylenu (PPR) svařovaných polyfuzně PN 16 (SDR 7,4) D 25 x 3,5 | [14 empty] | PP | 2
68 | K | 722181221 | Ochrana vodovodního potrubí přilepenými termoizolačními trubicemi z PE tl do 9 mm DN do 22 mm | m | 12 |  | 0 | CS ÚRS 2018 02 |  | základní |  | 0 | 5e-05 | 0.0006 | 0 | 0 | 16 | K | 2 |  |  |  | ROZPOCET | 0 | 0 | 0 | 0 | 0 | 1 | 0 | 16 | 1821018433
| PP |  | Ochrana potrubí termoizolačními trubicemi z pěnového polyetylenu PE přilepenými v příčných a podélných spojích, tloušťky izolace přes 6 do 9 mm, vnitřního průměru izolace DN do 22 mm | [14 empty] | PP | 2
| VV |  | 7+5 |  | 12 | [12 empty] | VV | 2 | 2 | True | 1 | ROZPOCET
69 | K | 722181252 | Ochrana vodovodního potrubí přilepenými termoizolačními trubicemi z PE tl do 25 mm DN do 45 mm | m | 12 |  | 0 | CS ÚRS 2018 02 |  | základní |  | 0 | 0.00024 | 0.00288 | 0 | 0 | 16 | K | 2 |  |  |  | ROZPOCET | 0 | 0 | 0 | 0 | 0 | 1 | 0 | 16 | 887017448
| PP |  | Ochrana potrubí termoizolačními trubicemi z pěnového polyetylenu PE přilepenými v příčných a podélných spojích, tloušťky izolace přes 20 do 25 mm, vnitřního průměru izolace DN přes 22 do 45 mm | [14 empty] | PP | 2
| VV |  | 12 |  | 12 | [12 empty] | VV | 2 | 2 | True | 1 | ROZPOCET
70 | K | 722181253 | Ochrana vodovodního potrubí přilepenými termoizolačními trubicemi z PE tl do 25 mm DN do 63 mm | m | 71 |  | 0 | CS ÚRS 2018 02 |  | základní |  | 0 | 0.00027 | 0.01917 | 0 | 0 | 16 | K | 2 |  |  |  | ROZPOCET | 0 | 0 | 0 | 0 | 0 | 1 | 0 | 16 | -1287854961
| PP |  | Ochrana potrubí termoizolačními trubicemi z pěnového polyetylenu PE přilepenými v příčných a podélných spojích, tloušťky izolace přes 20 do 25 mm, vnitřního průměru izolace DN přes 45 do 63 mm | [14 empty] | PP | 2
| VV |  | 71 |  | 71 | [12 empty] | VV | 2 | 2 | True | 1 | ROZPOCET
71 | K | 722190401 | Vyvedení a upevnění výpustku do DN 25 | kus | 7 |  | 0 | CS ÚRS 2018 02 |  | základní |  | 0 | 0 | 0 | 0 | 0 | 16 | K | 2 |  |  |  | ROZPOCET | 0 | 0 | 0 | 0 | 0 | 1 | 0 | 16 | -255757519
| PP |  | Zřízení přípojek na potrubí vyvedení a upevnění výpustek do DN 25 | [14 empty] | PP | 2
| VV |  | 3+1+3 |  | 7 | [12 empty] | VV | 2 | 2 | True | 1 | ROZPOCET
72 | K | 722220111 | Nástěnka pro výtokový ventil G 1/2 s jedním závitem | kus | 3 |  | 0 | CS ÚRS 2018 02 |  | základní |  | 0 | 0.00013 | 0.00039 | 0 | 0 | 16 | K | 2 |  |  |  | ROZPOCET | 0 | 0 | 0 | 0 | 0 | 1 | 0 | 16 | -363080576
| PP |  | Armatury s jedním závitem nástěnky pro výtokový ventil G 1/2 | [14 empty] | PP | 2
73 | K | 722221134 | Ventil výtokový G 1/2 s jedním závitem | soubor | 2 |  | 0 | CS ÚRS 2018 02 |  | základní |  | 0 | 0.00057 | 0.00114 | 0 | 0 | 16 | K | 2 |  |  |  | ROZPOCET | 0 | 0 | 0 | 0 | 0 | 1 | 0 | 16 | 960145570
| PP |  | Armatury s jedním závitem ventily výtokové G 1/2 | [14 empty] | PP | 2
74 | K | 722230114 | Ventil přímý G 5/4 s odvodněním a dvěma závity | kus | 1 |  | 0 | CS ÚRS 2018 02 |  | základní |  | 0 | 0.00132 | 0.00132 | 0 | 0 | 16 | K | 2 |  |  |  | ROZPOCET | 0 | 0 | 0 | 0 | 0 | 1 | 0 | 16 | -963620945
| PP |  | Armatury se dvěma závity ventily přímé s odvodňovacím ventilem G 5/4 | [14 empty] | PP | 2
75 | K | 722231072 | Ventil zpětný mosazný G 1/2 PN 10 do 110°C se dvěma závity | kus | 1 |  | 0 | CS ÚRS 2018 02 |  | základní |  | 0 | 0.00012 | 0.00012 | 0 | 0 | 16 | K | 2 |  |  |  | ROZPOCET | 0 | 0 | 0 | 0 | 0 | 1 | 0 | 16 | -559806813
| PP |  | Armatury se dvěma závity ventily zpětné mosazné PN 10 do 110°C G 1/2 | [14 empty] | PP | 2
76 | K | 722231075 | Ventil zpětný mosazný G 5/4 PN 10 do 110°C se dvěma závity | kus | 1 |  | 0 | CS ÚRS 2018 02 |  | základní |  | 0 | 0.00036 | 0.00036 | 0 | 0 | 16 | K | 2 |  |  |  | ROZPOCET | 0 | 0 | 0 | 0 | 0 | 1 | 0 | 16 | -192124447
| PP |  | Armatury se dvěma závity ventily zpětné mosazné PN 10 do 110°C G 5/4 | [14 empty] | PP | 2
77 | K | 722231076 | Ventil zpětný mosazný G 6/4 PN 10 do 110°C se dvěma závity | kus | 1 |  | 0 | CS ÚRS 2018 02 |  | základní |  | 0 | 0.0005 | 0.0005 | 0 | 0 | 16 | K | 2 |  |  |  | ROZPOCET | 0 | 0 | 0 | 0 | 0 | 1 | 0 | 16 | -1712598543
| PP |  | Armatury se dvěma závity ventily zpětné mosazné PN 10 do 110°C G 6/4 | [14 empty] | PP | 2
78 | K | 722231141 | Ventil závitový pojistný rohový G 1/2 | kus | 1 |  | 0 | CS ÚRS 2018 02 |  | základní |  | 0 | 0.00029 | 0.00029 | 0 | 0 | 16 | K | 2 |  |  |  | ROZPOCET | 0 | 0 | 0 | 0 | 0 | 1 | 0 | 16 | 979960292
| PP |  | Armatury se dvěma závity ventily pojistné rohové G 1/2 | [14 empty] | PP | 2
79 | K | 722232011 | Kohout kulový podomítkový G 1/2 PN 16 do 120°C vnitřní závit | kus | 2 |  | 0 | CS ÚRS 2018 02 |  | základní |  | 0 | 0.00057 | 0.00114 | 0 | 0 | 16 | K | 2 |  |  |  | ROZPOCET | 0 | 0 | 0 | 0 | 0 | 1 | 0 | 16 | -37644714
| PP |  | Armatury se dvěma závity kulové kohouty PN 16 do 120°C podomítkové vnitřní závit G 1/2 | [14 empty] | PP | 2
80 | K | 722232012 | Kohout kulový podomítkový G 3/4 PN 16 do 120°C vnitřní závit | kus | 1 |  | 0 | CS ÚRS 2018 02 |  | základní |  | 0 | 0.00077 | 0.00077 | 0 | 0 | 16 | K | 2 |  |  |  | ROZPOCET | 0 | 0 | 0 | 0 | 0 | 1 | 0 | 16 | 797026296
| PP |  | Armatury se dvěma závity kulové kohouty PN 16 do 120°C podomítkové vnitřní závit G 3/4 | [14 empty] | PP | 2
81 | K | 722232013 | Kohout kulový podomítkový G 1 PN 16 do 120°C vnitřní závit | kus | 2 |  | 0 | CS ÚRS 2018 02 |  | základní |  | 0 | 0.00092 | 0.00184 | 0 | 0 | 16 | K | 2 |  |  |  | ROZPOCET | 0 | 0 | 0 | 0 | 0 | 1 | 0 | 16 | -1199360933
| PP |  | Armatury se dvěma závity kulové kohouty PN 16 do 120°C podomítkové vnitřní závit G 1 | [14 empty] | PP | 2
82 | K | 722239101 | Montáž armatur vodovodních se dvěma závity G 1/2 | kus | 1 |  | 0 | CS ÚRS 2018 02 |  | základní |  | 0 | 2e-05 | 2e-05 | 0 | 0 | 16 | K | 2 |  |  |  | ROZPOCET | 0 | 0 | 0 | 0 | 0 | 1 | 0 | 16 | 903185354
| PP |  | Armatury se dvěma závity montáž vodovodních armatur se dvěma závity ostatních typů G 1/2 | [14 empty] | PP | 2
83 | M | 55141001 | kohout kulový rohový mosazný R 1/2"x3/8" | kus | 1 |  | 0 | CS ÚRS 2018 02 |  | základní |  | 0 | 0.00021 | 0.00021 | 0 | 0 | 32 | M | 2 |  |  |  | ROZPOCET | 0 | 0 | 0 | 0 | 0 | 1 | 0 | 16 | 1518351365
| PP |  | kohout kulový rohový mosazný R 1/2"x3/8" | [14 empty] | PP | 2
84 | K | 722250102 | Hydrantový ventil s hadicovou přípojkou C 52 | kus | 6 |  | 0 | CS ÚRS 2018 02 |  | základní |  | 0 | 0.00167 | 0.01002 | 0 | 0 | 16 | K | 2 |  |  |  | ROZPOCET | 0 | 0 | 0 | 0 | 0 | 1 | 0 | 16 | 1339531193
| PP |  | Požární příslušenství a armatury hydrantové ventily s hadicovou přípojkou C 52 | [14 empty] | PP | 2
85 | K | 722250133 | Hydrantový systém s tvarově stálou hadicí D 25 x 30 m celoplechový | soubor | 6 |  | 0 | CS ÚRS 2018 02 |  | základní |  | 0 | 0.02914 | 0.17484 | 0 | 0 | 16 | K | 2 |  |  |  | ROZPOCET | 0 | 0 | 0 | 0 | 0 | 1 | 0 | 16 | -600851938
| PP |  | Požární příslušenství a armatury hydrantový systém s tvarově stálou hadicí celoplechový D 25 x 30 m | [14 empty] | PP | 2
86 | K | 722254115 | Hydrantová skříň vnitřní s výzbrojí D 25 polyesterová hadice | soubor | 6 |  | 0 | CS ÚRS 2018 02 |  | základní |  | 0 | 0.01248 | 0.07488 | 0 | 0 | 16 | K | 2 |  |  |  | ROZPOCET | 0 | 0 | 0 | 0 | 0 | 1 | 0 | 16 | -41221572
| PP |  | Požární příslušenství a armatury hydrantové skříně vnitřní s výzbrojí D 25 (polyesterová hadice) | [14 empty] | PP | 2
87 | K | 722290215 | Zkouška těsnosti vodovodního potrubí hrdlového nebo přírubového do DN 100 | m | 95 |  | 0 | CS ÚRS 2018 02 |  | základní |  | 0 | 0.0004 | 0.038 | 0 | 0 | 16 | K | 2 |  |  |  | ROZPOCET | 0 | 0 | 0 | 0 | 0 | 1 | 0 | 16 | 1482412133
| PP |  | Zkoušky, proplach a desinfekce vodovodního potrubí zkoušky těsnosti vodovodního potrubí hrdlového nebo přírubového do DN 100 | [14 empty] | PP | 2
88 | K | 722290234 | Proplach a dezinfekce vodovodního potrubí do DN 80 | m | 95 |  | 0 | CS ÚRS 2018 02 |  | základní |  | 0 | 1e-05 | 0.00095 | 0 | 0 | 16 | K | 2 |  |  |  | ROZPOCET | 0 | 0 | 0 | 0 | 0 | 1 | 0 | 16 | 1863541095
| PP |  | Zkoušky, proplach a desinfekce vodovodního potrubí proplach a desinfekce vodovodního potrubí do DN 80 | [14 empty] | PP | 2
89 | K | R01 | zkrácený rozbor vody | kus | 1 |  | 0 |  |  | základní |  | 0 | 1e-05 | 1e-05 | 0 | 0 | 16 | K | 2 |  |  |  | ROZPOCET | 0 | 0 | 0 | 0 | 0 | 1 | 0 | 16 | 503873156
| PP |  | zkrácený rozbor vody | [14 empty] | PP | 2
90 | K | R02 | D+M Přechodka ocel/PE DN32/40 6420 | kus | 1 |  | 0 |  |  | základní |  | 0 | 1e-05 | 1e-05 | 0 | 0 | 16 | K | 2 |  |  |  | ROZPOCET | 0 | 0 | 0 | 0 | 0 | 1 | 0 | 16 | -865587092
| PP |  | D+M Přechodka ocel/PE DN32/40 6420 | [14 empty] | PP | 2
91 | K | R03 | D+M Přechodka ocel/PE DN32/40 6200 | kus | 2 |  | 0 |  |  | základní |  | 0 | 1e-05 | 2e-05 | 0 | 0 | 16 | K | 2 |  |  |  | ROZPOCET | 0 | 0 | 0 | 0 | 0 | 1 | 0 | 16 | -2084926432
| PP |  | D+M Přechodka ocel/PE DN32/40 6200 | [14 empty] | PP | 2
92 | K | 998722102 | Přesun hmot tonážní pro vnitřní vodovod v objektech v do 12 m | t | 0.74 |  | 0 | CS ÚRS 2018 02 |  | základní |  | 0 | 0 | 0 | 0 | 0 | 16 | K | 2 |  |  |  | ROZPOCET | 0 | 0 | 0 | 0 | 0 | 1 | 0 | 16 | -732076197
| PP |  | Přesun hmot pro vnitřní vodovod stanovený z hmotnosti přesunovaného materiálu vodorovná dopravní vzdálenost do 50 m v objektech výšky přes 6 do 12 m | [14 empty] | PP | 2
| D | 725 | Zdravotechnika - zařizovací předměty |  |  |  | 0 |  |  |  |  | 0 |  | 0.09985 |  | 0 | 2 | D | 1 |  |  |  | ROZPOCET | [6 empty] | 0
93 | K | 725331111 | Výlevka bez výtokových armatur keramická se sklopnou plastovou mřížkou 500 mm | soubor | 1 |  | 0 | CS ÚRS 2018 02 |  | základní |  | 0 | 0.0147 | 0.0147 | 0 | 0 | 16 | K | 2 |  |  |  | ROZPOCET | 0 | 0 | 0 | 0 | 0 | 1 | 0 | 16 | -869732084
| PP |  | Výlevky bez výtokových armatur a splachovací nádrže keramické se sklopnou plastovou mřížkou 425 mm | [14 empty] | PP | 2
94 | K | 725532120 | Elektrický ohřívač zásobníkový akumulační závěsný svislý 125 l / 2 kW | soubor | 1 |  | 0 | CS ÚRS 2018 02 |  | základní |  | 0 | 0.06325 | 0.06325 | 0 | 0 | 16 | K | 2 |  |  |  | ROZPOCET | 0 | 0 | 0 | 0 | 0 | 1 | 0 | 16 | 2016220463
| PP |  | Elektrické ohřívače zásobníkové beztlakové přepadové akumulační s pojistným ventilem závěsné svislé objem nádrže (příkon) 125 l (2,0 kW) | [14 empty] | PP | 2
95 | K | 725535211 | Ventil pojistný G 1/2 | kus | 1 |  | 0 | CS ÚRS 2018 02 |  | základní |  | 0 | 0.00021 | 0.00021 | 0 | 0 | 16 | K | 2 |  |  |  | ROZPOCET | 0 | 0 | 0 | 0 | 0 | 1 | 0 | 16 | -121931375
| PP |  | Elektrické ohřívače zásobníkové pojistné armatury pojistný ventil G 1/2 | [14 empty] | PP | 2
96 | K | 725829121 | Montáž baterie umyvadlové nástěnné pákové a klasické ostatní typ | kus | 1 |  | 0 | CS ÚRS 2018 02 |  | základní |  | 0 | 0.00016 | 0.00016 | 0 | 0 | 16 | K | 2 |  |  |  | ROZPOCET | 0 | 0 | 0 | 0 | 0 | 1 | 0 | 16 | 1570325801
| PP |  | Baterie umyvadlové montáž ostatních typů nástěnných pákových nebo klasických | [14 empty] | PP | 2
97 | M | 55145611 | baterie umyvadlová nástěnná páková s otoč.ram.,s prodlouž.pákou (lékařská) 150 mm chrom | kus | 1 |  | 0 | CS ÚRS 2018 02 |  | základní |  | 0 | 0.00199 | 0.00199 | 0 | 0 | 32 | M | 2 |  |  |  | ROZPOCET | 0 | 0 | 0 | 0 | 0 | 1 | 0 | 16 | -520982574
| PP |  | baterie umyvadlová nástěnná páková s otoč.ram.,s prodlouž.pákou (lékařská) 150 mm chrom | [14 empty] | PP | 2
98 | M | 55161719 | vpusť podlahová s uzávěrem proti vzduté vodě vodorovný odtok DN 40/50, DN 75/110 | kus | 1 |  | 0 | CS ÚRS 2018 02 |  | základní |  | 0 | 0.00134 | 0.00134 | 0 | 0 | 32 | M | 2 |  |  |  | ROZPOCET | 0 | 0 | 0 | 0 | 0 | 1 | 0 | 16 | 1869664858
| PP |  | vpusť podlahová s uzávěrem proti vzduté vodě vodorovný odtok DN 40/50, DN 75/110 | [14 empty] | PP | 2
99 | M | 55161772 | vpusť podlahová nerezová teleskopické nastavení 212-242 mm DN 100 | kus | 7 |  | 0 | CS ÚRS 2018 02 |  | základní |  | 0 | 0.0026 | 0.0182 | 0 | 0 | 32 | M | 2 |  |  |  | ROZPOCET | 0 | 0 | 0 | 0 | 0 | 1 | 0 | 16 | 635165678
| PP |  | vpusť podlahová nerezová teleskopické nastavení 212-242 mm DN 100 | [14 empty] | PP | 2
100 | K | 998725102 | Přesun hmot tonážní pro zařizovací předměty v objektech v do 12 m | t | 0.1 |  | 0 | CS ÚRS 2018 02 |  | základní |  | 0 | 0 | 0 | 0 | 0 | 16 | K | 2 |  |  |  | ROZPOCET | 0 | 0 | 0 | 0 | 0 | 1 | 0 | 16 | 1792206105
| PP |  | Přesun hmot pro zařizovací předměty stanovený z hmotnosti přesunovaného materiálu vodorovná dopravní vzdálenost do 50 m v objektech výšky přes 6 do 12 m | [14 empty] | PP | 2
| D | 727 | Zdravotechnika - požární ochrana |  |  |  | 0 |  |  |  |  | 0 |  | 0.02164 |  | 0 | 2 | D | 1 |  |  |  | ROZPOCET | [6 empty] | 0
101 | K | 727121107 | Protipožární manžeta D 110 mm z jedné strany dělící konstrukce požární odolnost EI 90 | kus | 26 |  | 0 | CS ÚRS 2018 02 |  | základní |  | 0 | 0.00035 | 0.0091 | 0 | 0 | 16 | K | 2 |  |  |  | ROZPOCET | 0 | 0 | 0 | 0 | 0 | 1 | 0 | 16 | 1589201634
| PP |  | Protipožární ochranné manžety z jedné strany dělící konstrukce požární odolnost EI 90 D 110 | [14 empty] | PP | 2
102 | K | 727121108 | Protipožární manžeta D 125 mm z jedné strany dělící konstrukce požární odolnost EI 90 | kus | 22 |  | 0 | CS ÚRS 2018 02 |  | základní |  | 0 | 0.00057 | 0.01254 | 0 | 0 | 16 | K | 2 |  |  |  | ROZPOCET | 0 | 0 | 0 | 0 | 0 | 1 | 0 | 16 | -835811309
| PP |  | Protipožární ochranné manžety z jedné strany dělící konstrukce požární odolnost EI 90 D 125 | [14 empty] | PP | 2

## D1.4g - TECHNIKA PROSTŘED...
{d4bd3838-c382-42e6-820e-fa4073ba53e1}
2
| KRYCÍ LIST SOUPISU PRACÍ | [7 empty] | v --- níže se nacházejí doplnkové a pomocné údaje k sestavám --- v | [8 empty] | False
Stavba:
Terminál Benešov II.etapa
Objekt:
01 - Způsobilé
Soupis:
SO 04 - Parkovací dům
Úroveň 3:
D1.4g - TECHNIKA PROSTŘEDÍ BUDOV – ELEKTROINSTALACE SILNOPROUD
| KSO: |  |  |  |  | CC-CZ:
| Místo: |  |  |  |  | Datum: | 13. 8. 2018
| Zadavatel: |  |  |  |  | IČ: | 00231401
|  | Město Benešov |  |  |  | DIČ: | CZ00231401
| Uchazeč: |  |  |  |  | IČ: | Vyplň údaj
|  | Vyplň údaj |  |  |  | DIČ: | Vyplň údaj
| Projektant: |  |  |  |  | IČ:
DIČ:
| Zpracovatel: |  |  |  |  | IČ:
DIČ:
Poznámka:
| Cena bez DPH | [5 empty] | 0
|  |  | Základ daně |  |  | Sazba daně | Výše daně
| DPH | základní | 0 |  |  | 21% | 0
|  | snížená | 0 |  |  | 15% | 0
|  | zákl. přenesená | 0 |  |  | 21% | 0
|  | sníž. přenesená | 0 |  |  | 15% | 0
|  | nulová | 0 |  |  | 0% | 0
| Cena s DPH |  |  | v | CZK |  | 0
REKAPITULACE ČLENĚNÍ SOUPISU PRACÍ
Stavba:
Terminál Benešov II.etapa
Objekt:
01 - Způsobilé
Soupis:
SO 04 - Parkovací dům
Úroveň 3:
D1.4g - TECHNIKA PROSTŘEDÍ BUDOV – ELEKTROINSTALACE SILNOPROUD
Místo: | [5 empty] | Datum: | 13. 8. 2018
Zadavatel: |  |  | Město Benešov |  |  | Projektant:
Uchazeč: |  |  | Vyplň údaj |  |  | Zpracovatel:
Kód dílu - Popis | [6 empty] | Cena celkem [CZK]
Náklady stavby celkem | [6 empty] | 0 | [11 empty] | -1
| 97 - Prorážení otvorů | [5 empty] | 0
| HSV - Práce a dodávky HSV | [5 empty] | 0
| 9 - Ostatní konstrukce a práce, bourání | [5 empty] | 0
| M21 - Elektromontáže | [5 empty] | 0
| D1 - Rozvaděč RH viz výkres | [5 empty] | 0
| D2 - Rozvadeč RE | [5 empty] | 0
| D3 - Kusový a delkový materiál | [5 empty] | 0
| M46 - Zemní práce při montážích | [5 empty] | 0
SOUPIS PRACÍ
Stavba:
Terminál Benešov II.etapa
Objekt:
01 - Způsobilé
Soupis:
SO 04 - Parkovací dům
Úroveň 3:
D1.4g - TECHNIKA PROSTŘEDÍ BUDOV – ELEKTROINSTALACE SILNOPROUD
Místo: | [5 empty] | Datum: | 13. 8. 2018
Zadavatel: |  |  | Město Benešov |  |  | Projektant:
Uchazeč: |  |  | Vyplň údaj |  |  | Zpracovatel:
PČ | Typ | Kód | Popis | MJ | Množství | J.cena [CZK] | Cena celkem [CZK] | Cenová soustava |  | DPH | J. Nh [h] | Nh celkem [h] | J. hmotnost [t] | Hmotnost celkem [t] | J. suť [t] | Suť Celkem [t]
Náklady soupisu celkem | [6 empty] | 0 |  |  |  |  | 0 |  | 29.5031 |  | 2.15 |  | D | -1 | [10 empty] | 0
| D | 97 | Prorážení otvorů |  |  |  | 0 |  |  |  |  | 0 |  | 0.0034 |  | 2.15 | 1 | D | 0 |  |  |  | ROZPOCET | [6 empty] | 0
1 | K | 971042131 | Vybourání otvorů v betonových příčkách a zdech D do 60 mm tl do 150 mm | kus | 600 |  | 0 | CS ÚRS 2018 02 |  | základní |  | 0 | 0 | 0 | 0.001 | 0.6 | 4 | K | 1 |  |  |  | ROZPOCET | 0 | 0 | 0 | 0 | 0 | 1 | 0 | 4 | 2140865414
| PP |  | Vybourání otvorů v betonových příčkách a zdech základových nebo nadzákladových průměru profilu do 60 mm, tl. do 150 mm | [14 empty] | PP | 1
2 | K | 971042151 | Vybourání otvorů v betonových příčkách a zdech Ddo 60 mm tl do 450 mm | kus | 20 |  | 0 | CS ÚRS 2018 02 |  | základní |  | 0 | 0 | 0 | 0.001 | 0.02 | 4 | K | 1 |  |  |  | ROZPOCET | 0 | 0 | 0 | 0 | 0 | 1 | 0 | 4 | 1995794780
| PP |  | Vybourání otvorů v betonových příčkách a zdech základových nebo nadzákladových průměru profilu do 60 mm, tl. do 450 mm | [14 empty] | PP | 1
3 | K | 971033381 | Vybourání otvorů ve zdivu cihelném pl do 0,09 m2 na MVC nebo MV tl do 900 mm | kus | 10 |  | 0 | CS ÚRS 2018 02 |  | základní |  | 0 | 0 | 0 | 0.149 | 1.49 | 4 | K | 1 |  |  |  | ROZPOCET | 0 | 0 | 0 | 0 | 0 | 1 | 0 | 4 | -646090391
| PP |  | Vybourání otvorů ve zdivu základovém nebo nadzákladovém z cihel, tvárnic, příčkovek z cihel pálených na maltu vápennou nebo vápenocementovou plochy do 0,09 m2, tl. do 900 mm | [14 empty] | PP | 1
4 | K | 977151111 | Jádrové vrty diamantovými korunkami do D 35 mm do stavebních materiálů | m | 10 |  | 0 | CS ÚRS 2018 02 |  | základní |  | 0 | 0.00034 | 0.0034 | 0.004 | 0.04 | 4 | K | 1 |  |  |  | ROZPOCET | 0 | 0 | 0 | 0 | 0 | 1 | 0 | 4 | -768202432
| PP |  | Jádrové vrty diamantovými korunkami do stavebních materiálů (železobetonu, betonu, cihel, obkladů, dlažeb, kamene) průměru do 35 mm | [14 empty] | PP | 1
| D | HSV | Práce a dodávky HSV |  |  |  | 0 |  |  |  |  | 0 |  | 0 |  | 0 | 1 | D | 0 |  |  |  | ROZPOCET | [6 empty] | 0
| D | 9 | Ostatní konstrukce a práce, bourání |  |  |  | 0 |  |  |  |  | 0 |  | 0 |  | 0 | 1 | D | 1 |  |  |  | ROZPOCET | [6 empty] | 0
| D | M21 | Elektromontáže |  |  |  | 0 |  |  |  |  | 0 |  | 0 |  | 0 | 1 | D | 0 |  |  |  | ROZPOCET | [6 empty] | 0
| D | D1 | Rozvaděč RH viz výkres |  |  |  | 0 |  |  |  |  | 0 |  | 0.01473 |  | 0 | 1 | D | 0 |  |  |  | ROZPOCET | [6 empty] | 0
5 | K | 741210006 | Montáž rozvodnice oceloplechová nebo plastová běžná do 300 kg | kus | 3 |  | 0 | CS ÚRS 2018 02 |  | základní |  | 0 | 0 | 0 | 0 | 0 | 4 | K | 1 |  |  |  | ROZPOCET | 0 | 0 | 0 | 0 | 0 | 1 | 0 | 4 | 10
| PP |  | Montáž rozvodnic oceloplechových nebo plastových bez zapojení vodičů běžných, hmotnosti do 300 kg | [14 empty] | PP | 1
6 | K | 35712201 | Skříň rozvaděčová 800/2000/400 | kus | 3 |  | 0 |  |  | základní |  | 0 | 0 | 0 | 0 | 0 | 4 | K | 1 |  |  |  | ROZPOCET | 0 | 0 | 0 | 0 | 0 | 1 | 0 | 4 | 12
| PP |  | Skříň rozvaděčová 800/2000/400 | [14 empty] | PP | 1
7 | K | 2100R21 | Vedení spojov.Cu - přípojnice 1m na izolátorech | m | 12 |  | 0 |  |  | základní |  | 0 | 0 | 0 | 0 | 0 | 4 | K | 1 |  |  |  | ROZPOCET | 0 | 0 | 0 | 0 | 0 | 1 | 0 | 4 | 14
| PP |  | Vedení spojov.Cu - přípojnice 1m na izolátorech | [14 empty] | PP | 1
8 | K | 741231001 | Montáž svorkovnice do rozvaděčů - řadová vodič do 2,5 mm2 se zapojením vodičů | kus | 140 |  | 0 | CS ÚRS 2018 02 |  | základní |  | 0 | 0 | 0 | 0 | 0 | 16 | K | 1 |  |  |  | ROZPOCET | 0 | 0 | 0 | 0 | 0 | 1 | 0 | 16 | 622342148
| PP |  | Montáž svorkovnic do rozváděčů s popisnými štítky se zapojením vodičů na jedné straně řadových, průřezové plochy vodičů do 2,5 mm2 | [14 empty] | PP | 1
9 | M | 34561660 | svornice řadová šroubovací s nosnou lištou a průřezem vodiče 4 mm2 | kus | 140 |  | 0 | CS ÚRS 2018 02 |  | základní |  | 0 | 3e-05 | 0.0042 | 0 | 0 | 8 | M | 1 |  |  |  | ROZPOCET | 0 | 0 | 0 | 0 | 0 | 1 | 0 | 4 | -690525580
| PP |  | svornice řadová šroubovací s nosnou lištou a průřezem vodiče 4 mm2 | [14 empty] | PP | 1
10 | K | 2101R00 | Svorkovnice řadová pro vodič do 2,5 mm2 | kus | 65 |  | 0 |  |  | základní |  | 0 | 0 | 0 | 0 | 0 | 4 | K | 1 |  |  |  | ROZPOCET | 0 | 0 | 0 | 0 | 0 | 1 | 0 | 4 | 58
| PP |  | Svorkovnice řadová pro vodič do 2,5 mm2 | [14 empty] | PP | 1
11 | K | 741231004 | Montáž svorkovnice do rozvaděčů - řadová vodič do 16 mm2 se zapojením vodičů | kus | 52 |  | 0 | CS ÚRS 2018 02 |  | základní |  | 0 | 0 | 0 | 0 | 0 | 16 | K | 1 |  |  |  | ROZPOCET | 0 | 0 | 0 | 0 | 0 | 1 | 0 | 16 | 1911509246
| PP |  | Montáž svorkovnic do rozváděčů s popisnými štítky se zapojením vodičů na jedné straně řadových, průřezové plochy vodičů do 16 mm2 | [14 empty] | PP | 1
| VV |  | 16+36 |  | 52 | [12 empty] | VV | 1 | 2 | True | 1 | ROZPOCET
12 | M | 34561666 | svornice řadová šroubovací s nosnou lištou a průřezem vodiče 16 mm2 | kus | 16 |  | 0 | CS ÚRS 2018 02 |  | základní |  | 0 | 0.00045 | 0.0072 | 0 | 0 | 8 | M | 1 |  |  |  | ROZPOCET | 0 | 0 | 0 | 0 | 0 | 1 | 0 | 4 | -755207474
| PP |  | svornice řadová šroubovací s nosnou lištou a průřezem vodiče 16 mm2 | [14 empty] | PP | 1
13 | K | 2101R01 | Svorkovnice řadová pro vodič do 16 mm2 | kus | 36 |  | 0 |  |  | základní |  | 0 | 0 | 0 | 0 | 0 | 4 | K | 1 |  |  |  | ROZPOCET | 0 | 0 | 0 | 0 | 0 | 1 | 0 | 4 | 1740658192
| PP |  | Svorkovnice řadová pro vodič do 16 mm2 | [14 empty] | PP | 1
14 | K | 741231006 | Montáž svorkovnice do rozvaděčů - řadová vodič do 50 mm2 se zapojením vodičů | kus | 8 |  | 0 | CS ÚRS 2018 02 |  | základní |  | 0 | 0 | 0 | 0 | 0 | 16 | K | 1 |  |  |  | ROZPOCET | 0 | 0 | 0 | 0 | 0 | 1 | 0 | 16 | -1603983117
| PP |  | Montáž svorkovnic do rozváděčů s popisnými štítky se zapojením vodičů na jedné straně řadových, průřezové plochy vodičů do 50 mm2 | [14 empty] | PP | 1
15 | K | 210R03 | Svorkovnice řadová pro vodič do 50 mm2 | kus | 8 |  | 0 |  |  | základní |  | 0 | 0 | 0 | 0 | 0 | 4 | K | 1 |  |  |  | ROZPOCET | 0 | 0 | 0 | 0 | 0 | 1 | 0 | 4 | 62
| PP |  | Svorkovnice řadová pro vodič do 50 mm2 | [14 empty] | PP | 1
16 | K | 341608380 | Přípojnice CU 120mm2 vč izolátorů 1m | m | 12 |  | 0 |  |  | základní |  | 0 | 0 | 0 | 0 | 0 | 4 | K | 1 |  |  |  | ROZPOCET | 0 | 0 | 0 | 0 | 0 | 1 | 0 | 4 | 18
| PP |  | Přípojnice CU 120mm2 vč izolátorů 1m | [14 empty] | PP | 1
17 | K | 741312501 | Montáž odpínač výkonový pojistkový do 500 V do 160 A bez zapojení | kus | 3 |  | 0 | CS ÚRS 2018 02 |  | základní |  | 0 | 0 | 0 | 0 | 0 | 64 | K | 1 |  |  |  | ROZPOCET | 0 | 0 | 0 | 0 | 0 | 1 | 0 | 64 | -1659445124
| PP |  | Montáž odpínačů bez zapojení vodičů do 500 V výkonových pojistkových do 160 A | [14 empty] | PP | 1
18 | K | 358R01 | Odpínače pojistkové OPV 22/1 | kus | 3 |  | 0 |  |  | základní |  | 0 | 0 | 0 | 0 | 0 | 4 | K | 1 |  |  |  | ROZPOCET | 0 | 0 | 0 | 0 | 0 | 1 | 0 | 4 | 28
| PP |  | Odpínače pojistkové OPV 22/1 | [14 empty] | PP | 1
| P |  | Poznámka k položce: Zadavatel umožňuje rovnocenné řešení za podmínky dodržení vlastností, kvality a kompatibility systému | [14 empty] | P | 1
19 | K | 210120502 | Montáž jističů deionových vestavných do 300 A | kus | 1 |  | 0 | CS ÚRS 2018 02 |  | základní |  | 0 | 0 | 0 | 0 | 0 | 4 | K | 1 |  |  |  | ROZPOCET | 0 | 0 | 0 | 0 | 0 | 1 | 0 | 4 | 24
| PP |  | Montáž jističů se zapojením vodičů deionových vestavných do 300 A | [14 empty] | PP | 1
20 | M | 35822670 | jistič do 250 A 3-pól. s vypínací schopností 36 kA spínací blok pevného provedení bez nadproudových spouští | kus | 1 |  | 0 | CS ÚRS 2018 02 |  | základní |  | 0 | 0.00333 | 0.00333 | 0 | 0 | 8 | M | 1 |  |  |  | ROZPOCET | 0 | 0 | 0 | 0 | 0 | 1 | 0 | 4 | -2111803228
| PP |  | jistič do 250 A 3-pól. s vypínací schopností 36 kA spínací blok pevného provedení bez nadproudových spouští | [14 empty] | PP | 1
21 | K | 741322022 | Montáž svodiče bleskových proudů nn typ 1 čtyřpólových impulzní proud o 100 kA | kus | 1 |  | 0 | CS ÚRS 2018 02 |  | základní |  | 0 | 0 | 0 | 0 | 0 | 16 | K | 1 |  |  |  | ROZPOCET | 0 | 0 | 0 | 0 | 0 | 1 | 0 | 16 | 2033501434
| PP |  | Montáž přepěťových ochran nn se zapojením vodičů svodiče bleskových proudů – typ 1 čtyřpólových, pro impulsní proud do 100 kA | [14 empty] | PP | 1
22 | K | 358R05 | Přepěťová ochrana T1+T2 | kus | 1 |  | 0 |  |  | základní |  | 0 | 0 | 0 | 0 | 0 | 4 | K | 1 |  |  |  | ROZPOCET | 0 | 0 | 0 | 0 | 0 | 1 | 0 | 4 | 32
| PP |  | Přepěťová ochrana T1+T2 | [14 empty] | PP | 1
23 | K | 741320113 | Montáž jistič jednopólový nn do 63 A s krytem | kus | 52 |  | 0 | CS ÚRS 2018 02 |  | základní |  | 0 | 0 | 0 | 0 | 0 | 16 | K | 1 |  |  |  | ROZPOCET | 0 | 0 | 0 | 0 | 0 | 1 | 0 | 16 | -50531939
| PP |  | Montáž jističů se zapojením vodičů jednopólových nn do 63 A s krytem | [14 empty] | PP | 1
24 | K | 358R15 | Jistič do 63 A 1pólový charakter. LPN 1P | kus | 52 |  | 0 |  |  | základní |  | 0 | 0 | 0 | 0 | 0 | 4 | K | 1 |  |  |  | ROZPOCET | 0 | 0 | 0 | 0 | 0 | 1 | 0 | 4 | 36
| PP |  | Jistič do 63 A 1pólový charakter. LPN 1P | [14 empty] | PP | 1
25 | K | 741320163 | Montáž jistič třípólový nn do 25 A s krytem | kus | 25 |  | 0 | CS ÚRS 2018 02 |  | základní |  | 0 | 0 | 0 | 0 | 0 | 4 | K | 1 |  |  |  | ROZPOCET | 0 | 0 | 0 | 0 | 0 | 1 | 0 | 4 | 38
| PP |  | Montáž jističů se zapojením vodičů třípólových nn do 25 A s krytem | [14 empty] | PP | 1
26 | K | 358R16 | Jistič do 63 A 3pólový LPN | kus | 25 |  | 0 |  |  | základní |  | 0 | 0 | 0 | 0 | 0 | 4 | K | 1 |  |  |  | ROZPOCET | 0 | 0 | 0 | 0 | 0 | 1 | 0 | 4 | 40
| PP |  | Jistič do 63 A 3pólový LPN | [14 empty] | PP | 1
27 | K | 3581R05 | Kontrolka XB4 | kus | 17 |  | 0 |  |  | základní |  | 0 | 0 | 0 | 0 | 0 | 4 | K | 1 |  |  |  | ROZPOCET | 0 | 0 | 0 | 0 | 0 | 1 | 0 | 4 | 42
| PP |  | Kontrolka XB4 | [14 empty] | PP | 1
28 | K | 741330042 | Montáž stykač střídavý vestavný třípólový do 25 A | kus | 50 |  | 0 | CS ÚRS 2018 02 |  | základní |  | 0 | 0 | 0 | 0 | 0 | 4 | K | 1 |  |  |  | ROZPOCET | 0 | 0 | 0 | 0 | 0 | 1 | 0 | 4 | 44
| PP |  | Montáž stykačů nn se zapojením vodičů střídavých vestavných třípólových do 25 A | [14 empty] | PP | 1
29 | K | 3582R02 | Stykač vzduchový 3pólový provedení G C25 AC | kus | 50 |  | 0 |  |  | základní |  | 0 | 0 | 0 | 0 | 0 | 4 | K | 1 |  |  |  | ROZPOCET | 0 | 0 | 0 | 0 | 0 | 1 | 0 | 4 | 46
| PP |  | Stykač vzduchový 3pólový provedení G C25 AC | [14 empty] | PP | 1
30 | K | 741321003 | Montáž proudových chráničů dvoupólových nn do 25 A ve skříni | kus | 15 |  | 0 | CS ÚRS 2018 02 |  | základní |  | 0 | 0 | 0 | 0 | 0 | 4 | K | 1 |  |  |  | ROZPOCET | 0 | 0 | 0 | 0 | 0 | 1 | 0 | 4 | 50
| PP |  | Montáž proudových chráničů se zapojením vodičů dvoupólových nn do 25 A ve skříni | [14 empty] | PP | 1
31 | K | 35889023A | Chránič proudový OFI25/2/300 OFI 20 | kus | 15 |  | 0 |  |  | základní |  | 0 | 0 | 0 | 0 | 0 | 4 | K | 1 |  |  |  | ROZPOCET | 0 | 0 | 0 | 0 | 0 | 1 | 0 | 4 | -264924221
| PP |  | Chránič proudový OFI25/2/300 OFI 20 | [14 empty] | PP | 1
| P |  | Poznámka k položce: Zadavatel umožňuje rovnocenné řešení za podmínky dodržení vlastností, kvality a kompatibility systému | [14 empty] | P | 1
32 | K | 741330763 | Montáž relé časové bez zapojení | kus | 15 |  | 0 | CS ÚRS 2018 02 |  | základní |  | 0 | 0 | 0 | 0 | 0 | 4 | K | 1 |  |  |  | ROZPOCET | 0 | 0 | 0 | 0 | 0 | 1 | 0 | 4 | 52
| PP |  | Montáž relé časových bez zapojení | [14 empty] | PP | 1
33 | K | 358R06 | Relé časové schodišťové 230V/10A | kus | 15 |  | 0 |  |  | základní |  | 0 | 0 | 0 | 0 | 0 | 4 | K | 1 |  |  |  | ROZPOCET | 0 | 0 | 0 | 0 | 0 | 1 | 0 | 4 | 54
| PP |  | Relé časové schodišťové 230V/10A | [14 empty] | PP | 1
34 | K | 210R21 | Jistič vzduch.3pólový ve skříni+kont.035, 04 Z, V | kus | 1 |  | 0 |  |  | základní |  | 0 | 0 | 0 | 0 | 0 | 4 | K | 1 |  |  |  | ROZPOCET | 0 | 0 | 0 | 0 | 0 | 1 | 0 | 4 | 56
| PP |  | Jistič vzduch.3pólový ve skříni+kont.035, 04 Z, V | [14 empty] | PP | 1
35 | K | 2121R00 | Osazení kabelové vývodky P 16 | kus | 65 |  | 0 |  |  | základní |  | 0 | 0 | 0 | 0 | 0 | 4 | K | 1 |  |  |  | ROZPOCET | 0 | 0 | 0 | 0 | 0 | 1 | 0 | 4 | 64
| PP |  | Osazení kabelové vývodky P 16 | [14 empty] | PP | 1
| D | D2 | Rozvadeč RE |  |  |  | 0 |  |  |  |  | 0 |  | 0 |  | 0 | 1 | D | 0 |  |  |  | ROZPOCET | [6 empty] | 0
36 | K | 741210003 | Montáž rozvodnice oceloplechová nebo plastová běžná do 100 kg | kus | 1 |  | 0 | CS ÚRS 2018 02 |  | základní |  | 0 | 0 | 0 | 0 | 0 | 4 | K | 1 |  |  |  | ROZPOCET | 0 | 0 | 0 | 0 | 0 | 1 | 0 | 4 | 66
| PP |  | Montáž rozvodnic oceloplechových nebo plastových bez zapojení vodičů běžných, hmotnosti do 100 kg | [14 empty] | PP | 1
37 | K | 357R22 | Rozvaděč elektroměrový nepřímé měření 150A | kus | 1 |  | 0 |  |  | základní |  | 0 | 0 | 0 | 0 | 0 | 4 | K | 1 |  |  |  | ROZPOCET | 0 | 0 | 0 | 0 | 0 | 1 | 0 | 4 | 68
| PP |  | Rozvaděč elektroměrový nepřímé měření 150A | [14 empty] | PP | 1
| D | D3 | Kusový a delkový materiál |  |  |  | 0 |  |  |  |  | 0 |  | 11.2325 |  | 0 | 1 | D | 0 |  |  |  | ROZPOCET | [6 empty] | 0
38 | K | 741110062 | Montáž trubka plastová ohebná D přes 23 do 35 mm uložená pod omítku | m | 7600 |  | 0 | CS ÚRS 2018 02 |  | základní |  | 0 | 0 | 0 | 0 | 0 | 4 | K | 1 |  |  |  | ROZPOCET | 0 | 0 | 0 | 0 | 0 | 1 | 0 | 4 | 70
| PP |  | Montáž trubek elektroinstalačních s nasunutím nebo našroubováním do krabic plastových ohebných, uložených pod omítku, vnější Ø přes 23 do 35 mm | [14 empty] | PP | 1
39 | M | 34571073 | trubka elektroinstalační ohebná z PVC (EN) 2325 | m | 7600 |  | 0 | CS ÚRS 2018 02 |  | základní |  | 0 | 7e-05 | 0.532 | 0 | 0 | 8 | M | 1 |  |  |  | ROZPOCET | 0 | 0 | 0 | 0 | 0 | 1 | 0 | 4 | -932627674
| PP |  | trubka elektroinstalační ohebná z PVC (EN) 2325 | [14 empty] | PP | 1
40 | K | 741110063 | Montáž trubka plastová ohebná D přes 35 mm uložená pod omítku | m | 690 |  | 0 | CS ÚRS 2018 02 |  | základní |  | 0 | 0 | 0 | 0 | 0 | 4 | K | 1 |  |  |  | ROZPOCET | 0 | 0 | 0 | 0 | 0 | 1 | 0 | 4 | 74
| PP |  | Montáž trubek elektroinstalačních s nasunutím nebo našroubováním do krabic plastových ohebných, uložených pod omítku, vnější Ø přes 35 mm | [14 empty] | PP | 1
41 | M | 34571074 | trubka elektroinstalační ohebná z PVC (EN) 2332 | m | 690 |  | 0 | CS ÚRS 2018 02 |  | základní |  | 0 | 0.0001 | 0.069 | 0 | 0 | 8 | M | 1 |  |  |  | ROZPOCET | 0 | 0 | 0 | 0 | 0 | 1 | 0 | 4 | 658958002
| PP |  | trubka elektroinstalační ohebná z PVC (EN) 2332 | [14 empty] | PP | 1
42 | K | 220260721 | Montáž kabelového žlabu MARS 62 / 50 mm | m | 420 |  | 0 | CS ÚRS 2018 02 |  | základní |  | 0 | 0 | 0 | 0 | 0 | 4 | K | 1 |  |  |  | ROZPOCET | 0 | 0 | 0 | 0 | 0 | 1 | 0 | 4 | 78
| PP |  | Montáž žlabu kabelového děrovaný nebo neděrovaný včetně montáže kolen, T-kusů na předem připravené upevňovací body, uzavření víka 62/50 mm | [14 empty] | PP | 1
43 | M | 34575491 | žlab kabelový pozinkovaný 2m/ks 50X62 | m | 420 |  | 0 | CS ÚRS 2018 02 |  | základní |  | 0 | 0.00225 | 0.945 | 0 | 0 | 8 | M | 1 |  |  |  | ROZPOCET | 0 | 0 | 0 | 0 | 0 | 1 | 0 | 4 | -1596629335
| PP |  | žlab kabelový pozinkovaný 2m/ks 50X62 | [14 empty] | PP | 1
44 | M | 34575002 | víko žlabu pozinkované 2m/ks š 62 mm | m | 420 |  | 0 | CS ÚRS 2018 02 |  | základní |  | 0 | 0.00045 | 0.189 | 0 | 0 | 8 | M | 1 |  |  |  | ROZPOCET | 0 | 0 | 0 | 0 | 0 | 1 | 0 | 4 | 1710063296
| PP |  | víko žlabu pozinkované 2m/ks š 62 mm | [14 empty] | PP | 1
45 | K | 220260721 | Montáž kabelového žlabu MARS 62 / 50 mm | m | 200 |  | 0 | CS ÚRS 2018 02 |  | základní |  | 0 | 0 | 0 | 0 | 0 | 4 | K | 1 |  |  |  | ROZPOCET | 0 | 0 | 0 | 0 | 0 | 1 | 0 | 4 | 82
| PP |  | Montáž žlabu kabelového děrovaný nebo neděrovaný včetně montáže kolen, T-kusů na předem připravené upevňovací body, uzavření víka 62/50 mm | [14 empty] | PP | 1
46 | M | 34575491 | žlab kabelový pozinkovaný 2m/ks 50X62 | m | 200 |  | 0 | CS ÚRS 2018 02 |  | základní |  | 0 | 0.00225 | 0.45 | 0 | 0 | 8 | M | 1 |  |  |  | ROZPOCET | 0 | 0 | 0 | 0 | 0 | 1 | 0 | 4 | -863567190
| PP |  | žlab kabelový pozinkovaný 2m/ks 50X62 | [14 empty] | PP | 1
47 | M | 34575002 | víko žlabu pozinkované 2m/ks š 62 mm | m | 200 |  | 0 | CS ÚRS 2018 02 |  | základní |  | 0 | 0.00045 | 0.09 | 0 | 0 | 8 | M | 1 |  |  |  | ROZPOCET | 0 | 0 | 0 | 0 | 0 | 1 | 0 | 4 | -1749240329
| PP |  | víko žlabu pozinkované 2m/ks š 62 mm | [14 empty] | PP | 1
| P |  | Poznámka k položce: EI60DP | [14 empty] | P | 1
48 | K | 220260R01 | Montáž kabelového žlabu MARS 62 / 50 mm | m | 580 |  | 0 |  |  | základní |  | 0 | 0 | 0 | 0 | 0 | 4 | K | 1 |  |  |  | ROZPOCET | 0 | 0 | 0 | 0 | 0 | 1 | 0 | 4 | 86
| PP |  | Montáž žlabu kabelového děrovaný nebo neděrovaný včetně montáže kolen, T-kusů na předem připravené upevňovací body, uzavření víka 250/50 mm | [14 empty] | PP | 1
49 | M | 34575494 | žlab kabelový pozinkovaný 2m/ks 50X250 | m | 580 |  | 0 | CS ÚRS 2018 02 |  | základní |  | 0 | 0.0065 | 3.77 | 0 | 0 | 8 | M | 1 |  |  |  | ROZPOCET | 0 | 0 | 0 | 0 | 0 | 1 | 0 | 4 | -1131644319
| PP |  | žlab kabelový pozinkovaný 2m/ks 50X250 | [14 empty] | PP | 1
50 | K | 741112111 | Montáž rozvodka nástěnná plastová čtyřhranná vodič D do 4mm2 | kus | 850 |  | 0 | CS ÚRS 2018 02 |  | základní |  | 0 | 0 | 0 | 0 | 0 | 4 | K | 1 |  |  |  | ROZPOCET | 0 | 0 | 0 | 0 | 0 | 1 | 0 | 4 | 90
| PP |  | Montáž krabic elektroinstalačních bez napojení na trubky a lišty, demontáže a montáže víčka a přístroje rozvodek se zapojením vodičů na svorkovnici nástěnných plastových čtyřhranných pro vodiče Ø do 4 mm2 | [14 empty] | PP | 1
51 | K | 345R01 | Rozvodka krabicová 6455-11 4 mm2 380 V | kus | 850 |  | 0 |  |  | základní |  | 0 | 0 | 0 | 0 | 0 | 4 | K | 1 |  |  |  | ROZPOCET | 0 | 0 | 0 | 0 | 0 | 1 | 0 | 4 | 92
| PP |  | Rozvodka krabicová 6455-11 4 mm2 380 V | [14 empty] | PP | 1
52 | K | 741112112 | Montáž rozvodka nástěnná plastová čtyřhranná vodič D do 6mm2 | kus | 35 |  | 0 | CS ÚRS 2018 02 |  | základní |  | 0 | 0 | 0 | 0 | 0 | 4 | K | 1 |  |  |  | ROZPOCET | 0 | 0 | 0 | 0 | 0 | 1 | 0 | 4 | 94
| PP |  | Montáž krabic elektroinstalačních bez napojení na trubky a lišty, demontáže a montáže víčka a přístroje rozvodek se zapojením vodičů na svorkovnici nástěnných plastových čtyřhranných pro vodiče Ø 6 mm2 | [14 empty] | PP | 1
53 | K | 345R02 | Rozvodka krabicová 6455-26 P60-R 500 V | kus | 35 |  | 0 |  |  | základní |  | 0 | 0 | 0 | 0 | 0 | 4 | K | 1 |  |  |  | ROZPOCET | 0 | 0 | 0 | 0 | 0 | 1 | 0 | 4 | 96
| PP |  | Rozvodka krabicová 6455-26 P60-R 500 V | [14 empty] | PP | 1
54 | K | 210800411 | Montáž vodiče Cu izolovaný plný a laněný s PVC pláštěm do 1 kV žíla 0,15 až 16 mm2 zatažený (CY, CHAH-R(V)) | m | 1400 |  | 0 | CS ÚRS 2018 02 |  | základní |  | 0 | 0 | 0 | 0 | 0 | 64 | K | 1 |  |  |  | ROZPOCET | 0 | 0 | 0 | 0 | 0 | 1 | 0 | 64 | 1511215035
| PP |  | Montáž izolovaných vodičů měděných do 1 kV bez ukončení uložených v trubkách nebo lištách zatažených plných a laněných s PVC pláštěm, bezhalogenových, ohniodolných (CY, CHAH-R(V),...) průřezu žíly 0,5 až 16 mm2 | [14 empty] | PP | 1
| VV |  | 980+420 |  | 1400 | [12 empty] | VV | 1 | 2 | True | 1 | ROZPOCET
55 | M | 34140826 | vodič silový s Cu jádrem 6mm2 | m | 1127 |  | 0 | CS ÚRS 2018 02 |  | základní |  | 0 | 7e-05 | 0.07889 | 0 | 0 | 128 | M | 1 |  |  |  | ROZPOCET | 0 | 0 | 0 | 0 | 0 | 1 | 0 | 128 | 1295947514
| PP |  | vodič silový s Cu jádrem 6mm2 | [14 empty] | PP | 1
| P |  | Poznámka k položce: hnědý | [14 empty] | P | 1
| VV |  | 980*1,15 'Přepočtené koeficientem množství |  | 1127 | [12 empty] | VV | 1 | 2 | False | 1 | ROZPOCET
56 | M | 34142159 | vodič silový s Cu jádrem 16mm2 | m | 483 |  | 0 | CS ÚRS 2018 02 |  | základní |  | 0 | 0.00018 | 0.08694 | 0 | 0 | 128 | M | 1 |  |  |  | ROZPOCET | 0 | 0 | 0 | 0 | 0 | 1 | 0 | 128 | 868636084
| PP |  | vodič silový s Cu jádrem 16mm2 | [14 empty] | PP | 1
| P |  | Poznámka k položce: hnědý | [14 empty] | P | 1
| VV |  | 420 |  | 420 | [12 empty] | VV | 1 | 2 | True | 1 | ROZPOCET
| VV |  | 420*1,15 'Přepočtené koeficientem množství |  | 483 | [12 empty] | VV | 1 | 2 | False | 1 | ROZPOCET
57 | K | 210800413 | Montáž vodiče Cu izolovaný plný a laněný s PVC pláštěm do 1 kV žíla 25 až 35 mm2 zatažený (CY, CHAH-R(V)) | m | 260 |  | 0 | CS ÚRS 2018 02 |  | základní |  | 0 | 0 | 0 | 0 | 0 | 4 | K | 1 |  |  |  | ROZPOCET | 0 | 0 | 0 | 0 | 0 | 1 | 0 | 4 | 106
| PP |  | Montáž izolovaných vodičů měděných do 1 kV bez ukončení uložených v trubkách nebo lištách zatažených plných a laněných s PVC pláštěm, bezhalogenových, ohniodolných (CY, CHAH-R(V),...) průřezu žíly 25 až 35 mm2 | [14 empty] | PP | 1
58 | M | 34142160 | vodič silový s Cu jádrem 25mm2 | m | 299 |  | 0 | CS ÚRS 2018 02 |  | základní |  | 0 | 0.00027 | 0.08073 | 0 | 0 | 8 | M | 1 |  |  |  | ROZPOCET | 0 | 0 | 0 | 0 | 0 | 1 | 0 | 4 | -236963814
| PP |  | vodič silový s Cu jádrem 25mm2 | [14 empty] | PP | 1
| P |  | Poznámka k položce: zelenožlutý | [14 empty] | P | 1
| VV |  | 260 |  | 260 | [12 empty] | VV | 1 | 2 | True | 1 | ROZPOCET
| VV |  | 260*1,15 'Přepočtené koeficientem množství |  | 299 | [12 empty] | VV | 1 | 2 | False | 1 | ROZPOCET
59 | K | 210800415 | Montáž vodiče Cu izolovaný plný a laněný s PVC pláštěm do 1 kV žíla 50 až 70 mm2 zatažený (CY, CHAH-R(V)) | m | 260 |  | 0 | CS ÚRS 2018 02 |  | základní |  | 0 | 0 | 0 | 0 | 0 | 4 | K | 1 |  |  |  | ROZPOCET | 0 | 0 | 0 | 0 | 0 | 1 | 0 | 4 | 110
| PP |  | Montáž izolovaných vodičů měděných do 1 kV bez ukončení uložených v trubkách nebo lištách zatažených plných a laněných s PVC pláštěm, bezhalogenových, ohniodolných (CY, CHAH-R(V),...) průřezu žíly 50 až 70 mm2 | [14 empty] | PP | 1
60 | M | 34142162 | vodič silový s Cu jádrem 50mm2 | m | 299 |  | 0 | CS ÚRS 2018 02 |  | základní |  | 0 | 0.00056 | 0.16744 | 0 | 0 | 8 | M | 1 |  |  |  | ROZPOCET | 0 | 0 | 0 | 0 | 0 | 1 | 0 | 4 | 1645683501
| PP |  | vodič silový s Cu jádrem 50mm2 | [14 empty] | PP | 1
| P |  | Poznámka k položce: CYA 50 mm2 | [14 empty] | P | 1
| VV |  | 260 |  | 260 | [12 empty] | VV | 1 | 2 | True | 1 | ROZPOCET
| VV |  | 260*1,15 'Přepočtené koeficientem množství |  | 299 | [12 empty] | VV | 1 | 2 | False | 1 | ROZPOCET
61 | K | 210813011 | Montáž kabel Cu plný kulatý do 1 kV 3x1,5 až 6 mm2 uložený pevně (CYKY) | m | 2120 |  | 0 | CS ÚRS 2018 02 |  | základní |  | 0 | 0 | 0 | 0 | 0 | 4 | K | 1 |  |  |  | ROZPOCET | 0 | 0 | 0 | 0 | 0 | 1 | 0 | 4 | 114
| PP |  | Montáž izolovaných kabelů měděných do 1 kV bez ukončení plných a kulatých (CYKY, CHKE-R,...) uložených pevně počtu a průřezu žil 3x1,5 až 6 mm2 | [14 empty] | PP | 1
62 | M | 34111030 | kabel silový s Cu jádrem 1 kV 3x1,5mm2 | m | 2438 |  | 0 | CS ÚRS 2018 02 |  | základní |  | 0 | 0.00012 | 0.29256 | 0 | 0 | 8 | M | 1 |  |  |  | ROZPOCET | 0 | 0 | 0 | 0 | 0 | 1 | 0 | 4 | -1426239181
| PP |  | kabel silový s Cu jádrem 1 kV 3x1,5mm2 | [14 empty] | PP | 1
| VV |  | 2120 |  | 2120 | [12 empty] | VV | 1 | 2 | True | 1 | ROZPOCET
| VV |  | 2120*1,15 'Přepočtené koeficientem množství |  | 2438 | [12 empty] | VV | 1 | 2 | False | 1 | ROZPOCET
63 | M | 34111036 | kabel silový s Cu jádrem 1 kV 3x2,5mm2 | m | 1897.5 |  | 0 | CS ÚRS 2018 02 |  | základní |  | 0 | 0.00017 | 0.32258 | 0 | 0 | 8 | M | 1 |  |  |  | ROZPOCET | 0 | 0 | 0 | 0 | 0 | 1 | 0 | 4 | 2066201773
| PP |  | kabel silový s Cu jádrem 1 kV 3x2,5mm2 | [14 empty] | PP | 1
| VV |  | 1650 |  | 1650 | [12 empty] | VV | 1 | 2 | True | 1 | ROZPOCET
| VV |  | 1650*1,15 'Přepočtené koeficientem množství |  | 1897.5 | [12 empty] | VV | 1 | 2 | False | 1 | ROZPOCET
64 | K | 210813061 | Montáž kabel Cu plný kulatý do 1 kV 5x1,5 až 2,5 mm2 uložený pevně (CYKY) | m | 5670 |  | 0 | CS ÚRS 2018 02 |  | základní |  | 0 | 0 | 0 | 0 | 0 | 4 | K | 1 |  |  |  | ROZPOCET | 0 | 0 | 0 | 0 | 0 | 1 | 0 | 4 | 122
| PP |  | Montáž izolovaných kabelů měděných do 1 kV bez ukončení plných a kulatých (CYKY, CHKE-R,...) uložených pevně počtu a průřezu žil 5x1,5 až 2,5 mm2 | [14 empty] | PP | 1
| VV |  | 3830+1840 |  | 5670 | [12 empty] | VV | 1 | 2 | True | 1 | ROZPOCET
65 | M | 34111090 | kabel silový s Cu jádrem 1 kV 5x1,5mm2 | m | 4404.5 |  | 0 | CS ÚRS 2018 02 |  | základní |  | 0 | 0.00016 | 0.70472 | 0 | 0 | 8 | M | 1 |  |  |  | ROZPOCET | 0 | 0 | 0 | 0 | 0 | 1 | 0 | 4 | -1933953966
| PP |  | kabel silový s Cu jádrem 1 kV 5x1,5mm2 | [14 empty] | PP | 1
| VV |  | 3830 |  | 3830 | [12 empty] | VV | 1 | 2 | True | 1 | ROZPOCET
| VV |  | 3830*1,15 'Přepočtené koeficientem množství |  | 4404.5 | [12 empty] | VV | 1 | 2 | False | 1 | ROZPOCET
66 | M | 34111094 | kabel silový s Cu jádrem 1 kV 5x2,5mm2 | m | 2116 |  | 0 | CS ÚRS 2018 02 |  | základní |  | 0 | 0.00025 | 0.529 | 0 | 0 | 8 | M | 1 |  |  |  | ROZPOCET | 0 | 0 | 0 | 0 | 0 | 1 | 0 | 4 | 883917279
| PP |  | kabel silový s Cu jádrem 1 kV 5x2,5mm2 | [14 empty] | PP | 1
| VV |  | 1840 |  | 1840 | [12 empty] | VV | 1 | 2 | True | 1 | ROZPOCET
| VV |  | 1840*1,15 'Přepočtené koeficientem množství |  | 2116 | [12 empty] | VV | 1 | 2 | False | 1 | ROZPOCET
67 | K | 210813071 | Montáž kabel Cu plný kulatý do 1 kV 7x1,5 až 2,5 mm2 uložený pevně (CYKY) | m | 5434 |  | 0 | CS ÚRS 2018 02 |  | základní |  | 0 | 0 | 0 | 0 | 0 | 4 | K | 1 |  |  |  | ROZPOCET | 0 | 0 | 0 | 0 | 0 | 1 | 0 | 4 | 130
| PP |  | Montáž izolovaných kabelů měděných do 1 kV bez ukončení plných a kulatých (CYKY, CHKE-R,...) uložených pevně počtu a průřezu žil 7x1,5 až 2,5 mm2 | [14 empty] | PP | 1
68 | M | 34111110 | kabel silový s Cu jádrem 1 kV 7x1,5mm2 | m | 6249.1 |  | 0 | CS ÚRS 2018 02 |  | základní |  | 0 | 0.00021 | 1.3123 | 0 | 0 | 8 | M | 1 |  |  |  | ROZPOCET | 0 | 0 | 0 | 0 | 0 | 1 | 0 | 4 | 1052639075
| PP |  | kabel silový s Cu jádrem 1 kV 7x1,5mm2 | [14 empty] | PP | 1
| VV |  | 5434 |  | 5434 | [12 empty] | VV | 1 | 2 | True | 1 | ROZPOCET
| VV |  | 5434*1,15 'Přepočtené koeficientem množství |  | 6249.1 | [12 empty] | VV | 1 | 2 | False | 1 | ROZPOCET
69 | K | 210813051 | Montáž kabel Cu plný kulatý do 1 kV 3x35+25 až 50+35mm2 uložený pevně (CYKY) | m | 115 |  | 0 | CS ÚRS 2018 02 |  | základní |  | 0 | 0 | 0 | 0 | 0 | 4 | K | 1 |  |  |  | ROZPOCET | 0 | 0 | 0 | 0 | 0 | 1 | 0 | 4 | 134
| PP |  | Montáž izolovaných kabelů měděných do 1 kV bez ukončení plných a kulatých (CYKY, CHKE-R,...) uložených pevně počtu a průřezu žil 3x35+25 až 50+35 mm2 | [14 empty] | PP | 1
70 | M | 34111637 | kabel silový s Cu jádrem 1 kV 3x50+35mm2 | m | 132.25 |  | 0 | CS ÚRS 2018 02 |  | základní |  | 0 | 0.00225 | 0.29756 | 0 | 0 | 8 | M | 1 |  |  |  | ROZPOCET | 0 | 0 | 0 | 0 | 0 | 1 | 0 | 4 | -5802231
| PP |  | kabel silový s Cu jádrem 1 kV 3x50+35mm2 | [14 empty] | PP | 1
| VV |  | 115 |  | 115 | [12 empty] | VV | 1 | 2 | True | 1 | ROZPOCET
| VV |  | 115*1,15 'Přepočtené koeficientem množství |  | 132.25 | [12 empty] | VV | 1 | 2 | False | 1 | ROZPOCET
71 | K | 210813063 | Montáž kabel Cu plný kulatý do 1 kV 5x4 až 6 mm2 uložený pevně (CYKY) | m | 360 |  | 0 | CS ÚRS 2018 02 |  | základní |  | 0 | 0 | 0 | 0 | 0 | 4 | K | 1 |  |  |  | ROZPOCET | 0 | 0 | 0 | 0 | 0 | 1 | 0 | 4 | 138
| PP |  | Montáž izolovaných kabelů měděných do 1 kV bez ukončení plných a kulatých (CYKY, CHKE-R,...) uložených pevně počtu a průřezu žil 5x4 až 6 mm2 | [14 empty] | PP | 1
72 | M | 34111100 | kabel silový s Cu jádrem 1 kV 5x6mm2 | m | 414 |  | 0 | CS ÚRS 2018 02 |  | základní |  | 0 | 0.00053 | 0.21942 | 0 | 0 | 8 | M | 1 |  |  |  | ROZPOCET | 0 | 0 | 0 | 0 | 0 | 1 | 0 | 4 | 1981150271
| PP |  | kabel silový s Cu jádrem 1 kV 5x6mm2 | [14 empty] | PP | 1
| VV |  | 360 |  | 360 | [12 empty] | VV | 1 | 2 | True | 1 | ROZPOCET
| VV |  | 360*1,15 'Přepočtené koeficientem množství |  | 414 | [12 empty] | VV | 1 | 2 | False | 1 | ROZPOCET
73 | K | 741124733 | Montáž kabel Cu stíněný ovládací žíly 2 až 19x1 mm2 uložený pevně (JYTY) | m | 120 |  | 0 | CS ÚRS 2018 02 |  | základní |  | 0 | 0 | 0 | 0 | 0 | 4 | K | 1 |  |  |  | ROZPOCET | 0 | 0 | 0 | 0 | 0 | 1 | 0 | 4 | 142
| PP |  | Montáž kabelů měděných ovládacích bez ukončení uložených pevně stíněných ovládacích s plným jádrem (JYTY) počtu a průměru žil 2 až 19x1 mm2 | [14 empty] | PP | 1
74 | K | 3414R02 | Kabel JYTY 4x1 | m | 120 |  | 0 |  |  | základní |  | 0 | 0 | 0 | 0 | 0 | 4 | K | 1 |  |  |  | ROZPOCET | 0 | 0 | 0 | 0 | 0 | 1 | 0 | 4 | 146
| PP |  | Kabel JYTY 4x1 | [14 empty] | PP | 1
75 | K | 742121001 | Montáž kabelů sdělovacích pro vnitřní rozvody do 15 žil | m | 420 |  | 0 | CS ÚRS 2018 02 |  | základní |  | 0 | 0 | 0 | 0 | 0 | 16 | K | 1 |  |  |  | ROZPOCET | 0 | 0 | 0 | 0 | 0 | 1 | 0 | 16 | 648445261
| PP |  | Montáž kabelů sdělovacích pro vnitřní rozvody počtu žil do 15 | [14 empty] | PP | 1
| VV |  | 420 |  | 420 | [12 empty] | VV | 1 | 2 | True | 1 | ROZPOCET
76 | M | 34123562 | kabel sdělovací Cu 3P 1,0mm | m | 420 |  | 0 | CS ÚRS 2018 02 |  | základní |  | 0 | 0.00018 | 0.0756 | 0 | 0 | 32 | M | 1 |  |  |  | ROZPOCET | 0 | 0 | 0 | 0 | 0 | 1 | 0 | 16 | -1714549745
| PP |  | kabel sdělovací Cu 3P 1,0mm | [14 empty] | PP | 1
77 | K | 741124734 | Montáž kabel Cu stíněný ovládací žíly 24-37x1 mm2 uložený pevně (JYTY) | m | 590 |  | 0 | CS ÚRS 2018 02 |  | základní |  | 0 | 0 | 0 | 0 | 0 | 4 | K | 1 |  |  |  | ROZPOCET | 0 | 0 | 0 | 0 | 0 | 1 | 0 | 4 | 148
| PP |  | Montáž kabelů měděných ovládacích bez ukončení uložených pevně stíněných ovládacích s plným jádrem (JYTY) počtu a průměru žil 24 až 37x1 mm2 | [14 empty] | PP | 1
78 | K | 341R02 | Kabel JYTY 30x1 | m | 590 |  | 0 |  |  | základní |  | 0 | 0 | 0 | 0 | 0 | 4 | K | 1 |  |  |  | ROZPOCET | 0 | 0 | 0 | 0 | 0 | 1 | 0 | 4 | 150
| PP |  | Kabel JYTY 30x1 | [14 empty] | PP | 1
79 | K | 2108R01 | Kabel speciální CSKH 3x1,5 P60-R pevně | m | 360 |  | 0 |  |  | základní |  | 0 | 0 | 0 | 0 | 0 | 4 | K | 1 |  |  |  | ROZPOCET | 0 | 0 | 0 | 0 | 0 | 1 | 0 | 4 | 152
| PP |  | Kabel speciální CSKH 3x1,5 P60-R pevně | [14 empty] | PP | 1
80 | K | 341R01 | Kabel CSKH 2x1,5 P60-R | m | 360 |  | 0 |  |  | základní |  | 0 | 0 | 0 | 0 | 0 | 4 | K | 1 |  |  |  | ROZPOCET | 0 | 0 | 0 | 0 | 0 | 1 | 0 | 4 | 154
| PP |  | Kabel CSKH 2x1,5 P60-R | [14 empty] | PP | 1
81 | K | 210R01 | Kabel speciální CSKH 3x1,5 P60-R pevně uložený | m | 720 |  | 0 |  |  | základní |  | 0 | 0 | 0 | 0 | 0 | 4 | K | 1 |  |  |  | ROZPOCET | 0 | 0 | 0 | 0 | 0 | 1 | 0 | 4 | 156
| PP |  | Kabel speciální CSKH 3x1,5 P60-R pevně uložený | [14 empty] | PP | 1
82 | K | 341R03 | Kabel CSKH 3x1,5 P60-R | m | 720 |  | 0 |  |  | základní |  | 0 | 0 | 0 | 0 | 0 | 4 | K | 1 |  |  |  | ROZPOCET | 0 | 0 | 0 | 0 | 0 | 1 | 0 | 4 | 158
| PP |  | Kabel CSKH 3x1,5 P60-R | [14 empty] | PP | 1
83 | K | 210R02 | Kabel speciální CSKH 5x1,5 P60-R pevně uložený | m | 500 |  | 0 |  |  | základní |  | 0 | 0 | 0 | 0 | 0 | 4 | K | 1 |  |  |  | ROZPOCET | 0 | 0 | 0 | 0 | 0 | 1 | 0 | 4 | 160
| PP |  | Kabel speciální CSKH 5x1,5 P60-R pevně uložený | [14 empty] | PP | 1
84 | K | 341R04 | Kabel CSKH 5x1,5 P60_R | m | 500 |  | 0 |  |  | základní |  | 0 | 0 | 0 | 0 | 0 | 4 | K | 1 |  |  |  | ROZPOCET | 0 | 0 | 0 | 0 | 0 | 1 | 0 | 4 | 162
| PP |  | Kabel CSKH 5x1,5 P60_R | [14 empty] | PP | 1
85 | K | 741410001 | Montáž vodič uzemňovací pásek D do 120 mm2 na povrchu | m | 250 |  | 0 | CS ÚRS 2018 02 |  | základní |  | 0 | 0 | 0 | 0 | 0 | 4 | K | 1 |  |  |  | ROZPOCET | 0 | 0 | 0 | 0 | 0 | 1 | 0 | 4 | 164
| PP |  | Montáž uzemňovacího vedení s upevněním, propojením a připojením pomocí svorek na povrchu pásku průřezu do 120 mm2 | [14 empty] | PP | 1
86 | M | 35442062 | pás zemnící 30x4mm FeZn | kg | 47.25 |  | 0 | CS ÚRS 2018 02 |  | základní |  | 0 | 0.001 | 0.04725 | 0 | 0 | 8 | M | 1 |  |  |  | ROZPOCET | 0 | 0 | 0 | 0 | 0 | 1 | 0 | 4 | -1977580155
| PP |  | pás zemnící 30x4mm FeZn | [14 empty] | PP | 1
| VV |  | 45 |  | 45 | [12 empty] | VV | 1 | 2 | True | 1 | ROZPOCET
| VV |  | 45*1,05 'Přepočtené koeficientem množství |  | 47.25 | [12 empty] | VV | 1 | 2 | False | 1 | ROZPOCET
87 | K | 210220002 | Montáž uzemňovacích vedení vodičů FeZn pomocí svorek na povrchu drátem nebo lanem do 10 mm | m | 410 |  | 0 | CS ÚRS 2018 02 |  | základní |  | 0 | 0 | 0 | 0 | 0 | 64 | K | 1 |  |  |  | ROZPOCET | 0 | 0 | 0 | 0 | 0 | 1 | 0 | 64 | 104860981
| PP |  | Montáž uzemňovacího vedení s upevněním, propojením a připojením pomocí svorek na povrchu vodičů FeZn drátem nebo lanem průměru do 10 mm | [14 empty] | PP | 1
88 | M | 35441077 | drát D 8mm AlMgSi | kg | 55.35 |  | 0 | CS ÚRS 2018 02 |  | základní |  | 0 | 0.001 | 0.05535 | 0 | 0 | 128 | M | 1 |  |  |  | ROZPOCET | 0 | 0 | 0 | 0 | 0 | 1 | 0 | 128 | 1961210145
| PP |  | drát D 8mm AlMgSi | [14 empty] | PP | 1
| VV |  | 410*0,135 |  | 55.35 | [12 empty] | VV | 1 | 2 | True | 1 | ROZPOCET
89 | K | 210100001 | Ukončení vodičů v rozváděči nebo na přístroji včetně zapojení průřezu žíly do 2,5 mm2 | kus | 310 |  | 0 | CS ÚRS 2018 02 |  | základní |  | 0 | 0 | 0 | 0 | 0 | 4 | K | 1 |  |  |  | ROZPOCET | 0 | 0 | 0 | 0 | 0 | 1 | 0 | 4 | 172
| PP |  | Ukončení vodičů izolovaných s označením a zapojením v rozváděči nebo na přístroji průřezu žíly do 2,5 mm2 | [14 empty] | PP | 1
90 | K | 210100006 | Ukončení vodičů v rozváděči nebo na přístroji včetně zapojení průřezu žíly do 50 mm2 | kus | 16 |  | 0 | CS ÚRS 2018 02 |  | základní |  | 0 | 0 | 0 | 0 | 0 | 4 | K | 1 |  |  |  | ROZPOCET | 0 | 0 | 0 | 0 | 0 | 1 | 0 | 4 | 174
| PP |  | Ukončení vodičů izolovaných s označením a zapojením v rozváděči nebo na přístroji průřezu žíly do 50 mm2 | [14 empty] | PP | 1
91 | K | 210112010 | Montáž odpojovač jednopólový do 10 kV do 630 A bez zapojení | kus | 35 |  | 0 | CS ÚRS 2018 02 |  | základní |  | 0 | 0 | 0 | 0 | 0 | 64 | K | 1 |  |  |  | ROZPOCET | 0 | 0 | 0 | 0 | 0 | 1 | 0 | 64 | 2041837458
| PP |  | Montáž odpojovačů bez zapojení vodičů vn do 10 kV na ruční nebo vzuchový pohon jednopólových do 630 A | [14 empty] | PP | 1
92 | M | 34535552 | přepínač střídavý řazení 6 10A 3553-01289 bílý | kus | 35 |  | 0 | CS ÚRS 2018 02 |  | základní |  | 0 | 5e-05 | 0.00175 | 0 | 0 | 8 | M | 1 |  |  |  | ROZPOCET | 0 | 0 | 0 | 0 | 0 | 1 | 0 | 4 | -1280568552
| PP |  | přepínač střídavý řazení 6 10A 3553-01289 bílý | [14 empty] | PP | 1
93 | K | 741310041 | Montáž přepínač nástěnný 5-sériový prostředí venkovní/mokré | kus | 5 |  | 0 | CS ÚRS 2018 02 |  | základní |  | 0 | 0 | 0 | 0 | 0 | 16 | K | 1 |  |  |  | ROZPOCET | 0 | 0 | 0 | 0 | 0 | 1 | 0 | 16 | -1179062385
| PP |  | Montáž spínačů jedno nebo dvoupólových nástěnných se zapojením vodičů, pro prostředí venkovní nebo mokré přepínačů, řazení 5-sériových | [14 empty] | PP | 1
94 | M | 34535623 | přepínač sériový 10A 3553-05289 velkoplošný | kus | 5 |  | 0 | CS ÚRS 2018 02 |  | základní |  | 0 | 8e-05 | 0.0004 | 0 | 0 | 32 | M | 1 |  |  |  | ROZPOCET | 0 | 0 | 0 | 0 | 0 | 1 | 0 | 16 | 1299517087
| PP |  | přepínač sériový 10A 3553-05289 velkoplošný | [14 empty] | PP | 1
95 | K | 741310412 | Montáž spínač tří/čtyřpólový nástěnný do 25 A venkovní nebo mokré | kus | 5 |  | 0 | CS ÚRS 2018 02 |  | základní |  | 0 | 0 | 0 | 0 | 0 | 4 | K | 1 |  |  |  | ROZPOCET | 0 | 0 | 0 | 0 | 0 | 1 | 0 | 4 | 184
| PP |  | Montáž spínačů tří nebo čtyřpólových nástěnných se zapojením vodičů, pro prostředí venkovní nebo mokré do 25 A | [14 empty] | PP | 1
96 | M | 34536398 | spínač páčkový 25A zapuštěnámontáž se signální doutnavkou 39563-23C | kus | 5 |  | 0 | CS ÚRS 2018 02 |  | základní |  | 0 | 0.00039 | 0.00195 | 0 | 0 | 8 | M | 1 |  |  |  | ROZPOCET | 0 | 0 | 0 | 0 | 0 | 1 | 0 | 4 | 1788026113
| PP |  | spínač páčkový 25A zapuštěnámontáž se signální doutnavkou 39563-23C | [14 empty] | PP | 1
97 | K | 741313012 | Montáž zásuvka chráněná bezšroubové připojení v krabici 2P+PE dvojí zapojení prostř. základní,vlhké | kus | 20 |  | 0 | CS ÚRS 2018 02 |  | základní |  | 0 | 0 | 0 | 0 | 0 | 4 | K | 1 |  |  |  | ROZPOCET | 0 | 0 | 0 | 0 | 0 | 1 | 0 | 4 | 188
| PP |  | Montáž zásuvek domovních se zapojením vodičů bezšroubové připojení chráněných v krabici 10/16 A, pro prostředí normální, provedení 2P + PE dvojí zapojení pro průběžnou montáž | [14 empty] | PP | 1
98 | K | 3581R01 | Zásuvka vestavná 16A 230 2+Z | kus | 20 |  | 0 |  |  | základní |  | 0 | 0 | 0 | 0 | 0 | 4 | K | 1 |  |  |  | ROZPOCET | 0 | 0 | 0 | 0 | 0 | 1 | 0 | 4 | 190
| PP |  | Zásuvka vestavná 16A 230 2+Z | [14 empty] | PP | 1
99 | K | 741112132 | Montáž rozvodka nástěnná kovová čtyřhranná 120x120mm | kus | 16 |  | 0 | CS ÚRS 2018 02 |  | základní |  | 0 | 0 | 0 | 0 | 0 | 4 | K | 1 |  |  |  | ROZPOCET | 0 | 0 | 0 | 0 | 0 | 1 | 0 | 4 | 192
| PP |  | Montáž krabic elektroinstalačních bez napojení na trubky a lišty, demontáže a montáže víčka a přístroje rozvodek se zapojením vodičů na svorkovnici nástěnných kovových čtyřhranných, vel. 120x120 mm | [14 empty] | PP | 1
100 | K | 345R04 | Rozvodka krabicová s víčkem | kus | 19 |  | 0 |  |  | základní |  | 0 | 0 | 0 | 0 | 0 | 4 | K | 1 |  |  |  | ROZPOCET | 0 | 0 | 0 | 0 | 0 | 1 | 0 | 4 | 194
| PP |  | Rozvodka krabicová s víčkem | [14 empty] | PP | 1
101 | K | 741310013 | Montáž ovladač nástěnný 1/0So-tlačítkový zapínací s orientační doutnavkou prostředí normální | kus | 38 |  | 0 | CS ÚRS 2018 02 |  | základní |  | 0 | 0 | 0 | 0 | 0 | 4 | K | 1 |  |  |  | ROZPOCET | 0 | 0 | 0 | 0 | 0 | 1 | 0 | 4 | 196
| PP |  | Montáž spínačů jedno nebo dvoupólových nástěnných se zapojením vodičů, pro prostředí normální ovladačů, řazení 1/0So-tlačítkových zapínacích s orientační doutnavkou | [14 empty] | PP | 1
102 | M | 34535802 | ovladač zapínací tlačítkový s orientační doutnavkou velkoplošný 10A 3553-93280 | kus | 38 |  | 0 | CS ÚRS 2018 02 |  | základní |  | 0 | 5e-05 | 0.0019 | 0 | 0 | 8 | M | 1 |  |  |  | ROZPOCET | 0 | 0 | 0 | 0 | 0 | 1 | 0 | 4 | 386829744
| PP |  | ovladač zapínací tlačítkový s orientační doutnavkou velkoplošný 10A 3553-93280 | [14 empty] | PP | 1
103 | K | 210220351 | Montáž desek zemnicích 1000x500 mm | kus | 6 |  | 0 | CS ÚRS 2018 02 |  | základní |  | 0 | 0 | 0 | 0 | 0 | 64 | K | 1 |  |  |  | ROZPOCET | 0 | 0 | 0 | 0 | 0 | 1 | 0 | 64 | 1096694993
| PP |  | Montáž hromosvodného vedení zemnících desek a tyčí s připojením na svodové nebo uzemňovací vedení bez příslušenství desek, velikosti 1000 x 500 mm | [14 empty] | PP | 1
104 | M | 35442060 | deska zemnící s příložkami 1000x500mm | kus | 6 |  | 0 | CS ÚRS 2018 02 |  | základní |  | 0 | 0.017 | 0.102 | 0 | 0 | 128 | M | 1 |  |  |  | ROZPOCET | 0 | 0 | 0 | 0 | 0 | 1 | 0 | 128 | 910277626
| PP |  | deska zemnící s příložkami 1000x500mm | [14 empty] | PP | 1
105 | K | 2100R66 | Rozvodka krabicová EKV | kus | 3 |  | 0 |  |  | základní |  | 0 | 0 | 0 | 0 | 0 | 4 | K | 1 |  |  |  | ROZPOCET | 0 | 0 | 0 | 0 | 0 | 1 | 0 | 4 | 204
| PP |  | Rozvodka krabicová EKV | [14 empty] | PP | 1
106 | K | 345R86 | Přípojnice EKV | ks | 3 |  | 0 |  |  | základní |  | 0 | 0 | 0 | 0 | 0 | 4 | K | 1 |  |  |  | ROZPOCET | 0 | 0 | 0 | 0 | 0 | 1 | 0 | 4 | 206
| PP |  | Přípojnice EKV | [14 empty] | PP | 1
107 | K | 741322022 | Montáž svodiče bleskových proudů nn typ 1 čtyřpólových impulzní proud o 100 kA | kus | 7 |  | 0 | CS ÚRS 2018 02 |  | základní |  | 0 | 0 | 0 | 0 | 0 | 4 | K | 1 |  |  |  | ROZPOCET | 0 | 0 | 0 | 0 | 0 | 1 | 0 | 4 | 208
| PP |  | Montáž přepěťových ochran nn se zapojením vodičů svodiče bleskových proudů – typ 1 čtyřpólových, pro impulsní proud do 100 kA | [14 empty] | PP | 1
108 | K | 456R64 | Přepěťová ochrana T1 s odpínačem | kus | 7 |  | 0 |  |  | základní |  | 0 | 0 | 0 | 0 | 0 | 4 | K | 1 |  |  |  | ROZPOCET | 0 | 0 | 0 | 0 | 0 | 1 | 0 | 4 | 212
| PP |  | Přepěťová ochrana T1 s odpínačem | [14 empty] | PP | 1
109 | K | 357R00 | Skříň přípojková plastová SS 133 | kus | 7 |  | 0 |  |  | základní |  | 0 | 0 | 0 | 0 | 0 | 4 | K | 1 |  |  |  | ROZPOCET | 0 | 0 | 0 | 0 | 0 | 1 | 0 | 4 | 210
| PP |  | Skříň přípojková plastová SS 133 | [14 empty] | PP | 1
110 | K | 210R62 | Přímotop 230V/500W s termostatem | kus | 1 |  | 0 |  |  | základní |  | 0 | 0 | 0 | 0 | 0 | 4 | K | 1 |  |  |  | ROZPOCET | 0 | 0 | 0 | 0 | 0 | 1 | 0 | 4 | 214
| PP |  | Přímotop 230V/500W s termostatem | [14 empty] | PP | 1
111 | K | 541R67 | Rychloohřívač ventilátorový | kus | 1 |  | 0 |  |  | základní |  | 0 | 0 | 0 | 0 | 0 | 4 | K | 1 |  |  |  | ROZPOCET | 0 | 0 | 0 | 0 | 0 | 1 | 0 | 4 | 216
| PP |  | Rychloohřívač ventilátorový | [14 empty] | PP | 1
112 | K | 21015R06 | Montáž Fotosenzor SKS | kus | 1 |  | 0 |  |  | základní |  | 0 | 0 | 0 | 0 | 0 | 4 | K | 1 |  |  |  | ROZPOCET | 0 | 0 | 0 | 0 | 0 | 1 | 0 | 4 | 218
| PP |  | Montáž Fotosenzor SKS | [14 empty] | PP | 1
113 | K | 54152689 | Fotosenzor SKS | kus | 1 |  | 0 |  |  | základní |  | 0 | 0 | 0 | 0 | 0 | 4 | K | 1 |  |  |  | ROZPOCET | 0 | 0 | 0 | 0 | 0 | 1 | 0 | 4 | 220
| PP |  | Fotosenzor SKS | [14 empty] | PP | 1
| P |  | Poznámka k položce: Zadavatel umožňuje rovnocenné řešení za podmínky dodržení vlastností, kvality a kompatibility systému | [14 empty] | P | 1
114 | K | 2102R23 | Montáž aktivního hromosvodu | kus | 1 |  | 0 |  |  | základní |  | 0 | 0 | 0 | 0 | 0 | 4 | K | 1 |  |  |  | ROZPOCET | 0 | 0 | 0 | 0 | 0 | 1 | 0 | 4 | 226
| PP |  | Montáž aktivního hromosvodu | [14 empty] | PP | 1
115 | K | 132R70 | Jímač aktivního hromosvodu 60m | kus | 1 |  | 0 |  |  | základní |  | 0 | 0 | 0 | 0 | 0 | 4 | K | 1 |  |  |  | ROZPOCET | 0 | 0 | 0 | 0 | 0 | 1 | 0 | 4 | 228
| PP |  | Jímač aktivního hromosvodu 60m | [14 empty] | PP | 1
116 | K | 210220301 | Montáž svorek hromosvodných se 2 šrouby | kus | 80 |  | 0 | CS ÚRS 2018 02 |  | základní |  | 0 | 0 | 0 | 0 | 0 | 64 | K | 1 |  |  |  | ROZPOCET | 0 | 0 | 0 | 0 | 0 | 1 | 0 | 64 | 1234106409
| PP |  | Montáž hromosvodného vedení svorek se 2 šrouby | [14 empty] | PP | 1
117 | M | 35441885 | svorka spojovací pro lano D 8-10 mm | kus | 80 |  | 0 | CS ÚRS 2018 02 |  | základní |  | 0 | 0.00023 | 0.0184 | 0 | 0 | 128 | M | 1 |  |  |  | ROZPOCET | 0 | 0 | 0 | 0 | 0 | 1 | 0 | 128 | 72808944
| PP |  | svorka spojovací pro lano D 8-10 mm | [14 empty] | PP | 1
| P |  | Poznámka k položce: Svorka hrom. do 2 šroubů /SS, SZ, SO/ vč. materálu | [14 empty] | P | 1
118 | K | 210220302 | Montáž svorek hromosvodných se 3 a více šrouby | kus | 120 |  | 0 | CS ÚRS 2018 02 |  | základní |  | 0 | 0 | 0 | 0 | 0 | 64 | K | 1 |  |  |  | ROZPOCET | 0 | 0 | 0 | 0 | 0 | 1 | 0 | 64 | 1558863141
| PP |  | Montáž hromosvodného vedení svorek se 3 a vícešrouby | [14 empty] | PP | 1
119 | K | 2102R04 | Svorka hrom nad 2 šrouby /ST, SJ, atd/ vč materálu | kus | 120 |  | 0 |  |  | základní |  | 0 | 0 | 0 | 0 | 0 | 4 | K | 1 |  |  |  | ROZPOCET | 0 | 0 | 0 | 0 | 0 | 1 | 0 | 4 | 232
| PP |  | Svorka hrom nad 2 šrouby /ST, SJ, atd/ vč materálu | [14 empty] | PP | 1
120 | K | 210220321 | Montáž svorek hromosvodných na potrubí typ Bernard se zhotovením pásku | kus | 80 |  | 0 | CS ÚRS 2018 02 |  | základní |  | 0 | 0 | 0 | 0 | 0 | 64 | K | 1 |  |  |  | ROZPOCET | 0 | 0 | 0 | 0 | 0 | 1 | 0 | 64 | 1106333770
| PP |  | Montáž hromosvodného vedení svorek na potrubí se zhotovením pásku | [14 empty] | PP | 1
121 | K | 210R00 | Svorka na potrubí Bernard, včetně materálu | kus | 80 |  | 0 |  |  | základní |  | 0 | 0 | 0 | 0 | 0 | 4 | K | 1 |  |  |  | ROZPOCET | 0 | 0 | 0 | 0 | 0 | 1 | 0 | 4 | 234
| PP |  | Svorka na potrubí Bernard, včetně materálu | [14 empty] | PP | 1
122 | K | 210220361 | Montáž tyčí zemnicích délky do 2 m | kus | 6 |  | 0 | CS ÚRS 2018 02 |  | základní |  | 0 | 0 | 0 | 0 | 0 | 64 | K | 1 |  |  |  | ROZPOCET | 0 | 0 | 0 | 0 | 0 | 1 | 0 | 64 | -1264485326
| PP |  | Montáž hromosvodného vedení zemnících desek a tyčí s připojením na svodové nebo uzemňovací vedení bez příslušenství tyčí, délky do 2 m | [14 empty] | PP | 1
123 | M | 35442090 | tyč zemnící 2 m FeZn | kus | 6 |  | 0 | CS ÚRS 2018 02 |  | základní |  | 0 | 0.00958 | 0.05748 | 0 | 0 | 128 | M | 1 |  |  |  | ROZPOCET | 0 | 0 | 0 | 0 | 0 | 1 | 0 | 128 | -441070676
| PP |  | tyč zemnící 2 m FeZn | [14 empty] | PP | 1
124 | K | 21R10 | Držák aktivního systému s úchytem prodloužení 10m | kus | 1 |  | 0 |  |  | základní |  | 0 | 0 | 0 | 0 | 0 | 4 | K | 1 |  |  |  | ROZPOCET | 0 | 0 | 0 | 0 | 0 | 1 | 0 | 4 | 240
| PP |  | Držák aktivního systému s úchytem prodloužení 10m | [14 empty] | PP | 1
125 | K | 13215528 | Tyč ocelová čtvercová jakost 11375 12 mm | T | 0.15 |  | 0 |  |  | základní |  | 0 | 0 | 0 | 0 | 0 | 4 | K | 1 |  |  |  | ROZPOCET | 0 | 0 | 0 | 0 | 0 | 1 | 0 | 4 | 242
| PP |  | Tyč ocelová čtvercová jakost 11375 12 mm | [14 empty] | PP | 1
126 | K | 2101R11 | Požární přepážka do 30cm | M2 | 3 |  | 0 |  |  | základní |  | 0 | 0 | 0 | 0 | 0 | 4 | K | 1 |  |  |  | ROZPOCET | 0 | 0 | 0 | 0 | 0 | 1 | 0 | 4 | 244
| PP |  | Požární přepážka do 30cm | [14 empty] | PP | 1
127 | K | 553055R | Tepelně izol prvek protipožární tl 200mm | m2 | 3 |  | 0 |  |  | základní |  | 0 | 0 | 0 | 0 | 0 | 4 | K | 1 |  |  |  | ROZPOCET | 0 | 0 | 0 | 0 | 0 | 1 | 0 | 4 | 246
| PP |  | Tepelně izol prvek protipožární tl 200mm | [14 empty] | PP | 1
128 | K | 953991211 | Dodání a osazení hmoždinek profilu 6 až 8 mm do zdiva z betonu | kus | 1200 |  | 0 | CS ÚRS 2018 02 |  | základní |  | 0 | 1e-05 | 0.012 | 0 | 0 | 4 | K | 1 |  |  |  | ROZPOCET | 0 | 0 | 0 | 0 | 0 | 1 | 0 | 4 | 248
| PP |  | Dodání a osazení hmoždinek včetně vyvrtání otvorů (s dodáním hmot) ve stěnách do zdiva z betonu nebo tvrdého kamene a obkladů, vnější profil hmoždinky 6 až 8 mm | [14 empty] | PP | 1
129 | K | 210021055 | Montáž příchytek kovových typ Sonap profil do 40 mm | kus | 1500 |  | 0 | CS ÚRS 2018 02 |  | základní |  | 0 | 0 | 0 | 0 | 0 | 64 | K | 1 |  |  |  | ROZPOCET | 0 | 0 | 0 | 0 | 0 | 1 | 0 | 64 | 681948516
| PP |  | Montáž příchytek pro kabely dřevěných nebo plastových kovových, průměru do 40 mm | [14 empty] | PP | 1
130 | M | 34571795 | příchytka kovová oboustranná 61,0x15 mm | tis kus | 1.5 |  | 0 | CS ÚRS 2018 02 |  | základní |  | 0 | 0.0275 | 0.04125 | 0 | 0 | 128 | M | 1 |  |  |  | ROZPOCET | 0 | 0 | 0 | 0 | 0 | 1 | 0 | 128 | 1239219135
| PP |  | příchytka kovová oboustranná 61,0x15 mm | [14 empty] | PP | 1
| P |  | Poznámka k položce: Příchytka OBO dvojitá P60-DP1 | [14 empty] | P | 1
131 | K | 210203403 | Montáž svítidlo výbojkové průmyslové stropní přisazené 1 zdroj s krytem | kus | 114 |  | 0 | CS ÚRS 2018 02 |  | základní |  | 0 | 0 | 0 | 0 | 0 | 4 | K | 1 |  |  |  | ROZPOCET | 0 | 0 | 0 | 0 | 0 | 1 | 0 | 4 | 252
| PP |  | Montáž svítidel výbojkových se zapojením vodičů průmyslových nebo venkovních stropních přisazených 1 zdroj s krytem | [14 empty] | PP | 1
132 | K | 3482R71 | Svítidlo přisazené LED, 53W, IP44 | kus | 114 |  | 0 |  |  | základní |  | 0 | 0 | 0 | 0 | 0 | 4 | K | 1 |  |  |  | ROZPOCET | 0 | 0 | 0 | 0 | 0 | 1 | 0 | 4 | 254
| PP |  | Svítidlo přisazené LED, 53W, IP44 | [14 empty] | PP | 1
133 | K | 210203403 | Montáž svítidlo výbojkové průmyslové stropní přisazené 1 zdroj s krytem | kus | 198 |  | 0 | CS ÚRS 2018 02 |  | základní |  | 0 | 0 | 0 | 0 | 0 | 4 | K | 1 |  |  |  | ROZPOCET | 0 | 0 | 0 | 0 | 0 | 1 | 0 | 4 | 256
| PP |  | Montáž svítidel výbojkových se zapojením vodičů průmyslových nebo venkovních stropních přisazených 1 zdroj s krytem | [14 empty] | PP | 1
134 | K | 3482R72 | Svítidlo přisazené LED 34W | ks | 198 |  | 0 |  |  | základní |  | 0 | 0 | 0 | 0 | 0 | 4 | K | 1 |  |  |  | ROZPOCET | 0 | 0 | 0 | 0 | 0 | 1 | 0 | 4 | 258
| PP |  | Svítidlo přisazené LED 34W | [14 empty] | PP | 1
135 | K | 210202013 | Montáž svítidlo výbojkové průmyslové stropní na výložník | kus | 16 |  | 0 | CS ÚRS 2018 02 |  | základní |  | 0 | 0 | 0 | 0 | 0 | 64 | K | 1 |  |  |  | ROZPOCET | 0 | 0 | 0 | 0 | 0 | 1 | 0 | 64 | 1527886016
| PP |  | Montáž svítidel výbojkových se zapojením vodičů průmyslových nebo venkovních na výložník | [14 empty] | PP | 1
136 | K | VO1 | Svítidlo na stožár 38W, LED, | kus | 16 |  | 0 |  |  | základní |  | 0 | 0 | 0 | 0 | 0 | 4 | K | 1 |  |  |  | ROZPOCET | 0 | 0 | 0 | 0 | 0 | 1 | 0 | 4 | 262
| PP |  | Svítidlo na stožár 38W, LED | [14 empty] | PP | 1
137 | K | 210204002 | Montáž stožárů osvětlení parkových ocelových | kus | 16 |  | 0 | CS ÚRS 2018 02 |  | základní |  | 0 | 0 | 0 | 0 | 0 | 64 | K | 1 |  |  |  | ROZPOCET | 0 | 0 | 0 | 0 | 0 | 1 | 0 | 64 | 264972786
| PP |  | Montáž stožárů osvětlení, bez zemních prací parkových ocelových | [14 empty] | PP | 1
138 | M | 31674062 | stožár osvětlovací sadový 133/89/60 Pz v 3,5m | kus | 16 |  | 0 | CS ÚRS 2018 02 |  | základní |  | 0 | 0.042 | 0.672 | 0 | 0 | 128 | M | 1 |  |  |  | ROZPOCET | 0 | 0 | 0 | 0 | 0 | 1 | 0 | 128 | -1607244169
| PP |  | stožár osvětlovací sadový 133/89/60 Pz v 3,5m | [14 empty] | PP | 1
| P |  | Poznámka k položce: Stožár 3,5m pozink s konzolou na stěnu | [14 empty] | P | 1
139 | K | 210204103 | Montáž výložníků osvětlení jednoramenných sloupových hmotnosti do 35 kg | kus | 16 |  | 0 | CS ÚRS 2018 02 |  | základní |  | 0 | 0 | 0 | 0 | 0 | 64 | K | 1 |  |  |  | ROZPOCET | 0 | 0 | 0 | 0 | 0 | 1 | 0 | 64 | -1125276296
| PP |  | Montáž výložníků osvětlení jednoramenných sloupových, hmotnosti do 35 kg | [14 empty] | PP | 1
140 | M | 34844471 | výložník obloukový pro svítidlo jednoduchý | kus | 16 |  | 0 | CS ÚRS 2018 02 |  | základní |  | 0 | 0.0005 | 0.008 | 0 | 0 | 128 | M | 1 |  |  |  | ROZPOCET | 0 | 0 | 0 | 0 | 0 | 1 | 0 | 128 | -814875037
| PP |  | výložník obloukový pro svítidlo jednoduchý | [14 empty] | PP | 1
| P |  | Poznámka k položce: Výložník na stožár pozink 0,5M, 15° | [14 empty] | P | 1
141 | K | 210R78 | Svítidlo nouzové pro ústřednu LED 3W | kus | 145 |  | 0 |  |  | základní |  | 0 | 0 | 0 | 0 | 0 | 4 | K | 1 |  |  |  | ROZPOCET | 0 | 0 | 0 | 0 | 0 | 1 | 0 | 4 | 272
| PP |  | Svítidlo nouzové pro ústřednu LED 3W | [14 empty] | PP | 1
142 | K | 348R61 | Pomocný materál | ks | 1 |  | 0 |  |  | základní |  | 0 | 0 | 0 | 0 | 0 | 4 | K | 1 |  |  |  | ROZPOCET | 0 | 0 | 0 | 0 | 0 | 1 | 0 | 4 | 274
| PP |  | Pomocný materál | [14 empty] | PP | 1
143 | K | 2101R07 | Montáž UPS do váhy 300 kg | kus | 1 |  | 0 |  |  | základní |  | 0 | 0 | 0 | 0 | 0 | 4 | K | 1 |  |  |  | ROZPOCET | 0 | 0 | 0 | 0 | 0 | 1 | 0 | 4 | 276
| PP |  | Montáž UPS do váhy 300 kg | [14 empty] | PP | 1
144 | K | UPS241132 | Náhradní zdroj pro nepřetržité napájení přetižitel 2x ventilátor 0,5kW, 2x klapka vřetně RPO EI30DP1 | kus | 1 |  | 0 |  |  | základní |  | 0 | 0 | 0 | 0 | 0 | 4 | K | 1 |  |  |  | ROZPOCET | 0 | 0 | 0 | 0 | 0 | 1 | 0 | 4 | 278
| PP |  | Náhradní zdroj pro nepřetržité napájení přetižitel 2x ventilátor 0,5kW, 2x klapka vřetně RPO EI30DP1 | [14 empty] | PP | 1
145 | K | HZS4211 | Hodinová zúčtovací sazba revizní technik | hod | 30 |  | 0 | CS ÚRS 2018 02 |  | základní |  | 0 | 0 | 0 | 0 | 0 | 4 | K | 1 |  |  |  | ROZPOCET | 0 | 0 | 0 | 0 | 0 | 1 | 0 | 4 | 280
| PP |  | Hodinové zúčtovací sazby ostatních profesí revizní a kontrolní činnost revizní technik | [14 empty] | PP | 1
146 | K | 005R00 | Zkušební provoz | hod | 15 |  | 0 |  |  | základní |  | 0 | 0 | 0 | 0 | 0 | 4 | K | 1 |  |  |  | ROZPOCET | 0 | 0 | 0 | 0 | 0 | 1 | 0 | 4 | 282
| PP |  | Zkušební provoz | [14 empty] | PP | 1
147 | K | 005R01 | Koordinační činnost | hod | 50 |  | 0 |  |  | základní |  | 0 | 0 | 0 | 0 | 0 | 4 | K | 1 |  |  |  | ROZPOCET | 0 | 0 | 0 | 0 | 0 | 1 | 0 | 4 | 286
| PP |  | Koordinační činnost | [14 empty] | PP | 1
| D | M46 | Zemní práce při montážích |  |  |  | 0 |  |  |  |  | 0 |  | 18.2525 |  | 0 | 1 | D | 0 |  |  |  | ROZPOCET | [6 empty] | 0
148 | K | 460202303 | Hloubení kabelových nezapažených rýh strojně š 50 cm, hl 120 cm, v hornině tř 3 | m | 60 |  | 0 | CS ÚRS 2018 02 |  | základní |  | 0 | 0 | 0 | 0 | 0 | 4 | K | 1 |  |  |  | ROZPOCET | 0 | 0 | 0 | 0 | 0 | 1 | 0 | 4 | 288
| PP |  | Hloubení nezapažených kabelových rýh strojně zarovnání kabelových rýh po výkopu strojně, šířka rýhy bez zarovnání rýh šířky 50 cm, hloubky 120 cm, v hornině třídy 3 | [14 empty] | PP | 1
149 | K | 460421101 | Lože kabelů z písku nebo štěrkopísku tl 10 cm nad kabel, bez zakrytí, šířky lože do 65 cm | m | 60 |  | 0 | CS ÚRS 2018 02 |  | základní |  | 0 | 0.203 | 12.18 | 0 | 0 | 4 | K | 1 |  |  |  | ROZPOCET | 0 | 0 | 0 | 0 | 0 | 1 | 0 | 4 | 290
| PP |  | Kabelové lože včetně podsypu, zhutnění a urovnání povrchu z písku nebo štěrkopísku tloušťky 10 cm nad kabel bez zakrytí, šířky do 65 cm | [14 empty] | PP | 1
150 | K | 460561811 | Zásyp rýh strojně včetně zhutnění a urovnání povrchu - ve volném terénu | m3 | 33 |  | 0 | CS ÚRS 2018 02 |  | základní |  | 0 | 0 | 0 | 0 | 0 | 64 | K | 1 |  |  |  | ROZPOCET | 0 | 0 | 0 | 0 | 0 | 1 | 0 | 64 | 969225229
| PP |  | Zásyp kabelových rýh strojně s uložením výkopku ve vrstvách včetně zhutnění a urovnání povrchu ve volném terénu | [14 empty] | PP | 1
| VV |  | 60*1,1*0,5 |  | 33 | [12 empty] | VV | 1 | 2 | True | 1 | ROZPOCET
151 | K | 460650122 | Zřízení krytu vozovky a chodníku z betonu prostého tloušťky do 10 cm | m2 | 25 |  | 0 | CS ÚRS 2018 02 |  | základní |  | 0 | 0.2429 | 6.0725 | 0 | 0 | 4 | K | 1 |  |  |  | ROZPOCET | 0 | 0 | 0 | 0 | 0 | 1 | 0 | 4 | 294
| PP |  | Vozovky a chodníky kryt vozovky z betonu prostého, tloušťky přes 5 do 10 cm | [14 empty] | PP | 1

## D.1.4h - TECHNIKA PROSTŘE...
{a17b9573-b6b4-489d-9946-a507b1d7a13e}
2
| KRYCÍ LIST SOUPISU PRACÍ | [7 empty] | v --- níže se nacházejí doplnkové a pomocné údaje k sestavám --- v | [8 empty] | False
Stavba:
Terminál Benešov II.etapa
Objekt:
01 - Způsobilé
Soupis:
SO 04 - Parkovací dům
Úroveň 3:
D.1.4h - TECHNIKA PROSTŘEDÍ BUDOV – EPS
| KSO: |  |  |  |  | CC-CZ:
| Místo: |  |  |  |  | Datum: | 13. 8. 2018
| Zadavatel: |  |  |  |  | IČ: | 00231401
|  | Město Benešov |  |  |  | DIČ: | CZ00231401
| Uchazeč: |  |  |  |  | IČ: | Vyplň údaj
|  | Vyplň údaj |  |  |  | DIČ: | Vyplň údaj
| Projektant: |  |  |  |  | IČ:
DIČ:
| Zpracovatel: |  |  |  |  | IČ:
DIČ:
Poznámka:
| Cena bez DPH | [5 empty] | 0
|  |  | Základ daně |  |  | Sazba daně | Výše daně
| DPH | základní | 0 |  |  | 21% | 0
|  | snížená | 0 |  |  | 15% | 0
|  | zákl. přenesená | 0 |  |  | 21% | 0
|  | sníž. přenesená | 0 |  |  | 15% | 0
|  | nulová | 0 |  |  | 0% | 0
| Cena s DPH |  |  | v | CZK |  | 0
REKAPITULACE ČLENĚNÍ SOUPISU PRACÍ
Stavba:
Terminál Benešov II.etapa
Objekt:
01 - Způsobilé
Soupis:
SO 04 - Parkovací dům
Úroveň 3:
D.1.4h - TECHNIKA PROSTŘEDÍ BUDOV – EPS
Místo: | [5 empty] | Datum: | 13. 8. 2018
Zadavatel: |  |  | Město Benešov |  |  | Projektant:
Uchazeč: |  |  | Vyplň údaj |  |  | Zpracovatel:
Kód dílu - Popis | [6 empty] | Cena celkem [CZK]
Náklady stavby celkem | [6 empty] | 0 | [11 empty] | -1
| 95 - Dokončovací kce na pozem.stav. | [5 empty] | 0
| 97 - Prorážení otvorů | [5 empty] | 0
| M21 - Elektromontáže | [5 empty] | 0
| M22 - Montáž sdělovací a zabezp.tech | [5 empty] | 0
| VN - Vedlejší náklady | [5 empty] | 0
SOUPIS PRACÍ
Stavba:
Terminál Benešov II.etapa
Objekt:
01 - Způsobilé
Soupis:
SO 04 - Parkovací dům
Úroveň 3:
D.1.4h - TECHNIKA PROSTŘEDÍ BUDOV – EPS
Místo: | [5 empty] | Datum: | 13. 8. 2018
Zadavatel: |  |  | Město Benešov |  |  | Projektant:
Uchazeč: |  |  | Vyplň údaj |  |  | Zpracovatel:
PČ | Typ | Kód | Popis | MJ | Množství | J.cena [CZK] | Cena celkem [CZK] | Cenová soustava |  | DPH | J. Nh [h] | Nh celkem [h] | J. hmotnost [t] | Hmotnost celkem [t] | J. suť [t] | Suť Celkem [t]
Náklady soupisu celkem | [6 empty] | 0 |  |  |  |  | 0 |  | 1.915 |  | 0.025 |  | D | -1 | [10 empty] | 0
| D | 95 | Dokončovací kce na pozem.stav. |  |  |  | 0 |  |  |  |  | 0 |  | 0.0018 |  | 0 | 1 | D | 0 |  |  |  | ROZPOCET | [6 empty] | 0
1 | K | 953991311 | Dodání a osazení hmoždinek profilu 6 až 8 mm do zdiva ze ŽB | kus | 180 |  | 0 | CS ÚRS 2018 02 |  | základní |  | 0 | 1e-05 | 0.0018 | 0 | 0 | 4 | K | 1 |  |  |  | ROZPOCET | 0 | 0 | 0 | 0 | 0 | 1 | 0 | 4 | 863635982
| PP |  | Dodání a osazení hmoždinek včetně vyvrtání otvorů (s dodáním hmot) ve stěnách do zdiva ze železobetonu, vnější profil hmoždinky 6 až 8 mm | [14 empty] | PP | 1
| D | 97 | Prorážení otvorů |  |  |  | 0 |  |  |  |  | 0 |  | 0.0005 |  | 0.025 | 1 | D | 0 |  |  |  | ROZPOCET | [6 empty] | 0
2 | K | 977131115 | Vrty příklepovými vrtáky D 16 mm do cihelného zdiva nebo prostého betonu | m | 25 |  | 0 | CS ÚRS 2018 02 |  | základní |  | 0 | 2e-05 | 0.0005 | 0.001 | 0.025 | 4 | K | 1 |  |  |  | ROZPOCET | 0 | 0 | 0 | 0 | 0 | 1 | 0 | 4 | 1490319765
| PP |  | Vrty příklepovými vrtáky do cihelného zdiva nebo prostého betonu průměru 16 mm | [14 empty] | PP | 1
| D | M21 | Elektromontáže |  |  |  | 0 |  |  |  |  | 0 |  | 1.6564 |  | 0 | 1 | D | 0 |  |  |  | ROZPOCET | [6 empty] | 0
3 | K | 210021056 | Montáž příchytek kovových typ Sonap profil do 54 mm | kus | 1500 |  | 0 | CS ÚRS 2018 02 |  | základní |  | 0 | 0 | 0 | 0 | 0 | 64 | K | 1 |  |  |  | ROZPOCET | 0 | 0 | 0 | 0 | 0 | 1 | 0 | 64 | -1141920392
| PP |  | Montáž příchytek pro kabely dřevěných nebo plastových kovových, průměru přes 40 do 54 mm | [14 empty] | PP | 1
4 | M | 34571795 | příchytka kovová oboustranná 61,0x15 mm | tis kus | 1.5 |  | 0 | CS ÚRS 2018 02 |  | základní |  | 0 | 0.0275 | 0.04125 | 0 | 0 | 128 | M | 1 |  |  |  | ROZPOCET | 0 | 0 | 0 | 0 | 0 | 1 | 0 | 128 | -879213780
| PP |  | příchytka kovová oboustranná 61,0x15 mm | [14 empty] | PP | 1
5 | K | 220260721 | Montáž kabelového žlabu MARS 62 / 50 mm | m | 700 |  | 0 | CS ÚRS 2018 02 |  | základní |  | 0 | 0 | 0 | 0 | 0 | 16 | K | 1 |  |  |  | ROZPOCET | 0 | 0 | 0 | 0 | 0 | 1 | 0 | 16 | -2084820962
| PP |  | Montáž žlabu kabelového děrovaný nebo neděrovaný včetně montáže kolen, T-kusů na předem připravené upevňovací body, uzavření víka 62/50 mm | [14 empty] | PP | 1
6 | M | 34575491 | žlab kabelový pozinkovaný 2m/ks 50X62 | m | 700 |  | 0 | CS ÚRS 2018 02 |  | základní |  | 0 | 0.00225 | 1.575 | 0 | 0 | 8 | M | 1 |  |  |  | ROZPOCET | 0 | 0 | 0 | 0 | 0 | 1 | 0 | 4 | 113435271
| PP |  | žlab kabelový pozinkovaný 2m/ks 50X62 | [14 empty] | PP | 1
7 | K | 742110122 | Montáž nosníku s konzolami nebo závitovými tyčemi pro slaboproud šířky 150 mm | kus | 350 |  | 0 | CS ÚRS 2018 02 |  | základní |  | 0 | 0 | 0 | 0 | 0 | 16 | K | 1 |  |  |  | ROZPOCET | 0 | 0 | 0 | 0 | 0 | 1 | 0 | 16 | 1956645155
| PP |  | Montáž kabelového žlabu nosníku včetně konzol nebo závitových tyčí, šířky 150 mm | [14 empty] | PP | 1
8 | M | 34575561 | profil nosný 100x15x30 mm | kus | 350 |  | 0 | CS ÚRS 2018 02 |  | základní |  | 0 | 6e-05 | 0.021 | 0 | 0 | 32 | M | 1 |  |  |  | ROZPOCET | 0 | 0 | 0 | 0 | 0 | 1 | 0 | 16 | -402273571
| PP |  | profil nosný 100x15x30 mm | [14 empty] | PP | 1
9 | K | 741112061 | Montáž krabice přístrojová zapuštěná plastová kruhová | kus | 240 |  | 0 | CS ÚRS 2018 02 |  | základní |  | 0 | 0 | 0 | 0 | 0 | 16 | K | 1 |  |  |  | ROZPOCET | 0 | 0 | 0 | 0 | 0 | 1 | 0 | 16 | -914513618
| PP |  | Montáž krabic elektroinstalačních bez napojení na trubky a lišty, demontáže a montáže víčka a přístroje přístrojových zapuštěných plastových kruhových | [14 empty] | PP | 1
10 | M | 34571511 | krabice přístrojová instalační 500 V, D 69 mm x 30mm | kus | 240 |  | 0 | CS ÚRS 2018 02 |  | základní |  | 0 | 3e-05 | 0.0072 | 0 | 0 | 32 | M | 1 |  |  |  | ROZPOCET | 0 | 0 | 0 | 0 | 0 | 1 | 0 | 16 | -1211255316
| PP |  | krabice přístrojová instalační 500 V, D 69 mm x 30mm | [14 empty] | PP | 1
11 | K | 741112302 | Montáž rozvodka pancéřová plastová čtyřhranná 167x167 mm | kus | 20 |  | 0 | CS ÚRS 2018 02 |  | základní |  | 0 | 0 | 0 | 0 | 0 | 16 | K | 1 |  |  |  | ROZPOCET | 0 | 0 | 0 | 0 | 0 | 1 | 0 | 16 | 376454581
| PP |  | Montáž krabic pancéřových bez napojení na trubky a lišty a demontáže a montáže víčka rozvodek se zapojením vodičů na svorkovnici plastových čtyřhranných, vel. 167x167 mm | [14 empty] | PP | 1
12 | M | 34571397 | rozvodka krabicová do vlhka s víčkem a ochrannou svorkou 96x96 mm 5 vývodů | kus | 20 |  | 0 | CS ÚRS 2018 02 |  | základní |  | 0 | 0.0006 | 0.012 | 0 | 0 | 32 | M | 1 |  |  |  | ROZPOCET | 0 | 0 | 0 | 0 | 0 | 1 | 0 | 16 | 1615925378
| PP |  | rozvodka krabicová do vlhka s víčkem a ochrannou svorkou 96x96 mm 5 vývodů | [14 empty] | PP | 1
| D | M22 | Montáž sdělovací a zabezp.tech |  |  |  | 0 |  |  |  |  | 0 |  | 0.25625 |  | 0 | 1 | D | 0 |  |  |  | ROZPOCET | [6 empty] | 0
13 | K | 742210131 | Montáž soklu hlásiče nebo patice | kus | 12 |  | 0 | CS ÚRS 2018 02 |  | základní |  | 0 | 0 | 0 | 0 | 0 | 16 | K | 1 |  |  |  | ROZPOCET | 0 | 0 | 0 | 0 | 0 | 1 | 0 | 16 | 1807107341
| PP |  | Montáž soklu hlásiče nebo patice | [14 empty] | PP | 1
14 | K | 2223R12 | CAP320 (MAP 820), optickokouřový hlásič s paticí | kus | 12 |  | 0 |  |  | základní |  | 0 | 0 | 0 | 0 | 0 | 4 | K | 1 |  |  |  | ROZPOCET | 0 | 0 | 0 | 0 | 0 | 1 | 0 | 4 | 24
| PP |  | CAP320 (MAP 820), optickokouřový hlásič s paticí | [14 empty] | PP | 1
| P |  | Poznámka k položce: Zadavatel umožňuje rovnocenné řešení za podmínky dodržení vlastností, kvality a kompatibility systému | [14 empty] | P | 1
15 | K | 742210151 | Montáž tlačítkového hlásiče se sklíčkem | kus | 24 |  | 0 | CS ÚRS 2018 02 |  | základní |  | 0 | 0 | 0 | 0 | 0 | 16 | K | 1 |  |  |  | ROZPOCET | 0 | 0 | 0 | 0 | 0 | 1 | 0 | 16 | -1074738568
| PP |  | Montáž hlásiče tlačítkového se sklíčkem | [14 empty] | PP | 1
16 | K | R01 | CBG370S (MBG 813), adresný tlačítkový hlásič na om | kus | 24 |  | 0 |  |  | základní |  | 0 | 0 | 0 | 0 | 0 | 4 | K | 1 |  |  |  | ROZPOCET | 0 | 0 | 0 | 0 | 0 | 1 | 0 | 4 | 28
| PP |  | CBG370S (MBG 813), adresný tlačítkový hlásič na om | [14 empty] | PP | 1
| P |  | Poznámka k položce: Zadavatel umožňuje rovnocenné řešení za podmínky dodržení vlastností, kvality a kompatibility systému | [14 empty] | P | 1
17 | K | 580106009 | Měření impedance ochranné smyčky na rozvodném zařízení, spotřebičích nebo přístrojích | měření | 4 |  | 0 | CS ÚRS 2018 02 |  | základní |  | 0 | 0 | 0 | 0 | 0 | 64 | K | 1 |  |  |  | ROZPOCET | 0 | 0 | 0 | 0 | 0 | 1 | 0 | 64 | -272077887
| PP |  | Měření při revizích impedance ochranné smyčky na rozvodném zařízení, spotřebičích nebo přístrojích | [14 empty] | PP | 1
18 | K | 742210005 | Montáž čelního panelu do ústředny EPS | kus | 1 |  | 0 | CS ÚRS 2018 02 |  | základní |  | 0 | 0 | 0 | 0 | 0 | 16 | K | 1 |  |  |  | ROZPOCET | 0 | 0 | 0 | 0 | 0 | 1 | 0 | 16 | 1930117392
| PP |  | Montáž ústředny EPS čelního panelu | [14 empty] | PP | 1
19 | K | 742210401 | Programování základních parametrů ústředny EPS | kus | 15 |  | 0 | CS ÚRS 2018 02 |  | základní |  | 0 | 0 | 0 | 0 | 0 | 16 | K | 1 |  |  |  | ROZPOCET | 0 | 0 | 0 | 0 | 0 | 1 | 0 | 16 | 44216943
| PP |  | Nastavení a oživení EPS programování základních parametrů ústředny | [14 empty] | PP | 1
20 | K | 2223R00 | CF30002 (DF60002) 2smyčková analog.ústředna | kus | 1 |  | 0 |  |  | základní |  | 0 | 0 | 0 | 0 | 0 | 4 | K | 1 |  |  |  | ROZPOCET | 0 | 0 | 0 | 0 | 0 | 1 | 0 | 4 | 36
| PP |  | CF30002 (DF60002) 2smyčková analog.ústředna | [14 empty] | PP | 1
| P |  | Poznámka k položce: Zadavatel umožňuje rovnocenné řešení za podmínky dodržení vlastností, kvality a kompatibility systému | [14 empty] | P | 1
21 | K | 2223R01 | DF6000/PACK, servisní balíček pro ústředny DF6000 | kus | 1 |  | 0 |  |  | základní |  | 0 | 0 | 0 | 0 | 0 | 4 | K | 1 |  |  |  | ROZPOCET | 0 | 0 | 0 | 0 | 0 | 1 | 0 | 4 | 38
| PP |  | DF6000/PACK, servisní balíček pro ústředny DF6000 | [14 empty] | PP | 1
| P |  | Poznámka k položce: Zadavatel umožňuje rovnocenné řešení za podmínky dodržení vlastností, kvality a kompatibility systému | [14 empty] | P | 1
22 | K | 2223R02 | CF3000NET KIT, síťová karta | kus | 1 |  | 0 |  |  | základní |  | 0 | 0 | 0 | 0 | 0 | 4 | K | 1 |  |  |  | ROZPOCET | 0 | 0 | 0 | 0 | 0 | 1 | 0 | 4 | 40
| PP |  | CF3000NET KIT, síťová karta | [14 empty] | PP | 1
| P |  | Poznámka k položce: Zadavatel umožňuje rovnocenné řešení za podmínky dodržení vlastností, kvality a kompatibility systému | [14 empty] | P | 1
23 | K | 2223R03 | Rozhraní pro OPPO | kus | 1 |  | 0 |  |  | základní |  | 0 | 0 | 0 | 0 | 0 | 4 | K | 1 |  |  |  | ROZPOCET | 0 | 0 | 0 | 0 | 0 | 1 | 0 | 4 | 42
| PP |  | Rozhraní pro OPPO | [14 empty] | PP | 1
| P |  | Poznámka k položce: Zadavatel umožňuje rovnocenné řešení za podmínky dodržení vlastností, kvality a kompatibility systému | [14 empty] | P | 1
24 | K | 2223R04 | CF MARDF6 - reléová deska | kus | 1 |  | 0 |  |  | základní |  | 0 | 0 | 0 | 0 | 0 | 4 | K | 1 |  |  |  | ROZPOCET | 0 | 0 | 0 | 0 | 0 | 1 | 0 | 4 | 44
| PP |  | CF MARDF6 - reléová deska | [14 empty] | PP | 1
| P |  | Poznámka k položce: Zadavatel umožňuje rovnocenné řešení za podmínky dodržení vlastností, kvality a kompatibility systému | [14 empty] | P | 1
25 | K | 2223R05 | BF 362-24V/1,5A,certifikovaný zdroj,EN-54-4, plech | kus | 2 |  | 0 |  |  | základní |  | 0 | 0 | 0 | 0 | 0 | 4 | K | 1 |  |  |  | ROZPOCET | 0 | 0 | 0 | 0 | 0 | 1 | 0 | 4 | 46
| PP |  | BF 362-24V/1,5A,certifikovaný zdroj,EN-54-4, plech | [14 empty] | PP | 1
| P |  | Poznámka k položce: Zadavatel umožňuje rovnocenné řešení za podmínky dodržení vlastností, kvality a kompatibility systému | [14 empty] | P | 1
26 | K | 2223R06 | AKU 18-12 - akumulátor 12V/18 Ah (FUKAWA 5-let), 1 | kus | 2 |  | 0 |  |  | základní |  | 0 | 0 | 0 | 0 | 0 | 4 | K | 1 |  |  |  | ROZPOCET | 0 | 0 | 0 | 0 | 0 | 1 | 0 | 4 | 48
| PP |  | AKU 18-12 - akumulátor 12V/18 Ah (FUKAWA 5-let), 1 | [14 empty] | PP | 1
| P |  | Poznámka k položce: Zadavatel umožňuje rovnocenné řešení za podmínky dodržení vlastností, kvality a kompatibility systému | [14 empty] | P | 1
27 | K | 742210071 | Montáž ovládacícho tabla externího pro EPS | kus | 1 |  | 0 | CS ÚRS 2018 02 |  | základní |  | 0 | 0 | 0 | 0 | 0 | 16 | K | 1 |  |  |  | ROZPOCET | 0 | 0 | 0 | 0 | 0 | 1 | 0 | 16 | -1956476518
| PP |  | Montáž ovládacího tabla externího pro EPS | [14 empty] | PP | 1
28 | K | 2223R09 | OPPO FBF CZ | kus | 1 |  | 0 |  |  | základní |  | 0 | 0 | 0 | 0 | 0 | 4 | K | 1 |  |  |  | ROZPOCET | 0 | 0 | 0 | 0 | 0 | 1 | 0 | 4 | 52
| PP |  | OPPO FBF CZ | [14 empty] | PP | 1
| P |  | Poznámka k položce: Zadavatel umožňuje rovnocenné řešení za podmínky dodržení vlastností, kvality a kompatibility systému | [14 empty] | P | 1
29 | K | 742210111 | Montáž klíčového trezoru se zámkovou vložkou | kus | 1 |  | 0 | CS ÚRS 2018 02 |  | základní |  | 0 | 0 | 0 | 0 | 0 | 16 | K | 1 |  |  |  | ROZPOCET | 0 | 0 | 0 | 0 | 0 | 1 | 0 | 16 | -1703192845
| PP |  | Montáž klíčového trezoru se zámkovou vložkou | [14 empty] | PP | 1
30 | K | 2223R10 | Klíčový trezor FKS700 komplet | kus | 1 |  | 0 |  |  | základní |  | 0 | 0 | 0 | 0 | 0 | 4 | K | 1 |  |  |  | ROZPOCET | 0 | 0 | 0 | 0 | 0 | 1 | 0 | 4 | 56
| PP |  | Klíčový trezor FKS700 komplet | [14 empty] | PP | 1
| P |  | Poznámka k položce: Zadavatel umožňuje rovnocenné řešení za podmínky dodržení vlastností, kvality a kompatibility systému | [14 empty] | P | 1
31 | K | 742210161 | Montáž vyhodnocovací jednotky lineárního teplotního hlásiče | kus | 2 |  | 0 | CS ÚRS 2018 02 |  | základní |  | 0 | 0 | 0 | 0 | 0 | 16 | K | 1 |  |  |  | ROZPOCET | 0 | 0 | 0 | 0 | 0 | 1 | 0 | 16 | -985732799
| PP |  | Montáž vyhodnocovací jednotky lineárního teplotního hlásiče | [14 empty] | PP | 1
32 | K | 2223R22 | Protectowire PW 93CZ/08 - digitální vyhodnocovací | kus | 2 |  | 0 |  |  | základní |  | 0 | 0 | 0 | 0 | 0 | 4 | K | 1 |  |  |  | ROZPOCET | 0 | 0 | 0 | 0 | 0 | 1 | 0 | 4 | 60
| PP |  | Protectowire PW 93CZ/08 - digitální vyhodnocovací | [14 empty] | PP | 1
| P |  | Poznámka k položce: Zadavatel umožňuje rovnocenné řešení za podmínky dodržení vlastností, kvality a kompatibility systému | [14 empty] | P | 1
33 | K | 742210171 | Montáž kabelu senzorového | m | 650 |  | 0 | CS ÚRS 2018 02 |  | základní |  | 0 | 0 | 0 | 0 | 0 | 16 | K | 1 |  |  |  | ROZPOCET | 0 | 0 | 0 | 0 | 0 | 1 | 0 | 16 | 250389688
| PP |  | Montáž kabelu senzorového | [14 empty] | PP | 1
34 | K | 2223R22.11 | PW-PHSC-155-EPC, lin.tepl.det.(68,3°C) vč příchyte | m | 650 |  | 0 |  |  | základní |  | 0 | 0 | 0 | 0 | 0 | 4 | K | 1 |  |  |  | ROZPOCET | 0 | 0 | 0 | 0 | 0 | 1 | 0 | 4 | 64
| PP |  | PW-PHSC-155-EPC, lin.tepl.det.(68,3°C) vč příchyte | [14 empty] | PP | 1
| P |  | Poznámka k položce: Zadavatel umožňuje rovnocenné řešení za podmínky dodržení vlastností, kvality a kompatibility systému | [14 empty] | P | 1
35 | K | 742210303 | Montáž vstupně výstupního reléového prvku 4 kontakty s krytem | kus | 6 |  | 0 | CS ÚRS 2018 02 |  | základní |  | 0 | 0 | 0 | 0 | 0 | 16 | K | 1 |  |  |  | ROZPOCET | 0 | 0 | 0 | 0 | 0 | 1 | 0 | 16 | 1467506974
| PP |  | Montáž vstupně výstupního reléového prvku 4 kontakty s krytem | [14 empty] | PP | 1
36 | K | 22231R23 | CIO351T (MIO 324T), vst/výst jedn., 3vst, 3výst, 3 | kus | 6 |  | 0 |  |  | základní |  | 0 | 0 | 0 | 0 | 0 | 4 | K | 1 |  |  |  | ROZPOCET | 0 | 0 | 0 | 0 | 0 | 1 | 0 | 4 | 68
| PP |  | CIO351T (MIO 324T), vst/výst jedn., 3vst, 3výst, 3 | [14 empty] | PP | 1
| P |  | Poznámka k položce: Zadavatel umožňuje rovnocenné řešení za podmínky dodržení vlastností, kvality a kompatibility systému | [14 empty] | P | 1
37 | K | 742210261 | Montáž sirény nebo majáku nebo signalizace | kus | 28 |  | 0 | CS ÚRS 2018 02 |  | základní |  | 0 | 0 | 0 | 0 | 0 | 16 | K | 1 |  |  |  | ROZPOCET | 0 | 0 | 0 | 0 | 0 | 1 | 0 | 16 | -931295166
| PP |  | Montáž světelných nebo zvukových prvků EPS sirény nebo majáku nebo signalizace | [14 empty] | PP | 1
38 | K | 2224R01 | Siréna ROSHNI s hlubokou paticí, venkovní, 9-28V, | kus | 24 |  | 0 |  |  | základní |  | 0 | 0 | 0 | 0 | 0 | 4 | K | 1 |  |  |  | ROZPOCET | 0 | 0 | 0 | 0 | 0 | 1 | 0 | 4 | 72
| PP |  | Siréna ROSHNI s hlubokou paticí, venkovní, 9-28V, | [14 empty] | PP | 1
| P |  | Poznámka k položce: Zadavatel umožňuje rovnocenné řešení za podmínky dodržení vlastností, kvality a kompatibility systému | [14 empty] | P | 1
39 | K | 222R03 | Siréna ROSHNI s mělkou paticí, vnitřní, 9-28V, rud | kus | 24 |  | 0 |  |  | základní |  | 0 | 0 | 0 | 0 | 0 | 4 | K | 1 |  |  |  | ROZPOCET | 0 | 0 | 0 | 0 | 0 | 1 | 0 | 4 | 76
| PP |  | Siréna ROSHNI s mělkou paticí, vnitřní, 9-28V, rud | [14 empty] | PP | 1
| P |  | Poznámka k položce: Zadavatel umožňuje rovnocenné řešení za podmínky dodržení vlastností, kvality a kompatibility systému | [14 empty] | P | 1
40 | K | 742110003 | Montáž trubek pro slaboproud plastových ohebných uložených volně na příchytky | m | 1250 |  | 0 | CS ÚRS 2018 02 |  | základní |  | 0 | 0 | 0 | 0 | 0 | 16 | K | 1 |  |  |  | ROZPOCET | 0 | 0 | 0 | 0 | 0 | 1 | 0 | 16 | -2091506028
| PP |  | Montáž trubek elektroinstalačních plastových ohebných uložených volně na příchytky | [14 empty] | PP | 1
41 | M | 34571154 | trubka elektroinstalační ohebná z PH, D 22,9/28,5 mm | m | 1250 |  | 0 | CS ÚRS 2018 02 |  | základní |  | 0 | 0.00016 | 0.2 | 0 | 0 | 32 | M | 1 |  |  |  | ROZPOCET | 0 | 0 | 0 | 0 | 0 | 1 | 0 | 16 | -856648212
| PP |  | trubka elektroinstalační ohebná z PH, D 22,9/28,5 mm | [14 empty] | PP | 1
| VV |  | 1190,47619047619*1,05 'Přepočtené koeficientem množství |  | 1250 | [12 empty] | VV | 1 | 2 | False | 1 | ROZPOCET
42 | M | 35432541 | příchytka kabelová 14-28mm | kus | 625 |  | 0 | CS ÚRS 2018 02 |  | základní |  | 0 | 9e-05 | 0.05625 | 0 | 0 | 32 | M | 1 |  |  |  | ROZPOCET | 0 | 0 | 0 | 0 | 0 | 1 | 0 | 16 | 2093392202
| PP |  | příchytka kabelová 14-28mm | [14 empty] | PP | 1
| VV |  | 595,238095238094*1,05 'Přepočtené koeficientem množství |  | 625 | [12 empty] | VV | 1 | 2 | False | 1 | ROZPOCET
43 | K | 742210171 | Montáž kabelu senzorového | m | 550 |  | 0 | CS ÚRS 2018 02 |  | základní |  | 0 | 0 | 0 | 0 | 0 | 16 | K | 1 |  |  |  | ROZPOCET | 0 | 0 | 0 | 0 | 0 | 1 | 0 | 16 | -1266869497
| PP |  | Montáž kabelu senzorového | [14 empty] | PP | 1
44 | K | 222R33 | FI-HJE 1x2x0,8 J-Y(St)Y, kabel pro EPS, rudý | m | 550 |  | 0 |  |  | základní |  | 0 | 0 | 0 | 0 | 0 | 4 | K | 1 |  |  |  | ROZPOCET | 0 | 0 | 0 | 0 | 0 | 1 | 0 | 4 | 82
| PP |  | FI-HJE 1x2x0,8 J-Y(St)Y, kabel pro EPS, rudý | [14 empty] | PP | 1
| P |  | Poznámka k položce: Zadavatel umožňuje rovnocenné řešení za podmínky dodržení vlastností, kvality a kompatibility systému | [14 empty] | P | 1
45 | K | 220270242 | Montáž vodič sdělovací izolovaný uložený do trubkovodu nebo lišty U do 4 x 0,8 mm | m | 935 |  | 0 | CS ÚRS 2018 02 |  | základní |  | 0 | 0 | 0 | 0 | 0 | 64 | K | 1 |  |  |  | ROZPOCET | 0 | 0 | 0 | 0 | 0 | 1 | 0 | 64 | 1924975605
| PP |  | Montáž vodiče sdělovacího izolovaného pro vnitřní instalaci včetně zatažení vodičů do trubek nebo lišt, montáž, manipulace s vodičem uložený do trubkovodu nebo lišty U do 4 x 0,8 mm | [14 empty] | PP | 1
| VV |  | 420+300+105+110 |  | 935 | [12 empty] | VV | 1 | 2 | True | 1 | ROZPOCET
46 | K | 341350121R | Kabel PRAFlaGuardF 1x2x0,8 | m | 420 |  | 0 |  |  | základní |  | 0 | 0 | 0 | 0 | 0 | 4 | K | 1 |  |  |  | ROZPOCET | 0 | 0 | 0 | 0 | 0 | 1 | 0 | 4 | 86
| PP |  | Kabel PRAFlaGuardF 1x2x0,8 | [14 empty] | PP | 1
| P |  | Poznámka k položce: Zadavatel umožňuje rovnocenné řešení za podmínky dodržení vlastností, kvality a kompatibility systému | [14 empty] | P | 1
47 | K | 341350122R | Kabel PRAFlaGuardF 2x2x0,8 | m | 300 |  | 0 |  |  | základní |  | 0 | 0 | 0 | 0 | 0 | 4 | K | 1 |  |  |  | ROZPOCET | 0 | 0 | 0 | 0 | 0 | 1 | 0 | 4 | 90
| PP |  | Kabel PRAFlaGuardF 2x2x0,8 | [14 empty] | PP | 1
| P |  | Poznámka k položce: Zadavatel umožňuje rovnocenné řešení za podmínky dodržení vlastností, kvality a kompatibility systému | [14 empty] | P | 1
48 | K | 341350124R | Kabel PRAFlaGuardF 4x2x0,8 | m | 105 |  | 0 |  |  | základní |  | 0 | 0 | 0 | 0 | 0 | 4 | K | 1 |  |  |  | ROZPOCET | 0 | 0 | 0 | 0 | 0 | 1 | 0 | 4 | 94
| PP |  | Kabel PRAFlaGuardF 4x2x0,8 | [14 empty] | PP | 1
| P |  | Poznámka k položce: Zadavatel umožňuje rovnocenné řešení za podmínky dodržení vlastností, kvality a kompatibility systému | [14 empty] | P | 1
49 | K | 341350126R | Kabel PRAFlaGuardF 10x2x0,8 | m | 105 |  | 0 |  |  | základní |  | 0 | 0 | 0 | 0 | 0 | 4 | K | 1 |  |  |  | ROZPOCET | 0 | 0 | 0 | 0 | 0 | 1 | 0 | 4 | 98
| PP |  | Kabel PRAFlaGuardF 10x2x0,8 | [14 empty] | PP | 1
| P |  | Poznámka k položce: Zadavatel umožňuje rovnocenné řešení za podmínky dodržení vlastností, kvality a kompatibility systému | [14 empty] | P | 1
50 | K | 222R31 | Protipožární přepážka na kabel.vedení vč. materálu | kus | 30 |  | 0 |  |  | základní |  | 0 | 0 | 0 | 0 | 0 | 4 | K | 1 |  |  |  | ROZPOCET | 0 | 0 | 0 | 0 | 0 | 1 | 0 | 4 | 100
| PP |  | Protipožární přepážka na kabel.vedení vč. materálu | [14 empty] | PP | 1
| D | VN | Vedlejší náklady |  |  |  | 0 |  |  |  |  | 0 |  | 0 |  | 0 | 1 | D | 0 |  |  |  | ROZPOCET | [6 empty] | 0
51 | K | 004111020R | Vypracování projektové dokumentace | Soubor | 1 |  | 0 |  |  | základní |  | 0 | 0 | 0 | 0 | 0 | 4 | K | 1 |  |  |  | ROZPOCET | 0 | 0 | 0 | 0 | 0 | 1 | 0 | 4 | 102
| PP |  | Vypracování projektové dokumentace | [14 empty] | PP | 1
52 | K | 005231010R | Revize | Soubor | 1 |  | 0 |  |  | základní |  | 0 | 0 | 0 | 0 | 0 | 4 | K | 1 |  |  |  | ROZPOCET | 0 | 0 | 0 | 0 | 0 | 1 | 0 | 4 | 104
| PP |  | Revize | [14 empty] | PP | 1
53 | K | 005231030R | Zkušební provoz | Soubor | 1 |  | 0 |  |  | základní |  | 0 | 0 | 0 | 0 | 0 | 4 | K | 1 |  |  |  | ROZPOCET | 0 | 0 | 0 | 0 | 0 | 1 | 0 | 4 | 106
| PP |  | Zkušební provoz | [14 empty] | PP | 1
54 | K | 005231040R | Provozní řády | Soubor | 1 |  | 0 |  |  | základní |  | 0 | 0 | 0 | 0 | 0 | 4 | K | 1 |  |  |  | ROZPOCET | 0 | 0 | 0 | 0 | 0 | 1 | 0 | 4 | 108
| PP |  | Provozní řády | [14 empty] | PP | 1

## 01 - INTELIGENTNÍ PARKOVA...
{8429d7b7-53a8-4ec7-b0ef-4737cf9c6b4c}
2
| KRYCÍ LIST SOUPISU PRACÍ | [7 empty] | v --- níže se nacházejí doplnkové a pomocné údaje k sestavám --- v | [8 empty] | False
Stavba:
Terminál Benešov II.etapa
Objekt:
01 - Způsobilé
Soupis:
SO 04 - Parkovací dům
Úroveň 4:
01 - INTELIGENTNÍ PARKOVACÍ SYSTÉM
| KSO: |  |  |  |  | CC-CZ:
| Místo: |  | Město Benešov |  |  | Datum: | 13. 8. 2018
| Zadavatel: |  |  |  |  | IČ: | 00231401
|  | Město Benešov |  |  |  | DIČ: | CZ00231401
| Uchazeč: |  |  |  |  | IČ: | Vyplň údaj
|  | Vyplň údaj |  |  |  | DIČ: | Vyplň údaj
| Projektant: |  |  |  |  | IČ:
DIČ:
| Zpracovatel: |  |  |  |  | IČ:
DIČ:
Poznámka:
Soupis prací je sestaven s využitím Cenové soustavy ÚRS. Položky, které pochází z této cenové soustavy, jsou ve sloupci 'Cenová soustava' označeny popisem 'CS ÚRS' a úrovní příslušného kalendářního pololetí. Veškeré další informace vymezující popis a podmínky použití těchto položek z Cenové soustavy, které nejsou uvedeny přímo v soupisu prací, jsou neomezeně dálkově k dispozici na www.cs-urs.cz, sekce Cenové a technické podmínky.
| Cena bez DPH | [5 empty] | 0
|  |  | Základ daně |  |  | Sazba daně | Výše daně
| DPH | základní | 0 |  |  | 21% | 0
|  | snížená | 0 |  |  | 15% | 0
|  | zákl. přenesená | 0 |  |  | 21% | 0
|  | sníž. přenesená | 0 |  |  | 15% | 0
|  | nulová | 0 |  |  | 0% | 0
| Cena s DPH |  |  | v | CZK |  | 0
REKAPITULACE ČLENĚNÍ SOUPISU PRACÍ
Stavba:
Terminál Benešov II.etapa
Objekt:
01 - Způsobilé
Soupis:
SO 04 - Parkovací dům
Úroveň 4:
01 - INTELIGENTNÍ PARKOVACÍ SYSTÉM
Místo: |  |  | Město Benešov |  |  | Datum: | 13. 8. 2018
Zadavatel: |  |  | Město Benešov |  |  | Projektant:
Uchazeč: |  |  | Vyplň údaj |  |  | Zpracovatel:
Kód dílu - Popis | [6 empty] | Cena celkem [CZK]
Náklady stavby celkem | [6 empty] | 0 | [11 empty] | -1
| D1 - 1x vjezdový, 1x výjezdový terminál, 2x automatická pokladna, příslušenství | [5 empty] | 0
| D2 - ASPark - navigační systém - 1. až 4. NP | [5 empty] | 0
| D3 - 1. NP - 34 + 4 místa | [5 empty] | 0
| D4 - 2. NP - 46 míst | [5 empty] | 0
| D5 - 3. NP - 46 míst | [5 empty] | 0
| D6 - 4. NP - 51 míst - počítání pomocí indukčních smyček | [5 empty] | 0
SOUPIS PRACÍ
Stavba:
Terminál Benešov II.etapa
Objekt:
01 - Způsobilé
Soupis:
SO 04 - Parkovací dům
Úroveň 4:
01 - INTELIGENTNÍ PARKOVACÍ SYSTÉM
Místo: |  |  | Město Benešov |  |  | Datum: | 13. 8. 2018
Zadavatel: |  |  | Město Benešov |  |  | Projektant:
Uchazeč: |  |  | Vyplň údaj |  |  | Zpracovatel:
PČ | Typ | Kód | Popis | MJ | Množství | J.cena [CZK] | Cena celkem [CZK] | Cenová soustava |  | DPH | J. Nh [h] | Nh celkem [h] | J. hmotnost [t] | Hmotnost celkem [t] | J. suť [t] | Suť Celkem [t]
Náklady soupisu celkem | [6 empty] | 0 |  |  |  |  | 0 |  | 0 |  | 0 |  | D | -1 | [7 empty] | 0
| D | D1 | 1x vjezdový, 1x výjezdový terminál, 2x automatická pokladna, příslušenství |  |  |  | 0 |  |  |  |  | 0 |  | 0 |  | 0 | 1 | D | 0 | ROZPOCET | [6 empty] | 0
1 | K | Pol55 | Robustní automatická závora, nepřetržitý provoz | ks | 2 |  | 0 |  |  | základní |  | 0 | 0 | 0 | 0 | 0 | 4 | K | 1 | ROZPOCET | 0 | 0 | 0 | 0 | 0 | 1 | 0 | 4 | 2
| PP |  | Robustní automatická závora, nepřetržitý provoz | [14 empty] | PP | 1
| P |  | Poznámka k položce: - délka ramene – do 3,5m, doba 1,8 sec. Zadavatel umožňuje rovnocenné řešení za podmínky dodržení vlastností, kvality a kompatibility systému | [14 empty] | P | 1
2 | K | Pol56 | Kotevní sada závory/chemické kotvení | ks | 2 |  | 0 |  |  | základní |  | 0 | 0 | 0 | 0 | 0 | 4 | K | 1 | ROZPOCET | 0 | 0 | 0 | 0 | 0 | 1 | 0 | 4 | 4
| PP |  | Kotevní sada závory/chemické kotvení | [14 empty] | PP | 1
3 | K | Pol57 | Rameno závory, délka 2,0-3,5 m, teleskopické | ks | 2 |  | 0 |  |  | základní |  | 0 | 0 | 0 | 0 | 0 | 4 | K | 1 | ROZPOCET | 0 | 0 | 0 | 0 | 0 | 1 | 0 | 4 | 6
| PP |  | Rameno závory, délka 2,0-3,5 m, teleskopické | [14 empty] | PP | 1
| P |  | Poznámka k položce: Zadavatel umožňuje rovnocenné řešení za podmínky dodržení vlastností, kvality a kompatibility systému | [14 empty] | P | 1
4 | K | Pol58 | kloubová mechanika ramene pro úhel 90 st. | ks | 2 |  | 0 |  |  | základní |  | 0 | 0 | 0 | 0 | 0 | 4 | K | 1 | ROZPOCET | 0 | 0 | 0 | 0 | 0 | 1 | 0 | 4 | 8
| PP |  | kloubová mechanika ramene pro úhel 90 st. | [14 empty] | PP | 1
| P |  | Poznámka k položce: Zadavatel umožňuje rovnocenné řešení za podmínky dodržení vlastností, kvality a kompatibility systému | [14 empty] | P | 1
5 | K | Pol59 | 1-k.indukční det.vozidel | ks | 4 |  | 0 |  |  | základní |  | 0 | 0 | 0 | 0 | 0 | 4 | K | 1 | ROZPOCET | 0 | 0 | 0 | 0 | 0 | 1 | 0 | 4 | 10
| PP |  | 1-k.indukční det.vozidel | [14 empty] | PP | 1
| P |  | Poznámka k položce: - funkce přítomnostní (bezpečnostní, zavírací) Zadavatel umožňuje rovnocenné řešení za podmínky dodržení vlastností, kvality a kompatibility systému | [14 empty] | P | 1
6 | K | Pol60 | návin indukční smyčky ve vozovce - bez řezání drážky a zapravení | ks | 4 |  | 0 |  |  | základní |  | 0 | 0 | 0 | 0 | 0 | 4 | K | 1 | ROZPOCET | 0 | 0 | 0 | 0 | 0 | 1 | 0 | 4 | 12
| PP |  | návin indukční smyčky ve vozovce - bez řezání drážky a zapravení | [14 empty] | PP | 1
| P |  | Poznámka k položce: Zadavatel umožňuje rovnocenné řešení za podmínky dodržení vlastností, kvality a kompatibility systému | [14 empty] | P | 1
7 | K | Pol61 | vjezdový terminál (volitelná barva RAL), nerezové provedení skříně, lakované | ks | 1 |  | 0 |  |  | základní |  | 0 | 0 | 0 | 0 | 0 | 4 | K | 1 | ROZPOCET | 0 | 0 | 0 | 0 | 0 | 1 | 0 | 4 | 14
| PP |  | vjezdový terminál (volitelná barva RAL), nerezové provedení skříně, lakované | [14 empty] | PP | 1
| P |  | Poznámka k položce: - napájení 230V AC/600W; - klimatizované vnitřní prostředí; - vydavač papírových karet s čárovým kódem, s kapacitou na jedno naplnění 10.000ks Zadavatel umožňuje rovnocenné řešení za podmínky dodržení vlastností, kvality a kompatibility systému | [14 empty] | P | 1
8 | K | Pol62 | Výjezdový terminál (volitelná barva RAL), nerezové provedení skříně, lakované | ks | 1 |  | 0 |  |  | základní |  | 0 | 0 | 0 | 0 | 0 | 4 | K | 1 | ROZPOCET | 0 | 0 | 0 | 0 | 0 | 1 | 0 | 4 | 16
| PP |  | Výjezdový terminál (volitelná barva RAL), nerezové provedení skříně, lakované | [14 empty] | PP | 1
| P |  | Poznámka k položce: - napájení 230V AC/600W; - klimatizované vnitřní prostředí; - vsunovací štěrbina pro čtení parkovacích lístků Zadavatel umožňuje rovnocenné řešení za podmínky dodržení vlastností, kvality a kompatibility systému | [14 empty] | P | 1
9 | K | Pol63 | rozšíření výjezdového terminálu o motorové pohlcení karty do vnitřního koše (kapacita 10.000 lístků) | ks | 1 |  | 0 |  |  | základní |  | 0 | 0 | 0 | 0 | 0 | 4 | K | 1 | ROZPOCET | 0 | 0 | 0 | 0 | 0 | 1 | 0 | 4 | 18
| PP |  | rozšíření výjezdového terminálu o motorové pohlcení karty do vnitřního koše (kapacita 10.000 lístků) | [14 empty] | PP | 1
| P |  | Poznámka k položce: Zadavatel umožňuje rovnocenné řešení za podmínky dodržení vlastností, kvality a kompatibility systému | [14 empty] | P | 1
10 | K | Pol64 | kotevní sada terminálu/chemické kotvení | ks | 2 |  | 0 |  |  | základní |  | 0 | 0 | 0 | 0 | 0 | 4 | K | 1 | ROZPOCET | 0 | 0 | 0 | 0 | 0 | 1 | 0 | 4 | 20
| PP |  | kotevní sada terminálu/chemické kotvení | [14 empty] | PP | 1
11 | K | Pol65 | Automatická pokladna - LED 8" displej, čárový kód, motorové čtení, (volitelná barva RAL), nerezové dveře, lakované | ks | 2 |  | 0 |  |  | základní |  | 0 | 0 | 0 | 0 | 0 | 4 | K | 1 | ROZPOCET | 0 | 0 | 0 | 0 | 0 | 1 | 0 | 4 | 22
| PP |  | Automatická pokladna - LED 8" displej, čárový kód, motorové čtení, (volitelná barva RAL), nerezové dveře, lakované | [14 empty] | PP | 1
| P |  | Poznámka k položce: - napájení 230V AC/600W; - klimatizované vnitřní prostředí; - příjem mincí a bankovek, vracení přeplatku mincemi Zadavatel umožňuje rovnocenné řešení za podmínky dodržení vlastností, kvality a kompatibility systému | [14 empty] | P | 1
12 | K | Pol66 | rozšíření pokladny AB101 o možnost vracení jednoho typu bankovek (např. 200Kč) z recyklovaného zásobníku s kapacitou 29 bankovek | ks | 2 |  | 0 |  |  | základní |  | 0 | 0 | 0 | 0 | 0 | 4 | K | 1 | ROZPOCET | 0 | 0 | 0 | 0 | 0 | 1 | 0 | 4 | 24
| PP |  | rozšíření pokladny AB101 o možnost vracení jednoho typu bankovek (např. 200Kč) z recyklovaného zásobníku s kapacitou 29 bankovek | [14 empty] | PP | 1
| P |  | Poznámka k položce: Zadavatel umožňuje rovnocenné řešení za podmínky dodržení vlastností, kvality a kompatibility systému | [14 empty] | P | 1
13 | K | Pol67 | kotevní sada automatické pokladny/chemické kotvení pokladny | ks | 2 |  | 0 |  |  | základní |  | 0 | 0 | 0 | 0 | 0 | 4 | K | 1 | ROZPOCET | 0 | 0 | 0 | 0 | 0 | 1 | 0 | 4 | 26
| PP |  | kotevní sada automatické pokladny/chemické kotvení pokladny | [14 empty] | PP | 1
14 | K | Pol68 | čtečka bezkontaktních karet pro parkovací systémy | ks | 2 |  | 0 |  |  | základní |  | 0 | 0 | 0 | 0 | 0 | 4 | K | 1 | ROZPOCET | 0 | 0 | 0 | 0 | 0 | 1 | 0 | 4 | 28
| PP |  | čtečka bezkontaktních karet pro parkovací systémy | [14 empty] | PP | 1
| P |  | Poznámka k položce: bezkontaktní karta, zvýšená mechanická odolnost Zadavatel umožňuje rovnocenné řešení za podmínky dodržení vlastností, kvality a kompatibility systému | [14 empty] | P | 1
15 | K | Pol70 | PC Datový server pro parkovací systém s příslušenstvím s OS | ks | 1 |  | 0 |  |  | základní |  | 0 | 0 | 0 | 0 | 0 | 4 | K | 1 | ROZPOCET | 0 | 0 | 0 | 0 | 0 | 1 | 0 | 4 | 32
| PP |  | PC Datový server pro parkovací systém s příslušenstvím s OS Windows10 | [14 empty] | PP | 1
| P |  | Poznámka k položce: Zadavatel umožňuje rovnocenné řešení za podmínky dodržení vlastností, kvality a kompatibility systému | [14 empty] | P | 1
16 | K | Pol71 | Základní SW licence pro technologii parkovacího systému pro 4 zařízení + kompletní sada reportů (vjezd/výjezd/pokladna) + integrované webové rozhraní | ks | 1 |  | 0 |  |  | základní |  | 0 | 0 | 0 | 0 | 0 | 4 | K | 1 | ROZPOCET | 0 | 0 | 0 | 0 | 0 | 1 | 0 | 4 | 34
| PP |  | Základní SW licence pro technologii parkovacího systému pro 4 zařízení + kompletní sada reportů (vjezd/výjezd/pokladna) + integrované webové rozhraní | [14 empty] | PP | 1
| P |  | Poznámka k položce: Zadavatel umožňuje rovnocenné řešení za podmínky dodržení vlastností, kvality a kompatibility systému | [14 empty] | P | 1
17 | K | Pol72 | interface LAN pro řízené prvky | ks | 4 |  | 0 |  |  | základní |  | 0 | 0 | 0 | 0 | 0 | 4 | K | 1 | ROZPOCET | 0 | 0 | 0 | 0 | 0 | 1 | 0 | 4 | 36
| PP |  | interface LAN pro řízené prvky | [14 empty] | PP | 1
18 | K | Pol73 | doprava, montáž, oživení, zaškolení | ks | 1 |  | 0 |  |  | základní |  | 0 | 0 | 0 | 0 | 0 | 4 | K | 1 | ROZPOCET | 0 | 0 | 0 | 0 | 0 | 1 | 0 | 4 | 38
| PP |  | doprava, montáž, oživení, zaškolení | [14 empty] | PP | 1
| P |  | Poznámka k položce: Zadavatel umožňuje rovnocenné řešení za podmínky dodržení vlastností, kvality a kompatibility systému | [14 empty] | P | 1
19 | K | Pol74 | doplnění automatické pokladny o možnost placení VISA a MATERCARD, integrovaná podpora pro platby bankovními kartami, s pinem i bez pinu - terminál majetkem zákazníka, vyžaduje připojení pokladny na LAN/Internet | ks | 1 |  | 0 |  |  | základní |  | 0 | 0 | 0 | 0 | 0 | 4 | K | 1 | ROZPOCET | 0 | 0 | 0 | 0 | 0 | 1 | 0 | 4 | 40
| PP |  | doplnění automatické pokladny o možnost placení VISA a MATERCARD, integrovaná podpora pro platby bankovními kartami, s pinem i bez pinu - terminál majetkem zákazníka, vyžaduje připojení pokladny na LAN/Internet | [14 empty] | PP | 1
| P |  | Poznámka k položce: Zadavatel umožňuje rovnocenné řešení za podmínky dodržení vlastností, kvality a kompatibility systému | [14 empty] | P | 1
| D | D2 | ASPark - navigační systém - 1. až 4. NP |  |  |  | 0 |  |  |  |  | 0 |  | 0 |  | 0 | 1 | D | 0 | ROZPOCET | [6 empty] | 0
| D | D3 | 1. NP - 34 + 4 místa |  |  |  | 0 |  |  |  |  | 0 |  | 0 |  | 0 | 1 | D | 1 | ROZPOCET | [6 empty] | 0
20 | K | Pol76 | Ultrazvukový úhlový radarový detektor/2 vysokosvítivé LED (funkce 2 v 1) pro běžná parkovací místa, zelená/červená, vždy nad jedním parkovacím místem - umístění na hraně parkovacího místa do uličky | ks | 34 |  | 0 |  |  | základní |  | 0 | 0 | 0 | 0 | 0 | 4 | K | 2 | ROZPOCET | 0 | 0 | 0 | 0 | 0 | 1 | 0 | 4 | 44
| PP |  | Ultrazvukový úhlový radarový detektor/2 vysokosvítivé LED (funkce 2 v 1) pro běžná parkovací místa, zelená/červená, vždy nad jedním parkovacím místem - umístění na hraně parkovacího místa do uličky | [14 empty] | PP | 2
| P |  | Poznámka k položce: Zadavatel umožňuje rovnocenné řešení za podmínky dodržení vlastností, kvality a kompatibility systému | [14 empty] | P | 2
21 | K | Pol77 | Ultrazvukový úhlový radarový detektor/2 vysokosvítivé LED (funkce 2 v 1) - pro označení míst řidičů s omezenou pohyblivostí, modrá/červená, vždy nad jedním parkovacím místem - umístění na hraně parkovacího místa do uličky | sk | 4 |  | 0 |  |  | základní |  | 0 | 0 | 0 | 0 | 0 | 4 | K | 2 | ROZPOCET | 0 | 0 | 0 | 0 | 0 | 1 | 0 | 4 | 46
| PP |  | Ultrazvukový úhlový radarový detektor/2 vysokosvítivé LED (funkce 2 v 1) - pro označení míst řidičů s omezenou pohyblivostí, modrá/červená, vždy nad jedním parkovacím místem - umístění na hraně parkovacího místa do uličky | [14 empty] | PP | 2
| P |  | Poznámka k položce: Zadavatel umožňuje rovnocenné řešení za podmínky dodržení vlastností, kvality a kompatibility systému | [14 empty] | P | 2
22 | K | Pol78 | Zónová kontrolní jednotka | ks | 1 |  | 0 |  |  | základní |  | 0 | 0 | 0 | 0 | 0 | 4 | K | 2 | ROZPOCET | 0 | 0 | 0 | 0 | 0 | 1 | 0 | 4 | 48
| PP |  | Zónová kontrolní jednotka | [14 empty] | PP | 2
| P |  | Poznámka k položce: Zadavatel umožňuje rovnocenné řešení za podmínky dodržení vlastností, kvality a kompatibility systému | [14 empty] | P | 2
23 | K | Pol79 | Opakovač komunikační linky | ks | 1 |  | 0 |  |  | základní |  | 0 | 0 | 0 | 0 | 0 | 4 | K | 2 | ROZPOCET | 0 | 0 | 0 | 0 | 0 | 1 | 0 | 4 | 50
| PP |  | Opakovač komunikační linky | [14 empty] | PP | 2
| P |  | Poznámka k položce: Zadavatel umožňuje rovnocenné řešení za podmínky dodržení vlastností, kvality a kompatibility systému | [14 empty] | P | 2
24 | K | Pol80 | LED INFO Panel jednostranný - pro každé NP samostatný panel umístěný při vjezdu do parkovacího domu | ks | 4 |  | 0 |  |  | základní |  | 0 | 0 | 0 | 0 | 0 | 4 | K | 2 | ROZPOCET | 0 | 0 | 0 | 0 | 0 | 1 | 0 | 4 | 52
| PP |  | LED INFO Panel jednostranný - pro každé NP samostatný panel umístěný při vjezdu do parkovacího domu | [14 empty] | PP | 2
| P |  | Poznámka k položce: Zadavatel umožňuje rovnocenné řešení za podmínky dodržení vlastností, kvality a kompatibility systému | [14 empty] | P | 2
25 | K | Pol81 | montáž, doprava, oživení, zaškolení | ks | 1 |  | 0 |  |  | základní |  | 0 | 0 | 0 | 0 | 0 | 4 | K | 2 | ROZPOCET | 0 | 0 | 0 | 0 | 0 | 1 | 0 | 4 | 54
| PP |  | montáž, doprava, oživení, zaškolení | [14 empty] | PP | 2
| D | D4 | 2. NP - 46 míst |  |  |  | 0 |  |  |  |  | 0 |  | 0 |  | 0 | 1 | D | 1 | ROZPOCET | [6 empty] | 0
26 | K | Pol76 | Ultrazvukový úhlový radarový detektor/2 vysokosvítivé LED (funkce 2 v 1) pro běžná parkovací místa, zelená/červená, vždy nad jedním parkovacím místem - umístění na hraně parkovacího místa do uličky | ks | 46 |  | 0 |  |  | základní |  | 0 | 0 | 0 | 0 | 0 | 4 | K | 2 | ROZPOCET | 0 | 0 | 0 | 0 | 0 | 1 | 0 | 4 | 58
| PP |  | Ultrazvukový úhlový radarový detektor/2 vysokosvítivé LED (funkce 2 v 1) pro běžná parkovací místa, zelená/červená, vždy nad jedním parkovacím místem - umístění na hraně parkovacího místa do uličky | [14 empty] | PP | 2
| P |  | Poznámka k položce: Zadavatel umožňuje rovnocenné řešení za podmínky dodržení vlastností, kvality a kompatibility systému | [14 empty] | P | 2
27 | K | Pol78 | Zónová kontrolní jednotka | ks | 1 |  | 0 |  |  | základní |  | 0 | 0 | 0 | 0 | 0 | 4 | K | 2 | ROZPOCET | 0 | 0 | 0 | 0 | 0 | 1 | 0 | 4 | 60
| PP |  | Zónová kontrolní jednotka | [14 empty] | PP | 2
| P |  | Poznámka k položce: Zadavatel umožňuje rovnocenné řešení za podmínky dodržení vlastností, kvality a kompatibility systému | [14 empty] | P | 2
28 | K | Pol79 | Opakovač komunikační linky | ks | 1 |  | 0 |  |  | základní |  | 0 | 0 | 0 | 0 | 0 | 4 | K | 2 | ROZPOCET | 0 | 0 | 0 | 0 | 0 | 1 | 0 | 4 | 62
| PP |  | Opakovač komunikační linky | [14 empty] | PP | 2
| P |  | Poznámka k položce: Zadavatel umožňuje rovnocenné řešení za podmínky dodržení vlastností, kvality a kompatibility systému | [14 empty] | P | 2
29 | K | Pol82 | LED INFO Panel jednostranný - při vjezdu do tohoto podlaží | ks | 1 |  | 0 |  |  | základní |  | 0 | 0 | 0 | 0 | 0 | 4 | K | 2 | ROZPOCET | 0 | 0 | 0 | 0 | 0 | 1 | 0 | 4 | 64
| PP |  | LED INFO Panel jednostranný - při vjezdu do tohoto podlaží | [14 empty] | PP | 2
| P |  | Poznámka k položce: Zadavatel umožňuje rovnocenné řešení za podmínky dodržení vlastností, kvality a kompatibility systému | [14 empty] | P | 2
30 | K | Pol83 | montáž, doprava, oživení, zaškolení | ks | 1 |  | 0 |  |  | základní |  | 0 | 0 | 0 | 0 | 0 | 4 | K | 2 | ROZPOCET | 0 | 0 | 0 | 0 | 0 | 1 | 0 | 4 | 66
| PP |  | montáž, doprava, oživení, zaškolení | [14 empty] | PP | 2
| D | D5 | 3. NP - 46 míst |  |  |  | 0 |  |  |  |  | 0 |  | 0 |  | 0 | 1 | D | 1 | ROZPOCET | [6 empty] | 0
31 | K | Pol76 | Ultrazvukový úhlový radarový detektor/2 vysokosvítivé LED (funkce 2 v 1) pro běžná parkovací místa, zelená/červená, vždy nad jedním parkovacím místem - umístění na hraně parkovacího místa do uličky | ks | 46 |  | 0 |  |  | základní |  | 0 | 0 | 0 | 0 | 0 | 4 | K | 2 | ROZPOCET | 0 | 0 | 0 | 0 | 0 | 1 | 0 | 4 | 70
| PP |  | Ultrazvukový úhlový radarový detektor/2 vysokosvítivé LED (funkce 2 v 1) pro běžná parkovací místa, zelená/červená, vždy nad jedním parkovacím místem - umístění na hraně parkovacího místa do uličky | [14 empty] | PP | 2
| P |  | Poznámka k položce: Zadavatel umožňuje rovnocenné řešení za podmínky dodržení vlastností, kvality a kompatibility systému | [14 empty] | P | 2
32 | K | Pol78 | Zónová kontrolní jednotka | ks | 1 |  | 0 |  |  | základní |  | 0 | 0 | 0 | 0 | 0 | 4 | K | 2 | ROZPOCET | 0 | 0 | 0 | 0 | 0 | 1 | 0 | 4 | 72
| PP |  | Zónová kontrolní jednotka | [14 empty] | PP | 2
| P |  | Poznámka k položce: Zadavatel umožňuje rovnocenné řešení za podmínky dodržení vlastností, kvality a kompatibility systému | [14 empty] | P | 2
33 | K | Pol79 | Opakovač komunikační linky | ks | 1 |  | 0 |  |  | základní |  | 0 | 0 | 0 | 0 | 0 | 4 | K | 2 | ROZPOCET | 0 | 0 | 0 | 0 | 0 | 1 | 0 | 4 | 74
| PP |  | Opakovač komunikační linky | [14 empty] | PP | 2
| P |  | Poznámka k položce: Zadavatel umožňuje rovnocenné řešení za podmínky dodržení vlastností, kvality a kompatibility systému | [14 empty] | P | 2
34 | K | Pol82 | LED INFO Panel jednostranný - při vjezdu do tohoto podlaží | ks | 1 |  | 0 |  |  | základní |  | 0 | 0 | 0 | 0 | 0 | 4 | K | 2 | ROZPOCET | 0 | 0 | 0 | 0 | 0 | 1 | 0 | 4 | 76
| PP |  | LED INFO Panel jednostranný - při vjezdu do tohoto podlaží | [14 empty] | PP | 2
| P |  | Poznámka k položce: Zadavatel umožňuje rovnocenné řešení za podmínky dodržení vlastností, kvality a kompatibility systému | [14 empty] | P | 2
35 | K | Pol83 | montáž, doprava, oživení, zaškolení | ks | 1 |  | 0 |  |  | základní |  | 0 | 0 | 0 | 0 | 0 | 4 | K | 2 | ROZPOCET | 0 | 0 | 0 | 0 | 0 | 1 | 0 | 4 | 78
| PP |  | montáž, doprava, oživení, zaškolení | [14 empty] | PP | 2
| D | D6 | 4. NP - 51 míst - počítání pomocí indukčních smyček |  |  |  | 0 |  |  |  |  | 0 |  | 0 |  | 0 | 1 | D | 1 | ROZPOCET | [6 empty] | 0
36 | K | Pol84 | 2-k.indukční det.vozidel | ks | 2 |  | 0 |  |  | základní |  | 0 | 0 | 0 | 0 | 0 | 4 | K | 2 | ROZPOCET | 0 | 0 | 0 | 0 | 0 | 1 | 0 | 4 | 82
| PP |  | 2-k.indukční det.vozidel | [14 empty] | PP | 2
| P |  | Poznámka k položce: - funkce přítomnostní (bezpečnostní, zavírací) Zadavatel umožňuje rovnocenné řešení za podmínky dodržení vlastností, kvality a kompatibility systému | [14 empty] | P | 2
37 | K | Pol60 | návin indukční smyčky ve vozovce - bez řezání drážky a zapravení | ks | 4 |  | 0 |  |  | základní |  | 0 | 0 | 0 | 0 | 0 | 4 | K | 2 | ROZPOCET | 0 | 0 | 0 | 0 | 0 | 1 | 0 | 4 | 84
| PP |  | návin indukční smyčky ve vozovce - bez řezání drážky a zapravení | [14 empty] | PP | 2
| P |  | Poznámka k položce: Zadavatel umožňuje rovnocenné řešení za podmínky dodržení vlastností, kvality a kompatibility systému | [14 empty] | P | 2
38 | K | Pol85 | napájecí zdroj pro napájení řídící jednotky a semaforů | ks | 1 |  | 0 |  |  | základní |  | 0 | 0 | 0 | 0 | 0 | 4 | K | 2 | ROZPOCET | 0 | 0 | 0 | 0 | 0 | 1 | 0 | 4 | 86
| PP |  | napájecí zdroj pro napájení řídící jednotky a semaforů | [14 empty] | PP | 2
| P |  | Poznámka k položce: Zadavatel umožňuje rovnocenné řešení za podmínky dodržení vlastností, kvality a kompatibility systému | [14 empty] | P | 2
39 | K | Pol86 | rozvaděč parkovacího systému s řídící logikou pro počítání vozidel v 4.NP pomocí indukčních smyček, včetně zákaznické úpravy SW dle místních podmínek + dotykový panel | ks | 1 |  | 0 |  |  | základní |  | 0 | 0 | 0 | 0 | 0 | 4 | K | 2 | ROZPOCET | 0 | 0 | 0 | 0 | 0 | 1 | 0 | 4 | 88
| PP |  | rozvaděč parkovacího systému s řídící logikou pro počítání vozidel v 4.NP pomocí indukčních smyček, včetně zákaznické úpravy SW dle místních podmínek + dotykový panel | [14 empty] | PP | 2
| P |  | Poznámka k položce: Zadavatel umožňuje rovnocenné řešení za podmínky dodržení vlastností, kvality a kompatibility systému | [14 empty] | P | 2
40 | K | Pol87 | Instalační krabice detektoru | ks | 2 |  | 0 |  |  | základní |  | 0 | 0 | 0 | 0 | 0 | 4 | K | 2 | ROZPOCET | 0 | 0 | 0 | 0 | 0 | 1 | 0 | 4 | 90
| PP |  | Instalační krabice detektoru | [14 empty] | PP | 2
| P |  | Poznámka k položce: Zadavatel umožňuje rovnocenné řešení za podmínky dodržení vlastností, kvality a kompatibility systému | [14 empty] | P | 2
41 | K | Pol82 | LED INFO Panel jednostranný - při vjezdu do tohoto podlaží | ks | 1 |  | 0 |  |  | základní |  | 0 | 0 | 0 | 0 | 0 | 4 | K | 2 | ROZPOCET | 0 | 0 | 0 | 0 | 0 | 1 | 0 | 4 | 92
| PP |  | LED INFO Panel jednostranný - při vjezdu do tohoto podlaží | [14 empty] | PP | 2
| P |  | Poznámka k položce: Zadavatel umožňuje rovnocenné řešení za podmínky dodržení vlastností, kvality a kompatibility systému | [14 empty] | P | 2
42 | K | Pol88 | montáž, doprava, oživení, zaškolení | ks | 1 |  | 0 |  |  | základní |  | 0 | 0 | 0 | 0 | 0 | 4 | K | 2 | ROZPOCET | 0 | 0 | 0 | 0 | 0 | 1 | 0 | 4 | 94
| PP |  | montáž, doprava, oživení, zaškolení | [14 empty] | PP | 2

## 02 - Slaboproudá elektrot...
{f2969b19-2261-4aa4-90fa-aaaf2ac88fa0}
2
| KRYCÍ LIST SOUPISU PRACÍ | [7 empty] | v --- níže se nacházejí doplnkové a pomocné údaje k sestavám --- v | [8 empty] | False
Stavba:
Terminál Benešov II.etapa
Objekt:
01 - Způsobilé
Soupis:
SO 04 - Parkovací dům
Úroveň 4:
02 - Slaboproudá elektrotechnika
| KSO: |  |  |  |  | CC-CZ:
| Místo: |  |  |  |  | Datum: | 13. 8. 2018
| Zadavatel: |  |  |  |  | IČ: | 00231401
|  | Město Benešov |  |  |  | DIČ: | CZ00231401
| Uchazeč: |  |  |  |  | IČ: | Vyplň údaj
|  | Vyplň údaj |  |  |  | DIČ: | Vyplň údaj
| Projektant: |  |  |  |  | IČ:
DIČ:
| Zpracovatel: |  |  |  |  | IČ:
DIČ:
Poznámka:
| Cena bez DPH | [5 empty] | 0
|  |  | Základ daně |  |  | Sazba daně | Výše daně
| DPH | základní | 0 |  |  | 21% | 0
|  | snížená | 0 |  |  | 15% | 0
|  | zákl. přenesená | 0 |  |  | 21% | 0
|  | sníž. přenesená | 0 |  |  | 15% | 0
|  | nulová | 0 |  |  | 0% | 0
| Cena s DPH |  |  | v | CZK |  | 0
REKAPITULACE ČLENĚNÍ SOUPISU PRACÍ
Stavba:
Terminál Benešov II.etapa
Objekt:
01 - Způsobilé
Soupis:
SO 04 - Parkovací dům
Úroveň 4:
02 - Slaboproudá elektrotechnika
Místo: | [5 empty] | Datum: | 13. 8. 2018
Zadavatel: |  |  | Město Benešov |  |  | Projektant:
Uchazeč: |  |  | Vyplň údaj |  |  | Zpracovatel:
Kód dílu - Popis | [6 empty] | Cena celkem [CZK]
Náklady stavby celkem | [6 empty] | 0 | [11 empty] | -1
| D1 - Strukturovaná kabeláž | [5 empty] | 0
| D2 - CCTV | [5 empty] | 0
SOUPIS PRACÍ
Stavba:
Terminál Benešov II.etapa
Objekt:
01 - Způsobilé
Soupis:
SO 04 - Parkovací dům
Úroveň 4:
02 - Slaboproudá elektrotechnika
Místo: | [5 empty] | Datum: | 13. 8. 2018
Zadavatel: |  |  | Město Benešov |  |  | Projektant:
Uchazeč: |  |  | Vyplň údaj |  |  | Zpracovatel:
PČ | Typ | Kód | Popis | MJ | Množství | J.cena [CZK] | Cena celkem [CZK] | Cenová soustava |  | DPH | J. Nh [h] | Nh celkem [h] | J. hmotnost [t] | Hmotnost celkem [t] | J. suť [t] | Suť Celkem [t]
Náklady soupisu celkem | [6 empty] | 0 |  |  |  |  | 0 |  | 4.3305 |  | 0 |  | D | -1 | [10 empty] | 0
| D | D1 | Strukturovaná kabeláž |  |  |  | 0 |  |  |  |  | 0 |  | 2.7405 |  | 0 | 1 | D | 0 |  |  |  | ROZPOCET | [6 empty] | 0
1 | K | 222R12 | RAX-CH-X04-X3, vent. jednotka,4x ventilátor,termostat,spodní-horní | ks | 1 |  | 0 |  |  | základní |  | 0 | 0 | 0 | 0 | 0 | 4 | K | 1 |  |  |  | ROZPOCET | 0 | 0 | 0 | 0 | 0 | 1 | 0 | 4 | 2
| PP |  | RAX-CH-X04-X3, vent. jednotka,4x ventilátor,termostat,spodní-horní | [14 empty] | PP | 1
| P |  | Poznámka k položce: Zadavatel umožňuje rovnocenné řešení za podmínky dodržení vlastností, kvality a kompatibility systému | [14 empty] | P | 1
2 | K | 222R01 | Rozvodný panel 6 x 230 V, 3m s vaničkou 1,5U, přep. ochrana | ks | 1 |  | 0 |  |  | základní |  | 0 | 0 | 0 | 0 | 0 | 4 | K | 1 |  |  |  | ROZPOCET | 0 | 0 | 0 | 0 | 0 | 1 | 0 | 4 | 4
| PP |  | Rozvodný panel 6 x 230 V, 3m s vaničkou 1,5U, přep. ochrana | [14 empty] | PP | 1
| P |  | Poznámka k položce: Zadavatel umožňuje rovnocenné řešení za podmínky dodržení vlastností, kvality a kompatibility systému | [14 empty] | P | 1
3 | K | 222R02 | Patch cord UTP 1m, Cat.6, RJ45-RJ45, LSZH, Axemax | ks | 100 |  | 0 |  |  | základní |  | 0 | 0 | 0 | 0 | 0 | 4 | K | 1 |  |  |  | ROZPOCET | 0 | 0 | 0 | 0 | 0 | 1 | 0 | 4 | 6
| PP |  | Patch cord UTP 1m, Cat.6, RJ45-RJ45, LSZH, Axemax | [14 empty] | PP | 1
| P |  | Poznámka k položce: Zadavatel umožňuje rovnocenné řešení za podmínky dodržení vlastností, kvality a kompatibility systému | [14 empty] | P | 1
4 | K | 222R06 | FPC opt.vana pro 24xSC,LC-DUPLEX;vyvázání+držák svárů, Brand-Rex | ks | 1 |  | 0 |  |  | základní |  | 0 | 0 | 0 | 0 | 0 | 4 | K | 1 |  |  |  | ROZPOCET | 0 | 0 | 0 | 0 | 0 | 1 | 0 | 4 | 8
| PP |  | FPC opt.vana pro 24xSC,LC-DUPLEX;vyvázání+držák svárů, Brand-Rex | [14 empty] | PP | 1
| P |  | Poznámka k položce: Patch cord UTP 1m, Cat.6, RJ45-RJ45, LSZH, Axemax | [14 empty] | P | 1
5 | K | 2224R01 | SC-SC, optická spojka pro opt. kon. SC MM, Axemax | ks | 4 |  | 0 |  |  | základní |  | 0 | 0 | 0 | 0 | 0 | 4 | K | 1 |  |  |  | ROZPOCET | 0 | 0 | 0 | 0 | 0 | 1 | 0 | 4 | 10
| PP |  | SC-SC, optická spojka pro opt. kon. SC MM, Axemax | [14 empty] | PP | 1
| P |  | Poznámka k položce: Zadavatel umožňuje rovnocenné řešení za podmínky dodržení vlastností, kvality a kompatibility systému | [14 empty] | P | 1
6 | K | 2224R04 | Pigtail SC, 50/125um, 1m, 900um, LSZH, Axemax | ks | 4 |  | 0 |  |  | základní |  | 0 | 0 | 0 | 0 | 0 | 4 | K | 1 |  |  |  | ROZPOCET | 0 | 0 | 0 | 0 | 0 | 1 | 0 | 4 | 12
| PP |  | Pigtail SC, 50/125um, 1m, 900um, LSZH, Axemax | [14 empty] | PP | 1
| P |  | Poznámka k položce: Zadavatel umožňuje rovnocenné řešení za podmínky dodržení vlastností, kvality a kompatibility systému | [14 empty] | P | 1
7 | K | 222R05 | Smrštitelná trubička na ochranu sváru 60mm | ks | 4 |  | 0 |  |  | základní |  | 0 | 0 | 0 | 0 | 0 | 4 | K | 1 |  |  |  | ROZPOCET | 0 | 0 | 0 | 0 | 0 | 1 | 0 | 4 | 14
| PP |  | Smrštitelná trubička na ochranu sváru 60mm | [14 empty] | PP | 1
8 | K | 222R00 | RAX-D1-X44-X3 vertikální vyvazovací kovové oko 40x40 | ks | 2 |  | 0 |  |  | základní |  | 0 | 0 | 0 | 0 | 0 | 4 | K | 1 |  |  |  | ROZPOCET | 0 | 0 | 0 | 0 | 0 | 1 | 0 | 4 | 16
| PP |  | RAX-D1-X44-X3 vertikální vyvazovací kovové oko 40x40 | [14 empty] | PP | 1
| P |  | Poznámka k položce: Zadavatel umožňuje rovnocenné řešení za podmínky dodržení vlastností, kvality a kompatibility systému | [14 empty] | P | 1
9 | K | 222R011 | RAX-D1-X44-X3 vertikální vyvazovací kovové oko 40x40 | ks | 2 |  | 0 |  |  | základní |  | 0 | 0 | 0 | 0 | 0 | 4 | K | 1 |  |  |  | ROZPOCET | 0 | 0 | 0 | 0 | 0 | 1 | 0 | 4 | 18
| PP |  | RAX-D1-X44-X3 vertikální vyvazovací kovové oko 40x40 | [14 empty] | PP | 1
| P |  | Poznámka k položce: Zadavatel umožňuje rovnocenné řešení za podmínky dodržení vlastností, kvality a kompatibility systému | [14 empty] | P | 1
10 | K | 222R013 | RAX-UP-450-A3 Polička pevná s perforací 1U/450mm 80kg | ks | 1 |  | 0 |  |  | základní |  | 0 | 0 | 0 | 0 | 0 | 4 | K | 1 |  |  |  | ROZPOCET | 0 | 0 | 0 | 0 | 0 | 1 | 0 | 4 | 20
| PP |  | RAX-UP-450-A3 Polička pevná s perforací 1U/450mm 80kg | [14 empty] | PP | 1
| P |  | Poznámka k položce: Zadavatel umožňuje rovnocenné řešení za podmínky dodržení vlastností, kvality a kompatibility systému | [14 empty] | P | 1
11 | K | 2226R14 | RAX-VP-X02-A1, 19"vyvazovací panel 1U jednostranná plast. lišta | ks | 2 |  | 0 |  |  | základní |  | 0 | 0 | 0 | 0 | 0 | 4 | K | 1 |  |  |  | ROZPOCET | 0 | 0 | 0 | 0 | 0 | 1 | 0 | 4 | 22
| PP |  | RAX-VP-X02-A1, 19"vyvazovací panel 1U jednostranná plast. lišta | [14 empty] | PP | 1
| P |  | Poznámka k položce: Zadavatel umožňuje rovnocenné řešení za podmínky dodržení vlastností, kvality a kompatibility systému | [14 empty] | P | 1
12 | K | 222R15 | 19" datový rozvaděč 600/600, 27U | ks | 1 |  | 0 |  |  | základní |  | 0 | 0 | 0 | 0 | 0 | 4 | K | 1 |  |  |  | ROZPOCET | 0 | 0 | 0 | 0 | 0 | 1 | 0 | 4 | 24
| PP |  | 19" datový rozvaděč 600/600, 27U | [14 empty] | PP | 1
| P |  | Poznámka k položce: Zadavatel umožňuje rovnocenné řešení za podmínky dodržení vlastností, kvality a kompatibility systému | [14 empty] | P | 1
13 | K | 357R16 | 19" datový rozvaděč 600/600, 27U | ks | 1 |  | 0 |  |  | základní |  | 0 | 0 | 0 | 0 | 0 | 4 | K | 1 |  |  |  | ROZPOCET | 0 | 0 | 0 | 0 | 0 | 1 | 0 | 4 | 26
| PP |  | 19" datový rozvaděč 600/600, 27U | [14 empty] | PP | 1
| P |  | Poznámka k položce: Zadavatel umožňuje rovnocenné řešení za podmínky dodržení vlastností, kvality a kompatibility systému | [14 empty] | P | 1
14 | K | 222R18 | Patch Panel port UTP Cat.6 1U, management, Axemax | ks | 2 |  | 0 |  |  | základní |  | 0 | 0 | 0 | 0 | 0 | 4 | K | 1 |  |  |  | ROZPOCET | 0 | 0 | 0 | 0 | 0 | 1 | 0 | 4 | 28
| PP |  | Patch Panel port UTP Cat.6 1U, management, Axemax | [14 empty] | PP | 1
15 | K | 371R30 | Patch Panel 48 port UTP Cat.6 1U, management, Axemax | ks | 1 |  | 0 |  |  | základní |  | 0 | 0 | 0 | 0 | 0 | 4 | K | 1 |  |  |  | ROZPOCET | 0 | 0 | 0 | 0 | 0 | 1 | 0 | 4 | 30
| PP |  | Patch Panel 48 port UTP Cat.6 1U, management, Axemax | [14 empty] | PP | 1
| P |  | Poznámka k položce: Zadavatel umožňuje rovnocenné řešení za podmínky dodržení vlastností, kvality a kompatibility systému | [14 empty] | P | 1
16 | K | 742330024 | Montáž patch panelu 24 portů UTP/FTP | kus | 1 |  | 0 | CS ÚRS 2018 02 |  | základní |  | 0 | 0 | 0 | 0 | 0 | 16 | K | 1 |  |  |  | ROZPOCET | 0 | 0 | 0 | 0 | 0 | 1 | 0 | 16 | 1458743191
| PP |  | Montáž strukturované kabeláže příslušenství a ostatní práce k rozvaděčům patch panelu 24 portů UTP/FTP | [14 empty] | PP | 1
17 | K | 371R1 | Patch Panel 24 port UTP Cat.6 1U, management, Axemax | ks | 1 |  | 0 |  |  | základní |  | 0 | 0 | 0 | 0 | 0 | 4 | K | 1 |  |  |  | ROZPOCET | 0 | 0 | 0 | 0 | 0 | 1 | 0 | 4 | 32
| PP |  | Patch Panel 24 port UTP Cat.6 1U, management, Axemax | [14 empty] | PP | 1
| P |  | Poznámka k položce: Zadavatel umožňuje rovnocenné řešení za podmínky dodržení vlastností, kvality a kompatibility systému | [14 empty] | P | 1
18 | K | 371R2 | Faceplate French Style 80x80/45x45mm, Axemax | ks | 50 |  | 0 |  |  | základní |  | 0 | 0 | 0 | 0 | 0 | 4 | K | 1 |  |  |  | ROZPOCET | 0 | 0 | 0 | 0 | 0 | 1 | 0 | 4 | 34
| PP |  | Faceplate French Style 80x80/45x45mm, Axemax | [14 empty] | PP | 1
| P |  | Poznámka k položce: Zadavatel umožňuje rovnocenné řešení za podmínky dodržení vlastností, kvality a kompatibility systému | [14 empty] | P | 1
19 | K | 742330042 | Montáž datové dvouzásuvky | kus | 100 |  | 0 | CS ÚRS 2018 02 |  | základní |  | 0 | 0 | 0 | 0 | 0 | 16 | K | 1 |  |  |  | ROZPOCET | 0 | 0 | 0 | 0 | 0 | 1 | 0 | 16 | 1446779554
| PP |  | Montáž strukturované kabeláže zásuvek datových pod omítku, do nábytku, do parapetního žlabu nebo podlahové krabice dvouzásuvky | [14 empty] | PP | 1
20 | K | 371R15 | Dvojzásuvka 2xRJ45 cat 6 vč krabice | ks | 100 |  | 0 |  |  | základní |  | 0 | 0 | 0 | 0 | 0 | 4 | K | 1 |  |  |  | ROZPOCET | 0 | 0 | 0 | 0 | 0 | 1 | 0 | 4 | 38
| PP |  | Dvojzásuvka 2xRJ45 cat 6 vč krabice | [14 empty] | PP | 1
| P |  | Poznámka k položce: Zadavatel umožňuje rovnocenné řešení za podmínky dodržení vlastností, kvality a kompatibility systému | [14 empty] | P | 1
21 | K | 742121001 | Montáž kabelů sdělovacích pro vnitřní rozvody do 15 žil | m | 326 |  | 0 | CS ÚRS 2018 02 |  | základní |  | 0 | 0 | 0 | 0 | 0 | 16 | K | 1 |  |  |  | ROZPOCET | 0 | 0 | 0 | 0 | 0 | 1 | 0 | 16 | -37890004
| PP |  | Montáž kabelů sdělovacích pro vnitřní rozvody počtu žil do 15 | [14 empty] | PP | 1
22 | K | 3715R01 | UTP Cat.6 PVC, 4pár, drát, 23 AWG, Axemax | m | 326 |  | 0 |  |  | základní |  | 0 | 0 | 0 | 0 | 0 | 4 | K | 1 |  |  |  | ROZPOCET | 0 | 0 | 0 | 0 | 0 | 1 | 0 | 4 | 42
| PP |  | UTP Cat.6 PVC, 4pár, drát, 23 AWG, Axemax | [14 empty] | PP | 1
| P |  | Poznámka k položce: Zadavatel umožňuje rovnocenné řešení za podmínky dodržení vlastností, kvality a kompatibility systému | [14 empty] | P | 1
23 | K | 222080101R00 | Optický kabel 12 vl. SC, 50/125um, 1m, 900um, LSZH, Axemax | ks | 150 |  | 0 |  |  | základní |  | 0 | 0 | 0 | 0 | 0 | 4 | K | 1 |  |  |  | ROZPOCET | 0 | 0 | 0 | 0 | 0 | 1 | 0 | 4 | 44
| PP |  | Optický kabel 12 vl. SC, 50/125um, 1m, 900um, LSZH, Axemax | [14 empty] | PP | 1
24 | K | 742121002 | Montáž kabelů sdělovacích pro vnitřní rozvody přes 15 žil | m | 150 |  | 0 | CS ÚRS 2018 02 |  | základní |  | 0 | 0 | 0 | 0 | 0 | 16 | K | 1 |  |  |  | ROZPOCET | 0 | 0 | 0 | 0 | 0 | 1 | 0 | 16 | 206031384
| PP |  | Montáž kabelů sdělovacích pro vnitřní rozvody počtu žil přes 15 | [14 empty] | PP | 1
25 | K | 3413R02 | Optický kabel 12 vl. SC, 50/125um, 1m, 900um, LSZH, Axemax | m | 150 |  | 0 |  |  | základní |  | 0 | 0 | 0 | 0 | 0 | 4 | K | 1 |  |  |  | ROZPOCET | 0 | 0 | 0 | 0 | 0 | 1 | 0 | 4 | 46
| PP |  | Optický kabel 12 vl. SC, 50/125um, 1m, 900um, LSZH, Axemax | [14 empty] | PP | 1
| P |  | Poznámka k položce: Zadavatel umožňuje rovnocenné řešení za podmínky dodržení vlastností, kvality a kompatibility systému | [14 empty] | P | 1
26 | K | 341R06 | AT-SPSX 1000Base-SX, MM, 850nm | ks | 4 |  | 0 |  |  | základní |  | 0 | 0 | 0 | 0 | 0 | 4 | K | 1 |  |  |  | ROZPOCET | 0 | 0 | 0 | 0 | 0 | 1 | 0 | 4 | 48
| PP |  | AT-SPSX 1000Base-SX, MM, 850nm | [14 empty] | PP | 1
| P |  | Poznámka k položce: Zadavatel umožňuje rovnocenné řešení za podmínky dodržení vlastností, kvality a kompatibility systému | [14 empty] | P | 1
27 | K | Rout 1 | SWI AT-FS750/48 L2 Smart 48x10/100TX +2xSFP WebSmart | ks | 3 |  | 0 |  |  | základní |  | 0 | 0 | 0 | 0 | 0 | 4 | K | 1 |  |  |  | ROZPOCET | 0 | 0 | 0 | 0 | 0 | 1 | 0 | 4 | 50
| PP |  | SWI AT-FS750/48 L2 Smart 48x10/100TX +2xSFP WebSmart | [14 empty] | PP | 1
| P |  | Poznámka k položce: Zadavatel umožňuje rovnocenné řešení za podmínky dodržení vlastností, kvality a kompatibility systému | [14 empty] | P | 1
28 | K | 742110102 | Montáž kabelového žlabu pro slaboproud drátěného 150/100 mm | m | 634 |  | 0 | CS ÚRS 2018 02 |  | základní |  | 0 | 0 | 0 | 0 | 0 | 16 | K | 1 |  |  |  | ROZPOCET | 0 | 0 | 0 | 0 | 0 | 1 | 0 | 16 | 1514422757
| PP |  | Montáž kabelového žlabu drátěného 150/100 mm | [14 empty] | PP | 1
29 | M | 34575492 | žlab kabelový pozinkovaný 2m/ks 50X125 | m | 634 |  | 0 | CS ÚRS 2018 02 |  | základní |  | 0 | 0.0035 | 2.219 | 0 | 0 | 32 | M | 1 |  |  |  | ROZPOCET | 0 | 0 | 0 | 0 | 0 | 1 | 0 | 16 | -239386722
| PP |  | žlab kabelový pozinkovaný 2m/ks 50X125 | [14 empty] | PP | 1
30 | K | 742110122 | Montáž nosníku s konzolami nebo závitovými tyčemi pro slaboproud šířky 150 mm | kus | 317 |  | 0 | CS ÚRS 2018 02 |  | základní |  | 0 | 0 | 0 | 0 | 0 | 16 | K | 1 |  |  |  | ROZPOCET | 0 | 0 | 0 | 0 | 0 | 1 | 0 | 16 | -30722565
| PP |  | Montáž kabelového žlabu nosníku včetně konzol nebo závitových tyčí, šířky 150 mm | [14 empty] | PP | 1
31 | M | 34575562 | profil nosný 150x15x30 mm | kus | 317 |  | 0 | CS ÚRS 2018 02 |  | základní |  | 0 | 8e-05 | 0.02536 | 0 | 0 | 32 | M | 1 |  |  |  | ROZPOCET | 0 | 0 | 0 | 0 | 0 | 1 | 0 | 16 | -285342065
| PP |  | profil nosný 150x15x30 mm | [14 empty] | PP | 1
32 | K | 742110003 | Montáž trubek pro slaboproud plastových ohebných uložených volně na příchytky | m | 2420 |  | 0 | CS ÚRS 2018 02 |  | základní |  | 0 | 0 | 0 | 0 | 0 | 16 | K | 1 |  |  |  | ROZPOCET | 0 | 0 | 0 | 0 | 0 | 1 | 0 | 16 | 1836314886
| PP |  | Montáž trubek elektroinstalačních plastových ohebných uložených volně na příchytky | [14 empty] | PP | 1
33 | M | 34571154 | trubka elektroinstalační ohebná z PH, D 22,9/28,5 mm | m | 2420 |  | 0 | CS ÚRS 2018 02 |  | základní |  | 0 | 0.00016 | 0.3872 | 0 | 0 | 32 | M | 1 |  |  |  | ROZPOCET | 0 | 0 | 0 | 0 | 0 | 1 | 0 | 16 | 1447821504
| PP |  | trubka elektroinstalační ohebná z PH, D 22,9/28,5 mm | [14 empty] | PP | 1
| VV |  | 2304,7619047619*1,05 'Přepočtené koeficientem množství |  | 2420 | [12 empty] | VV | 1 | 2 | False | 1 | ROZPOCET
34 | M | 35432541 | příchytka kabelová 14-28mm | kus | 1210 |  | 0 | CS ÚRS 2018 02 |  | základní |  | 0 | 9e-05 | 0.1089 | 0 | 0 | 32 | M | 1 |  |  |  | ROZPOCET | 0 | 0 | 0 | 0 | 0 | 1 | 0 | 16 | 1868921923
| PP |  | příchytka kabelová 14-28mm | [14 empty] | PP | 1
| VV |  | 1152,38095238095*1,05 'Přepočtené koeficientem množství |  | 1210 | [12 empty] | VV | 1 | 2 | False | 1 | ROZPOCET
| D | D2 | CCTV |  |  |  | 0 |  |  |  |  | 0 |  | 1.59 |  | 0 | 1 | D | 0 |  |  |  | ROZPOCET | [6 empty] | 0
35 | K | 742230003 | Montáž venkovní kamery | kus | 31 |  | 0 | CS ÚRS 2018 02 |  | základní |  | 0 | 0 | 0 | 0 | 0 | 16 | K | 1 |  |  |  | ROZPOCET | 0 | 0 | 0 | 0 | 0 | 1 | 0 | 16 | -1924535465
| PP |  | Montáž kamerového systému venkovní kamery | [14 empty] | PP | 1
36 | K | 3714R2 | IPC-HDBW4431E-AS, Dome 4MPx, WDR 120dB, 2.8mm, IR 30m, PoE, IP66, IK10, MicroSD | ks | 31 |  | 0 |  |  | základní |  | 0 | 0 | 0 | 0 | 0 | 4 | K | 1 |  |  |  | ROZPOCET | 0 | 0 | 0 | 0 | 0 | 1 | 0 | 4 | 62
| PP |  | IPC-HDBW4431E-AS, Dome 4MPx, WDR 120dB, 2.8mm, IR 30m, PoE, IP66, IK10, MicroSD | [14 empty] | PP | 1
| P |  | Poznámka k položce: Zadavatel umožňuje rovnocenné řešení za podmínky dodržení vlastností, kvality a kompatibility systému | [14 empty] | P | 1
37 | K | 371R22 | PFA136 montážní box | ks | 31 |  | 0 |  |  | základní |  | 0 | 0 | 0 | 0 | 0 | 4 | K | 1 |  |  |  | ROZPOCET | 0 | 0 | 0 | 0 | 0 | 1 | 0 | 4 | 64
| PP |  | PFA136 montážní box | [14 empty] | PP | 1
| P |  | Poznámka k položce: Zadavatel umožňuje rovnocenné řešení za podmínky dodržení vlastností, kvality a kompatibility systému | [14 empty] | P | 1
38 | K | 2227R01 | Analogový videorekordér | ks | 1 |  | 0 |  |  | základní |  | 0 | 0 | 0 | 0 | 0 | 4 | K | 1 |  |  |  | ROZPOCET | 0 | 0 | 0 | 0 | 0 | 1 | 0 | 4 | 66
| PP |  | Analogový videorekordér | [14 empty] | PP | 1
| P |  | Poznámka k položce: Zadavatel umožňuje rovnocenné řešení za podmínky dodržení vlastností, kvality a kompatibility systému | [14 empty] | P | 1
39 | K | 371R23 | NVR608-64-4KS2, 64ch.@12MPx (4K), max. 384Mbps, 8xHDD, RAID, 2xHDMI, VGA, SMART, Rack 2U | ks | 1 |  | 0 |  |  | základní |  | 0 | 0 | 0 | 0 | 0 | 4 | K | 1 |  |  |  | ROZPOCET | 0 | 0 | 0 | 0 | 0 | 1 | 0 | 4 | 68
| PP |  | NVR608-64-4KS2, 64ch.@12MPx (4K), max. 384Mbps, 8xHDD, RAID, 2xHDMI, VGA, SMART, Rack 2U | [14 empty] | PP | 1
| P |  | Poznámka k položce: Zadavatel umožňuje rovnocenné řešení za podmínky dodržení vlastností, kvality a kompatibility systému | [14 empty] | P | 1
40 | K | 371R24 | HD-4000, přídavný HDD 4.0TB, SATA-6G, 5900rpm, 64MB, včetně R/V sensoru, SkyHawk | ks | 2 |  | 0 |  |  | základní |  | 0 | 0 | 0 | 0 | 0 | 4 | K | 1 |  |  |  | ROZPOCET | 0 | 0 | 0 | 0 | 0 | 1 | 0 | 4 | 70
| PP |  | HD-4000, přídavný HDD 4.0TB, SATA-6G, 5900rpm, 64MB, včetně R/V sensoru, SkyHawk | [14 empty] | PP | 1
| P |  | Poznámka k položce: Zadavatel umožňuje rovnocenné řešení za podmínky dodržení vlastností, kvality a kompatibility systému | [14 empty] | P | 1
41 | K | 3712R31 | LCD 24" AOC wide/1920x1080/1ms/HDMI,VGA,DP/LED, G2460VQ6 | ks | 1 |  | 0 |  |  | základní |  | 0 | 0 | 0 | 0 | 0 | 4 | K | 1 |  |  |  | ROZPOCET | 0 | 0 | 0 | 0 | 0 | 1 | 0 | 4 | 72
| PP |  | LCD 24" AOC wide/1920x1080/1ms/HDMI,VGA,DP/LED, G2460VQ6 | [14 empty] | PP | 1
| P |  | Poznámka k položce: Zadavatel umožňuje rovnocenné řešení za podmínky dodržení vlastností, kvality a kompatibility systému | [14 empty] | P | 1
42 | K | 371R36 | RAX-UP-250-A4 Polička pevná s perforací 1U/250mm 20kg | ks | 1 |  | 0 |  |  | základní |  | 0 | 0 | 0 | 0 | 0 | 4 | K | 1 |  |  |  | ROZPOCET | 0 | 0 | 0 | 0 | 0 | 1 | 0 | 4 | 74
| PP |  | RAX-UP-250-A4 Polička pevná s perforací 1U/250mm 20kg | [14 empty] | PP | 1
| P |  | Poznámka k položce: Zadavatel umožňuje rovnocenné řešení za podmínky dodržení vlastností, kvality a kompatibility systému | [14 empty] | P | 1
43 | K | 222R18 | Patch Panel port UTP Cat.6 1U, management, Axemax | ks | 2 |  | 0 |  |  | základní |  | 0 | 0 | 0 | 0 | 0 | 4 | K | 1 |  |  |  | ROZPOCET | 0 | 0 | 0 | 0 | 0 | 1 | 0 | 4 | 76
| PP |  | Patch Panel port UTP Cat.6 1U, management, Axemax | [14 empty] | PP | 1
44 | K | 371R12 | Rozvodný panel ACAR 504WF rack 19", 5x 230 V, filtr, varistor, 3m | ks | 1 |  | 0 |  |  | základní |  | 0 | 0 | 0 | 0 | 0 | 4 | K | 1 |  |  |  | ROZPOCET | 0 | 0 | 0 | 0 | 0 | 1 | 0 | 4 | 78
| PP |  | Rozvodný panel ACAR 504WF rack 19", 5x 230 V, filtr, varistor, 3m | [14 empty] | PP | 1
| P |  | Poznámka k položce: Zadavatel umožňuje rovnocenné řešení za podmínky dodržení vlastností, kvality a kompatibility systému | [14 empty] | P | 1
45 | K | 371R05 | Patch Panel 48 port UTP Cat.6 1U, vyvazovací lišta, Axemax | ks | 1 |  | 0 |  |  | základní |  | 0 | 0 | 0 | 0 | 0 | 4 | K | 1 |  |  |  | ROZPOCET | 0 | 0 | 0 | 0 | 0 | 1 | 0 | 4 | 80
| PP |  | Patch Panel 48 port UTP Cat.6 1U, vyvazovací lišta, Axemax | [14 empty] | PP | 1
| P |  | Poznámka k položce: Zadavatel umožňuje rovnocenné řešení za podmínky dodržení vlastností, kvality a kompatibility systému | [14 empty] | P | 1
46 | K | 371R01 | UPS-1000VA CyberPower Value SOHO LCD 1000VA/550W, české zásuvky | ks | 1 |  | 0 |  |  | základní |  | 0 | 0 | 0 | 0 | 0 | 4 | K | 1 |  |  |  | ROZPOCET | 0 | 0 | 0 | 0 | 0 | 1 | 0 | 4 | 82
| PP |  | UPS-1000VA CyberPower Value SOHO LCD 1000VA/550W, české zásuvky | [14 empty] | PP | 1
| P |  | Poznámka k položce: Zadavatel umožňuje rovnocenné řešení za podmínky dodržení vlastností, kvality a kompatibility systému | [14 empty] | P | 1
47 | K | 371R03 | Patch cord UTP 1m, Cat.5e, RJ45-RJ45, LSZH, Axemax | ks | 31 |  | 0 |  |  | základní |  | 0 | 0 | 0 | 0 | 0 | 4 | K | 1 |  |  |  | ROZPOCET | 0 | 0 | 0 | 0 | 0 | 1 | 0 | 4 | 84
| PP |  | Patch cord UTP 1m, Cat.5e, RJ45-RJ45, LSZH, Axemax | [14 empty] | PP | 1
| P |  | Poznámka k položce: Zadavatel umožňuje rovnocenné řešení za podmínky dodržení vlastností, kvality a kompatibility systému | [14 empty] | P | 1
48 | K | 371R121 | Konektor 8p8c UTP drát RJ45, CAT.5e | ks | 62 |  | 0 |  |  | základní |  | 0 | 0 | 0 | 0 | 0 | 4 | K | 1 |  |  |  | ROZPOCET | 0 | 0 | 0 | 0 | 0 | 1 | 0 | 4 | 86
| PP |  | Konektor 8p8c UTP drát RJ45, CAT.5e | [14 empty] | PP | 1
| P |  | Poznámka k položce: Zadavatel umožňuje rovnocenné řešení za podmínky dodržení vlastností, kvality a kompatibility systému | [14 empty] | P | 1
49 | K | 220260721 | Montáž kabelového žlabu MARS 62 / 50 mm | m | 485 |  | 0 | CS ÚRS 2018 02 |  | základní |  | 0 | 0 | 0 | 0 | 0 | 16 | K | 1 |  |  |  | ROZPOCET | 0 | 0 | 0 | 0 | 0 | 1 | 0 | 16 | -391579092
| PP |  | Montáž žlabu kabelového děrovaný nebo neděrovaný včetně montáže kolen, T-kusů na předem připravené upevňovací body, uzavření víka 62/50 mm | [14 empty] | PP | 1
| P |  | Poznámka k položce: vč. Závěsů | [14 empty] | P | 1
50 | M | 34575491 | žlab kabelový pozinkovaný 2m/ks 50X62 | m | 485 |  | 0 | CS ÚRS 2018 02 |  | základní |  | 0 | 0.00225 | 1.0913 | 0 | 0 | 32 | M | 1 |  |  |  | ROZPOCET | 0 | 0 | 0 | 0 | 0 | 1 | 0 | 16 | 205248584
| PP |  | žlab kabelový pozinkovaný 2m/ks 50X62 | [14 empty] | PP | 1
51 | K | 742110122 | Montáž nosníku s konzolami nebo závitovými tyčemi pro slaboproud šířky 150 mm | kus | 250 |  | 0 | CS ÚRS 2018 02 |  | základní |  | 0 | 0 | 0 | 0 | 0 | 16 | K | 1 |  |  |  | ROZPOCET | 0 | 0 | 0 | 0 | 0 | 1 | 0 | 16 | 1012497869
| PP |  | Montáž kabelového žlabu nosníku včetně konzol nebo závitových tyčí, šířky 150 mm | [14 empty] | PP | 1
52 | M | 34575561 | profil nosný 100x15x30 mm | kus | 250 |  | 0 | CS ÚRS 2018 02 |  | základní |  | 0 | 6e-05 | 0.015 | 0 | 0 | 32 | M | 1 |  |  |  | ROZPOCET | 0 | 0 | 0 | 0 | 0 | 1 | 0 | 16 | -1511139368
| PP |  | profil nosný 100x15x30 mm | [14 empty] | PP | 1
53 | K | 742121001 | Montáž kabelů sdělovacích pro vnitřní rozvody do 15 žil | m | 580 |  | 0 | CS ÚRS 2018 02 |  | základní |  | 0 | 0 | 0 | 0 | 0 | 16 | K | 1 |  |  |  | ROZPOCET | 0 | 0 | 0 | 0 | 0 | 1 | 0 | 16 | -1035179028
| PP |  | Montáž kabelů sdělovacích pro vnitřní rozvody počtu žil do 15 | [14 empty] | PP | 1
54 | K | 3715R01 | UTP Cat.6 PVC, 4pár, drát, 23 AWG, Axemax | m | 580 |  | 0 |  |  | základní |  | 0 | 0 | 0 | 0 | 0 | 4 | K | 1 |  |  |  | ROZPOCET | 0 | 0 | 0 | 0 | 0 | 1 | 0 | 4 | 94
| PP |  | UTP Cat.6 PVC, 4pár, drát, 23 AWG, Axemax | [14 empty] | PP | 1
55 | K | 742110003 | Montáž trubek pro slaboproud plastových ohebných uložených volně na příchytky | m | 2360 |  | 0 | CS ÚRS 2018 02 |  | základní |  | 0 | 0 | 0 | 0 | 0 | 16 | K | 1 |  |  |  | ROZPOCET | 0 | 0 | 0 | 0 | 0 | 1 | 0 | 16 | -140458725
| PP |  | Montáž trubek elektroinstalačních plastových ohebných uložených volně na příchytky | [14 empty] | PP | 1
56 | M | 34571154 | trubka elektroinstalační ohebná z PH, D 22,9/28,5 mm | m | 2360 |  | 0 | CS ÚRS 2018 02 |  | základní |  | 0 | 0.00016 | 0.3776 | 0 | 0 | 32 | M | 1 |  |  |  | ROZPOCET | 0 | 0 | 0 | 0 | 0 | 1 | 0 | 16 | 1332185773
| PP |  | trubka elektroinstalační ohebná z PH, D 22,9/28,5 mm | [14 empty] | PP | 1
| VV |  | 2247,61904761904*1,05 'Přepočtené koeficientem množství |  | 2360 | [12 empty] | VV | 1 | 2 | False | 1 | ROZPOCET
57 | M | 35432541 | příchytka kabelová 14-28mm | kus | 1180 |  | 0 | CS ÚRS 2018 02 |  | základní |  | 0 | 9e-05 | 0.1062 | 0 | 0 | 32 | M | 1 |  |  |  | ROZPOCET | 0 | 0 | 0 | 0 | 0 | 1 | 0 | 16 | 1100246172
| PP |  | příchytka kabelová 14-28mm | [14 empty] | PP | 1
| VV |  | 1123,80952380952*1,05 'Přepočtené koeficientem množství |  | 1180 | [12 empty] | VV | 1 | 2 | False | 1 | ROZPOCET
58 | K | 345710552R1 | Licence pro systém 100kamer | ks | 1 |  | 0 |  |  | základní |  | 0 | 0 | 0 | 0 | 0 | 4 | K | 1 |  |  |  | ROZPOCET | 0 | 0 | 0 | 0 | 0 | 1 | 0 | 4 | 100
| PP |  | Licence pro systém 100kamer | [14 empty] | PP | 1
59 | K | 552R1 | předběžná obhlídka | h | 5 |  | 0 |  |  | základní |  | 0 | 0 | 0 | 0 | 0 | 4 | K | 1 |  |  |  | ROZPOCET | 0 | 0 | 0 | 0 | 0 | 1 | 0 | 4 | 102
| PP |  | předběžná obhlídka | [14 empty] | PP | 1
60 | K | 552R2 | měření konsových bodů | h | 20 |  | 0 |  |  | základní |  | 0 | 0 | 0 | 0 | 0 | 4 | K | 1 |  |  |  | ROZPOCET | 0 | 0 | 0 | 0 | 0 | 1 | 0 | 4 | 104
| PP |  | měření konsových bodů | [14 empty] | PP | 1
61 | K | 552R3 | seřízení, nastavení programování | h | 40 |  | 0 |  |  | základní |  | 0 | 0 | 0 | 0 | 0 | 4 | K | 1 |  |  |  | ROZPOCET | 0 | 0 | 0 | 0 | 0 | 1 | 0 | 4 | 106
| PP |  | seřízení, nastavení programování | [14 empty] | PP | 1
62 | K | 552R4 | dozor | h | 40 |  | 0 |  |  | základní |  | 0 | 0 | 0 | 0 | 0 | 4 | K | 1 |  |  |  | ROZPOCET | 0 | 0 | 0 | 0 | 0 | 1 | 0 | 4 | 108
| PP |  | dozor | [14 empty] | PP | 1
63 | K | 552R5 | Revize | h | 16 |  | 0 |  |  | základní |  | 0 | 0 | 0 | 0 | 0 | 4 | K | 1 |  |  |  | ROZPOCET | 0 | 0 | 0 | 0 | 0 | 1 | 0 | 4 | 110
| PP |  | Revize | [14 empty] | PP | 1

## SO 05 - Demolice
{21f43f0d-bbfb-4cb1-8743-720aef9f817d}
2
| KRYCÍ LIST SOUPISU PRACÍ | [7 empty] | v --- níže se nacházejí doplnkové a pomocné údaje k sestavám --- v | [8 empty] | False
Stavba:
Terminál Benešov II.etapa
Objekt:
01 - Způsobilé
Soupis:
SO 05 - Demolice
| KSO: |  |  |  |  | CC-CZ:
| Místo: |  | Město Benešov |  |  | Datum: | 13. 8. 2018
| Zadavatel: |  |  |  |  | IČ: | 00231401
|  | Město Benešov |  |  |  | DIČ: | CZ00231401
| Uchazeč: |  |  |  |  | IČ: | Vyplň údaj
|  | Vyplň údaj |  |  |  | DIČ: | Vyplň údaj
| Projektant: |  |  |  |  | IČ:
DIČ:
| Zpracovatel: |  |  |  |  | IČ:
DIČ:
Poznámka:
Soupis prací je sestaven s využitím Cenové soustavy ÚRS. Položky, které pochází z této cenové soustavy, jsou ve sloupci 'Cenová soustava' označeny popisem 'CS ÚRS' a úrovní příslušného kalendářního pololetí. Veškeré další informace vymezující popis a podmínky použití těchto položek z Cenové soustavy, které nejsou uvedeny přímo v soupisu prací, jsou neomezeně dálkově k dispozici na www.cs-urs.cz, sekce Cenové a technické podmínky.
| Cena bez DPH | [5 empty] | 0
|  |  | Základ daně |  |  | Sazba daně | Výše daně
| DPH | základní | 0 |  |  | 21% | 0
|  | snížená | 0 |  |  | 15% | 0
|  | zákl. přenesená | 0 |  |  | 21% | 0
|  | sníž. přenesená | 0 |  |  | 15% | 0
|  | nulová | 0 |  |  | 0% | 0
| Cena s DPH |  |  | v | CZK |  | 0
REKAPITULACE ČLENĚNÍ SOUPISU PRACÍ
Stavba:
Terminál Benešov II.etapa
Objekt:
01 - Způsobilé
Soupis:
SO 05 - Demolice
Místo: |  |  | Město Benešov |  |  | Datum: | 13. 8. 2018
Zadavatel: |  |  | Město Benešov |  |  | Projektant:
Uchazeč: |  |  | Vyplň údaj |  |  | Zpracovatel:
Kód dílu - Popis | [6 empty] | Cena celkem [CZK]
Náklady stavby celkem | [6 empty] | 0 | [11 empty] | -1
| HSV - Práce a dodávky HSV | [5 empty] | 0
| 1 - Zemní práce | [5 empty] | 0
| 9 - Ostatní konstrukce a práce, bourání | [5 empty] | 0
| 997 - Přesun sutě | [5 empty] | 0
| PSV - Práce a dodávky PSV | [5 empty] | 0
| 711 - Izolace proti vodě, vlhkosti a plynům | [5 empty] | 0
| 767 - Konstrukce zámečnické | [5 empty] | 0
SOUPIS PRACÍ
Stavba:
Terminál Benešov II.etapa
Objekt:
01 - Způsobilé
Soupis:
SO 05 - Demolice
Místo: |  |  | Město Benešov |  |  | Datum: | 13. 8. 2018
Zadavatel: |  |  | Město Benešov |  |  | Projektant:
Uchazeč: |  |  | Vyplň údaj |  |  | Zpracovatel:
PČ | Typ | Kód | Popis | MJ | Množství | J.cena [CZK] | Cena celkem [CZK] | Cenová soustava |  | DPH | J. Nh [h] | Nh celkem [h] | J. hmotnost [t] | Hmotnost celkem [t] | J. suť [t] | Suť Celkem [t]
Náklady soupisu celkem | [6 empty] | 0 |  |  |  |  | 0 |  | 0 |  | 2736.5682 |  | D | -1 | [10 empty] | 0
| D | HSV | Práce a dodávky HSV |  |  |  | 0 |  |  |  |  | 0 |  | 0 |  | 2708.2264 | 1 | D | 0 |  |  |  | ROZPOCET | [6 empty] | 0
| D | 1 | Zemní práce |  |  |  | 0 |  |  |  |  | 0 |  | 0 |  | 209.7194 | 1 | D | 1 |  |  |  | ROZPOCET | [6 empty] | 0
1 | K | 113105113 | Rozebrání dlažeb z lomového kamene kladených na MC vyspárované MC | m2 | 35.2 |  | 0 | CS ÚRS 2018 02 |  | základní |  | 0 | 0 | 0 | 0.586 | 20.6272 | 4 | K | 2 |  |  |  | ROZPOCET | 0 | 0 | 0 | 0 | 0 | 1 | 0 | 4 | -368946800
| PP |  | Rozebrání dlažeb z lomového kamene s přemístěním hmot na skládku na vzdálenost do 3 m nebo s naložením na dopravní prostředek, kladených do cementové malty se spárami zalitými cementovou maltou | [14 empty] | PP | 2
| VV |  | S2 : | [14 empty] | VV | 2 | 1 | True | 0 | ROZPOCET
| VV |  | 0,8*44 |  | 35.2 | [12 empty] | VV | 2 | 2 | True | 1 | ROZPOCET
2 | K | 113106212 | Rozebrání dlažeb vozovek z velkých kostek s ložem ze živice strojně pl přes 50 do 200 m2 | m2 | 374.44 |  | 0 | CS ÚRS 2018 02 |  | základní |  | 0 | 0 | 0 | 0.505 | 189.0922 | 4 | K | 2 |  |  |  | ROZPOCET | 0 | 0 | 0 | 0 | 0 | 1 | 0 | 4 | 2131366555
| PP |  | Rozebrání dlažeb a dílců vozovek a ploch s přemístěním hmot na skládku na vzdálenost do 3 m nebo s naložením na dopravní prostředek, s jakoukoliv výplní spár strojně plochy jednotlivě přes 50 m2 do 200 m2 z velkých kostek s ložem ze živice | [14 empty] | PP | 2
| VV |  | S1 : | [14 empty] | VV | 2 | 1 | True | 0 | ROZPOCET
| VV |  | 10,12*37 |  | 374.44 | [12 empty] | VV | 2 | 2 | True | 1 | ROZPOCET
| D | 9 | Ostatní konstrukce a práce, bourání |  |  |  | 0 |  |  |  |  | 0 |  | 0 |  | 2498.507 | 1 | D | 1 |  |  |  | ROZPOCET | [6 empty] | 0
3 | K | 961044111 | Bourání základů z betonu prostého | m3 | 116.33 |  | 0 | CS ÚRS 2018 02 |  | základní |  | 0 | 0 | 0 | 2 | 232.66 | 4 | K | 2 |  |  |  | ROZPOCET | 0 | 0 | 0 | 0 | 0 | 1 | 0 | 4 | -670165383
| PP |  | Bourání základů z betonu prostého | [14 empty] | PP | 2
| VV |  | 15 : | [14 empty] | VV | 2 | 1 | True | 0 | ROZPOCET
| VV |  | 0,9*1,0*129,26 |  | 116.33 | [12 empty] | VV | 2 | 2 | True | 1 | ROZPOCET
4 | K | 962022391 | Bourání zdiva nadzákladového kamenného na MV nebo MVC přes 1 m3 | m3 | 18.99 |  | 0 | CS ÚRS 2018 02 |  | základní |  | 0 | 0 | 0 | 2.5 | 47.475 | 4 | K | 2 |  |  |  | ROZPOCET | 0 | 0 | 0 | 0 | 0 | 1 | 0 | 4 | -1488794468
| PP |  | Bourání zdiva nadzákladového kamenného nebo smíšeného kamenného na maltu vápennou nebo vápenocementovou, objemu přes 1 m3 | [14 empty] | PP | 2
| VV |  | (44+0,8*2)*0,3*((0,64+0,67)/2-0,15) |  | 6.91 | [12 empty] | VV | 2 | 2 | True | 0 | ROZPOCET
| VV |  | 55,16*0,3*(0,93-0,2) |  | 12.08 | [12 empty] | VV | 2 | 2 | True | 0 | ROZPOCET
| VV |  | Součet |  | 18.99 | [12 empty] | VV | 2 | 4 | True | 1 | ROZPOCET
5 | K | 962042321 | Bourání zdiva nadzákladového z betonu prostého přes 1 m3 | m3 | 13.52 |  | 0 | CS ÚRS 2018 02 |  | základní |  | 0 | 0 | 0 | 2.2 | 29.744 | 4 | K | 2 |  |  |  | ROZPOCET | 0 | 0 | 0 | 0 | 0 | 1 | 0 | 4 | 1435493183
| PP |  | Bourání zdiva z betonu prostého nadzákladového objemu přes 1 m3 | [14 empty] | PP | 2
| VV |  | 53*0,3*0,85 |  | 13.52 | [12 empty] | VV | 2 | 2 | True | 1 | ROZPOCET
6 | K | 965042141 | Bourání podkladů pod dlažby nebo mazanin betonových nebo z litého asfaltu tl do 100 mm pl přes 4 m2 | m3 | 2.2 |  | 0 | CS ÚRS 2018 02 |  | základní |  | 0 | 0 | 0 | 2.2 | 4.84 | 4 | K | 2 |  |  |  | ROZPOCET | 0 | 0 | 0 | 0 | 0 | 1 | 0 | 4 | 969928004
| PP |  | Bourání mazanin betonových nebo z litého asfaltu tl. do 100 mm, plochy přes 4 m2 | [14 empty] | PP | 2
| VV |  | S2 : | [14 empty] | VV | 2 | 1 | True | 0 | ROZPOCET
| VV |  | (0,8-0,3)*44*0,1 |  | 2.2 | [12 empty] | VV | 2 | 2 | True | 1 | ROZPOCET
7 | K | 965042241 | Bourání podkladů pod dlažby nebo mazanin betonových nebo z litého asfaltu tl přes 100 mm pl pře 4 m2 | m3 | 165.42 |  | 0 | CS ÚRS 2018 02 |  | základní |  | 0 | 0 | 0 | 2.2 | 363.924 | 4 | K | 2 |  |  |  | ROZPOCET | 0 | 0 | 0 | 0 | 0 | 1 | 0 | 4 | 197798231
| PP |  | Bourání mazanin betonových nebo z litého asfaltu tl. přes 100 mm, plochy přes 4 m2 | [14 empty] | PP | 2
| VV |  | "S1 :" 10,12*37*0,2 |  | 74.89 | [12 empty] | VV | 2 | 2 | True | 0 | ROZPOCET
| VV |  | "S4-6 :" (10,12*17+1,94*1,95)*(0,2+0,13) |  | 58.02 | [12 empty] | VV | 2 | 2 | True | 0 | ROZPOCET
| VV |  | "S3 :" 53*1,6*0,2 |  | 16.96 | [12 empty] | VV | 2 | 2 | True | 0 | ROZPOCET
| VV |  | "S10 :" (2,66)*55,16*0,53*0,2 |  | 15.55 | [12 empty] | VV | 2 | 2 | True | 0 | ROZPOCET
| VV |  | Součet |  | 165.42 | [12 empty] | VV | 2 | 4 | True | 1 | ROZPOCET
8 | K | 965082941 | Odstranění násypů pod podlahami tl přes 200 mm | m3 | 479.14 |  | 0 | CS ÚRS 2018 02 |  | základní |  | 0 | 0 | 0 | 1.4 | 670.796 | 4 | K | 2 |  |  |  | ROZPOCET | 0 | 0 | 0 | 0 | 0 | 1 | 0 | 4 | -1402101790
| PP |  | Odstranění násypu pod podlahami nebo ochranného násypu na střechách tl. přes 200 mm jakékoliv plochy | [14 empty] | PP | 2
| VV |  | "S1 :" 10,12*37*((0,85+0,64)/2-0,2) |  | 204.07 | [12 empty] | VV | 2 | 2 | True | 0 | ROZPOCET
| VV |  | "S4-6 :" (10,12*17+1,94*1,95)*((0,85+0,64)/2-(0,2+0,13)) |  | 72.97 | [12 empty] | VV | 2 | 2 | True | 0 | ROZPOCET
| VV |  | "S2 :" (0,8-0,3)*44*((0,67+0,64)/2-0,25) |  | 8.91 | [12 empty] | VV | 2 | 2 | True | 0 | ROZPOCET
| VV |  | "S3 :" 53*(1,6-0,3)*(0,85-0,2) |  | 44.79 | [12 empty] | VV | 2 | 2 | True | 0 | ROZPOCET
| VV |  | "S10 :" (2,66-0,3)*55,16*(0,93-0,2+0,41) |  | 148.4 | [12 empty] | VV | 2 | 2 | True | 0 | ROZPOCET
| VV |  | Součet |  | 479.14 | [12 empty] | VV | 2 | 4 | True | 1 | ROZPOCET
9 | K | 981011111 | Demolice budov dřevěných jednostranně obitých postupným rozebíráním | m3 | 630.09 |  | 0 | CS ÚRS 2018 02 |  | základní |  | 0 | 0 | 0 | 0.039 | 24.5735 | 4 | K | 2 |  |  |  | ROZPOCET | 0 | 0 | 0 | 0 | 0 | 1 | 0 | 4 | 208835599
| PP |  | Demolice budov postupným rozebíráním dřevěných lehkých jednostranně obitých | [14 empty] | PP | 2
| VV |  | "sklad :" 11,36*10,12*3,12+11,5*4,0/2*11,8 |  | 630.09 | [12 empty] | VV | 2 | 2 | True | 1 | ROZPOCET
10 | K | 981011312 | Demolice budov zděných na MVC podíl konstrukcí do 15 % postupným rozebíráním | m3 | 1576.29 |  | 0 | CS ÚRS 2018 02 |  | základní |  | 0 | 0 | 0 | 0.25 | 394.0725 | 4 | K | 2 |  |  |  | ROZPOCET | 0 | 0 | 0 | 0 | 0 | 1 | 0 | 4 | 1196971909
| PP |  | Demolice budov postupným rozebíráním z cihel, kamene, smíšeného nebo hrázděného zdiva, tvárnic na maltu vápennou nebo vápenocementovou s podílem konstrukcí přes 10 do 15 % | [14 empty] | PP | 2
| VV |  | 26,4*10,12*(4,1+3,6/2) |  | 1576.29 | [12 empty] | VV | 2 | 2 | True | 1 | ROZPOCET
11 | K | 981011416 | Demolice budov zděných na MC nebo z betonu podíl konstrukcí do 35 % postupným rozebíráním | m3 | 1074.15 |  | 0 | CS ÚRS 2018 02 |  | základní |  | 0 | 0 | 0 | 0.68 | 730.422 | 4 | K | 2 |  |  |  | ROZPOCET | 0 | 0 | 0 | 0 | 0 | 1 | 0 | 4 | 176119953
| PP |  | Demolice budov postupným rozebíráním z cihel, kamene, tvárnic na maltu cementovou nebo z betonu prostého s podílem konstrukcí přes 30 do 35 % | [14 empty] | PP | 2
| VV |  | 17,8*10,12*(4,1+3,6/2)+1,94*1,95*3,0 |  | 1074.15 | [12 empty] | VV | 2 | 2 | True | 1 | ROZPOCET
| D | 997 | Přesun sutě |  |  |  | 0 |  |  |  |  | 0 |  | 0 |  | 0 | 1 | D | 1 |  |  |  | ROZPOCET | [6 empty] | 0
12 | K | 997013114 | Vnitrostaveništní doprava suti a vybouraných hmot pro budovy v do 15 m s použitím mechanizace | t | 2736.57 |  | 0 | CS ÚRS 2018 02 |  | základní |  | 0 | 0 | 0 | 0 | 0 | 4 | K | 2 |  |  |  | ROZPOCET | 0 | 0 | 0 | 0 | 0 | 1 | 0 | 4 | 398687653
| PP |  | Vnitrostaveništní doprava suti a vybouraných hmot vodorovně do 50 m svisle s použitím mechanizace pro budovy a haly výšky přes 12 do 15 m | [14 empty] | PP | 2
13 | K | 997013501 | Odvoz suti a vybouraných hmot na skládku nebo meziskládku do 1 km se složením | t | 2736.57 |  | 0 | CS ÚRS 2018 02 |  | základní |  | 0 | 0 | 0 | 0 | 0 | 4 | K | 2 |  |  |  | ROZPOCET | 0 | 0 | 0 | 0 | 0 | 1 | 0 | 4 | -1910383271
| PP |  | Odvoz suti a vybouraných hmot na skládku nebo meziskládku se složením, na vzdálenost do 1 km | [14 empty] | PP | 2
14 | K | 997013509 | Příplatek k odvozu suti a vybouraných hmot na skládku ZKD 1 km přes 1 km | t | 16419.35 |  | 0 | CS ÚRS 2018 02 |  | základní |  | 0 | 0 | 0 | 0 | 0 | 4 | K | 2 |  |  |  | ROZPOCET | 0 | 0 | 0 | 0 | 0 | 1 | 0 | 4 | 193786224
| PP |  | Odvoz suti a vybouraných hmot na skládku nebo meziskládku se složením, na vzdálenost Příplatek k ceně za každý další i započatý 1 km přes 1 km | [14 empty] | PP | 2
| VV |  | 2736,55916*6 |  | 16419.35 | [12 empty] | VV | 2 | 2 | True | 1 | ROZPOCET
15 | K | 997013R01 | Poplatek za uložení na skládce (skládkovné) suti | t | 2736.56 |  | 0 |  |  | základní |  | 0 | 0 | 0 | 0 | 0 | 4 | K | 2 |  |  |  | ROZPOCET | 0 | 0 | 0 | 0 | 0 | 1 | 0 | 4 | 534516011
| PP |  | Poplatek za uložení stavebního odpadu na skládce (skládkovné) cihelného zatříděného do Katalogu odpadů pod kódem 170 102 | [14 empty] | PP | 2
| D | PSV | Práce a dodávky PSV |  |  |  | 0 |  |  |  |  | 0 |  | 0 |  | 28.3417 | 2 | D | 0 |  |  |  | ROZPOCET | [6 empty] | 0
| D | 711 | Izolace proti vodě, vlhkosti a plynům |  |  |  | 0 |  |  |  |  | 0 |  | 0 |  | 0.70328 | 2 | D | 1 |  |  |  | ROZPOCET | [6 empty] | 0
16 | K | 711131811 | Odstranění izolace proti zemní vlhkosti vodorovné | m2 | 175.82 |  | 0 | CS ÚRS 2018 02 |  | základní |  | 0 | 0 | 0 | 0.004 | 0.70328 | 16 | K | 2 |  |  |  | ROZPOCET | 0 | 0 | 0 | 0 | 0 | 1 | 0 | 16 | -1757097444
| PP |  | Odstranění izolace proti zemní vlhkosti na ploše vodorovné V | [14 empty] | PP | 2
| VV |  | S4-6 : | [14 empty] | VV | 2 | 1 | True | 0 | ROZPOCET
| VV |  | (10,12*17+1,94*1,95) |  | 175.82 | [12 empty] | VV | 2 | 2 | True | 1 | ROZPOCET
| D | 767 | Konstrukce zámečnické |  |  |  | 0 |  |  |  |  | 0 |  | 0 |  | 27.6385 | 2 | D | 1 |  |  |  | ROZPOCET | [6 empty] | 0
17 | K | 767996803 | Demontáž atypických zámečnických konstrukcí rozebráním hmotnosti jednotlivých dílů do 250 kg | kg | 27638.46 |  | 0 | CS ÚRS 2018 02 |  | základní |  | 0 | 0 | 0 | 0.001 | 27.6385 | 16 | K | 2 |  |  |  | ROZPOCET | 0 | 0 | 0 | 0 | 0 | 1 | 0 | 16 | -129257958
| PP |  | Demontáž ostatních zámečnických konstrukcí o hmotnosti jednotlivých dílů rozebráním přes 100 do 250 kg | [14 empty] | PP | 2
| VV |  | (9,27*10,89+9,0*25,5)*0,01*7850 |  | 25940.35 | [12 empty] | VV | 2 | 2 | True | 0 | ROZPOCET
| VV |  | "uhelník :" (53+55,16)*15,7 |  | 1698.11 | [12 empty] | VV | 2 | 2 | True | 0 | ROZPOCET
| VV |  | Součet |  | 27638.46 | [12 empty] | VV | 2 | 4 | True | 1 | ROZPOCET

## IO01 - Komunikace
{638f931f-e5d9-43b7-bd6d-9b0b32ef9143}
2
| KRYCÍ LIST SOUPISU PRACÍ | [7 empty] | v --- níže se nacházejí doplnkové a pomocné údaje k sestavám --- v | [8 empty] | False
Stavba:
Terminál Benešov II.etapa
Objekt:
01 - Způsobilé
Soupis:
IO01 - Komunikace
| KSO: |  |  |  |  | CC-CZ:
| Místo: |  | Město Benešov |  |  | Datum: | 13. 8. 2018
| Zadavatel: |  |  |  |  | IČ: | 00231401
|  | Město Benešov |  |  |  | DIČ: | CZ00231401
| Uchazeč: |  |  |  |  | IČ: | Vyplň údaj
|  | Vyplň údaj |  |  |  | DIČ: | Vyplň údaj
| Projektant: |  |  |  |  | IČ:
DIČ:
| Zpracovatel: |  |  |  |  | IČ:
DIČ:
Poznámka:
Soupis prací je sestaven s využitím Cenové soustavy ÚRS. Položky, které pochází z této cenové soustavy, jsou ve sloupci 'Cenová soustava' označeny popisem 'CS ÚRS' a úrovní příslušného kalendářního pololetí. Veškeré další informace vymezující popis a podmínky použití těchto položek z Cenové soustavy, které nejsou uvedeny přímo v soupisu prací, jsou neomezeně dálkově k dispozici na www.cs-urs.cz, sekce Cenové a technické podmínky.
| Cena bez DPH | [5 empty] | 0
|  |  | Základ daně |  |  | Sazba daně | Výše daně
| DPH | základní | 0 |  |  | 21% | 0
|  | snížená | 0 |  |  | 15% | 0
|  | zákl. přenesená | 0 |  |  | 21% | 0
|  | sníž. přenesená | 0 |  |  | 15% | 0
|  | nulová | 0 |  |  | 0% | 0
| Cena s DPH |  |  | v | CZK |  | 0
REKAPITULACE ČLENĚNÍ SOUPISU PRACÍ
Stavba:
Terminál Benešov II.etapa
Objekt:
01 - Způsobilé
Soupis:
IO01 - Komunikace
Místo: |  |  | Město Benešov |  |  | Datum: | 13. 8. 2018
Zadavatel: |  |  | Město Benešov |  |  | Projektant:
Uchazeč: |  |  | Vyplň údaj |  |  | Zpracovatel:
Kód dílu - Popis | [6 empty] | Cena celkem [CZK]
Náklady stavby celkem | [6 empty] | 0 | [11 empty] | -1
| HSV - Práce a dodávky HSV | [5 empty] | 0
| 1 - Zemní práce | [5 empty] | 0
| 2 - Zakládání | [5 empty] | 0
| 5 - Komunikace pozemní | [5 empty] | 0
| 6 - Úpravy povrchů, podlahy a osazování výplní | [5 empty] | 0
| 9 - Ostatní konstrukce a práce, bourání | [5 empty] | 0
| 997 - Přesun sutě | [5 empty] | 0
| 998 - Přesun hmot | [5 empty] | 0
| PSV - Práce a dodávky PSV | [5 empty] | 0
| 767 - Konstrukce zámečnické | [5 empty] | 0
SOUPIS PRACÍ
Stavba:
Terminál Benešov II.etapa
Objekt:
01 - Způsobilé
Soupis:
IO01 - Komunikace
Místo: |  |  | Město Benešov |  |  | Datum: | 13. 8. 2018
Zadavatel: |  |  | Město Benešov |  |  | Projektant:
Uchazeč: |  |  | Vyplň údaj |  |  | Zpracovatel:
PČ | Typ | Kód | Popis | MJ | Množství | J.cena [CZK] | Cena celkem [CZK] | Cenová soustava |  | DPH | J. Nh [h] | Nh celkem [h] | J. hmotnost [t] | Hmotnost celkem [t] | J. suť [t] | Suť Celkem [t]
Náklady soupisu celkem | [6 empty] | 0 |  |  |  |  | 0 |  | 114.7173 |  | 163.7695 |  | D | -1 | [10 empty] | 0
| D | HSV | Práce a dodávky HSV |  |  |  | 0 |  |  |  |  | 0 |  | 114.4623 |  | 163.7695 | 1 | D | 0 |  |  |  | ROZPOCET | [6 empty] | 0
| D | 1 | Zemní práce |  |  |  | 0 |  |  |  |  | 0 |  | 0.00102 |  | 163.7695 | 1 | D | 1 |  |  |  | ROZPOCET | [6 empty] | 0
1 | K | 113107161 | Odstranění podkladu z kameniva drceného tl 100 mm strojně pl přes 50 do 200 m2 | m2 | 329.32 |  | 0 | CS ÚRS 2018 02 |  | základní |  | 0 | 0 | 0 | 0.17 | 55.9844 | 4 | K | 2 |  |  |  | ROZPOCET | 0 | 0 | 0 | 0 | 0 | 1 | 0 | 4 | -1835742812
| PP |  | Odstranění podkladů nebo krytů strojně plochy jednotlivě přes 50 m2 do 200 m2 s přemístěním hmot na skládku na vzdálenost do 20 m nebo s naložením na dopravní prostředek z kameniva hrubého drceného, o tl. vrstvy do 100 mm | [14 empty] | PP | 2
| VV |  | 242,7+30+133,1*0,2 |  | 299.32 | [12 empty] | VV | 2 | 2 | True | 0 | ROZPOCET
| VV |  | 30 |  | 30 | [12 empty] | VV | 2 | 2 | True | 0 | ROZPOCET
| VV |  | Součet |  | 329.32 | [12 empty] | VV | 2 | 4 | True | 1 | ROZPOCET
2 | K | 113107243 | Odstranění podkladu živičného tl 150 mm strojně pl přes 200 m2 | m2 | 299.32 |  | 0 | CS ÚRS 2018 02 |  | základní |  | 0 | 0 | 0 | 0.316 | 94.5851 | 4 | K | 2 |  |  |  | ROZPOCET | 0 | 0 | 0 | 0 | 0 | 1 | 0 | 4 | 541140244
| PP |  | Odstranění podkladů nebo krytů strojně plochy jednotlivě přes 200 m2 s přemístěním hmot na skládku na vzdálenost do 20 m nebo s naložením na dopravní prostředek živičných, o tl. vrstvy přes 100 do 150 mm | [14 empty] | PP | 2
| VV |  | 242,7+30+133,1*0,2 |  | 299.32 | [12 empty] | VV | 2 | 2 | True | 1 | ROZPOCET
3 | K | 113107323 | Odstranění podkladu z kameniva drceného tl 300 mm strojně pl do 50 m2 | m2 | 30 |  | 0 | CS ÚRS 2018 02 |  | základní |  | 0 | 0 | 0 | 0.44 | 13.2 | 4 | K | 2 |  |  |  | ROZPOCET | 0 | 0 | 0 | 0 | 0 | 1 | 0 | 4 | 1545975996
| PP |  | Odstranění podkladů nebo krytů strojně plochy jednotlivě do 50 m2 s přemístěním hmot na skládku na vzdálenost do 3 m nebo s naložením na dopravní prostředek z kameniva hrubého drceného, o tl. vrstvy přes 200 do 300 mm | [14 empty] | PP | 2
| VV |  | viz výkres SITUACE KOMUNIKACÍ VČ. DOPRAVNÍHO ZNAČENÍ | [14 empty] | VV | 2 | 1 | True | 0 | ROZPOCET
| VV |  | 30 |  | 30 | [12 empty] | VV | 2 | 2 | True | 1 | ROZPOCET
4 | K | 121101101 | Sejmutí ornice s přemístěním na vzdálenost do 50 m | m3 | 3.54 |  | 0 | CS ÚRS 2018 02 |  | základní |  | 0 | 0 | 0 | 0 | 0 | 4 | K | 2 |  |  |  | ROZPOCET | 0 | 0 | 0 | 0 | 0 | 1 | 0 | 4 | -517016957
| PP |  | Sejmutí ornice nebo lesní půdy s vodorovným přemístěním na hromady v místě upotřebení nebo na dočasné či trvalé skládky se složením, na vzdálenost do 50 m | [14 empty] | PP | 2
| VV |  | 23,6*0,15 |  | 3.54 | [12 empty] | VV | 2 | 2 | True | 1 | ROZPOCET
5 | K | 162701105 | Vodorovné přemístění do 10000 m výkopku/sypaniny z horniny tř. 1 až 4 | m3 | 3.54 |  | 0 | CS ÚRS 2018 02 |  | základní |  | 0 | 0 | 0 | 0 | 0 | 4 | K | 2 |  |  |  | ROZPOCET | 0 | 0 | 0 | 0 | 0 | 1 | 0 | 4 | 1203942954
| PP |  | Vodorovné přemístění výkopku nebo sypaniny po suchu na obvyklém dopravním prostředku, bez naložení výkopku, avšak se složením bez rozhrnutí z horniny tř. 1 až 4 na vzdálenost přes 9 000 do 10 000 m | [14 empty] | PP | 2
| VV |  | přemístění ornice | [14 empty] | VV | 2 | 1 | True | 0 | ROZPOCET
| VV |  | 3,54 |  | 3.54 | [12 empty] | VV | 2 | 2 | True | 1 | ROZPOCET
6 | K | 181301102 | Rozprostření ornice tl vrstvy do 150 mm pl do 500 m2 v rovině nebo ve svahu do 1:5 | m2 | 23.6 |  | 0 | CS ÚRS 2018 02 |  | základní |  | 0 | 0 | 0 | 0 | 0 | 4 | K | 2 |  |  |  | ROZPOCET | 0 | 0 | 0 | 0 | 0 | 1 | 0 | 4 | -1374130637
| PP |  | Rozprostření a urovnání ornice v rovině nebo ve svahu sklonu do 1:5 při souvislé ploše do 500 m2, tl. vrstvy přes 100 do 150 mm | [14 empty] | PP | 2
7 | K | 181411121 | Založení lučního trávníku výsevem plochy do 1000 m2 v rovině a ve svahu do 1:5 | m2 | 54.78 |  | 0 | CS ÚRS 2018 02 |  | základní |  | 0 | 0 | 0 | 0 | 0 | 4 | K | 2 |  |  |  | ROZPOCET | 0 | 0 | 0 | 0 | 0 | 1 | 0 | 4 | -484051427
| PP |  | Založení trávníku na půdě předem připravené plochy do 1000 m2 výsevem včetně utažení lučního v rovině nebo na svahu do 1:5 | [14 empty] | PP | 2
| VV |  | 15,65*3,5 |  | 54.78 | [12 empty] | VV | 2 | 2 | True | 1 | ROZPOCET
8 | M | 00572100 | osivo jetelotráva intenzivní víceletá | kg | 1.02 |  | 0 | CS ÚRS 2018 02 |  | základní |  | 0 | 0.001 | 0.00102 | 0 | 0 | 8 | M | 2 |  |  |  | ROZPOCET | 0 | 0 | 0 | 0 | 0 | 1 | 0 | 4 | -1106207519
| PP |  | osivo jetelotráva intenzivní víceletá | [14 empty] | PP | 2
| VV |  | 68,08*0,015 'Přepočtené koeficientem množství |  | 1.02 | [12 empty] | VV | 2 | 2 | False | 1 | ROZPOCET
| D | 2 | Zakládání |  |  |  | 0 |  |  |  |  | 0 |  | 0.00924 |  | 0 | 1 | D | 1 |  |  |  | ROZPOCET | [6 empty] | 0
9 | K | 213141111 | Zřízení vrstvy z geotextilie v rovině nebo ve sklonu do 1:5 š do 3 m | m2 | 28 |  | 0 | CS ÚRS 2018 02 |  | základní |  | 0 | 0.0001 | 0.0028 | 0 | 0 | 4 | K | 2 |  |  |  | ROZPOCET | 0 | 0 | 0 | 0 | 0 | 1 | 0 | 4 | -1096575100
| PP |  | Zřízení vrstvy z geotextilie filtrační, separační, odvodňovací, ochranné, výztužné nebo protierozní v rovině nebo ve sklonu do 1:5, šířky do 3 m | [14 empty] | PP | 2
10 | M | 69311060 | geotextilie netkaná PP 200g/m2 | m2 | 32.2 |  | 0 | CS ÚRS 2018 02 |  | základní |  | 0 | 0.0002 | 0.00644 | 0 | 0 | 8 | M | 2 |  |  |  | ROZPOCET | 0 | 0 | 0 | 0 | 0 | 1 | 0 | 4 | -802139124
| PP |  | geotextilie netkaná PP 200g/m2 | [14 empty] | PP | 2
| VV |  | 28*1,15 'Přepočtené koeficientem množství |  | 32.2 | [12 empty] | VV | 2 | 2 | False | 1 | ROZPOCET
| D | 5 | Komunikace pozemní |  |  |  | 0 |  |  |  |  | 0 |  | 60.3712 |  | 0 | 1 | D | 1 |  |  |  | ROZPOCET | [6 empty] | 0
11 | K | 564851111 | Podklad ze štěrkodrtě ŠD tl 150 mm | m2 | 242.7 |  | 0 | CS ÚRS 2018 02 |  | základní |  | 0 | 0 | 0 | 0 | 0 | 4 | K | 2 |  |  |  | ROZPOCET | 0 | 0 | 0 | 0 | 0 | 1 | 0 | 4 | -335550753
| PP |  | Podklad ze štěrkodrti ŠD s rozprostřením a zhutněním, po zhutnění tl. 150 mm | [14 empty] | PP | 2
12 | K | 564871111 | Podklad ze štěrkodrtě ŠD tl 250 mm | m2 | 30 |  | 0 | CS ÚRS 2018 02 |  | základní |  | 0 | 0 | 0 | 0 | 0 | 4 | K | 2 |  |  |  | ROZPOCET | 0 | 0 | 0 | 0 | 0 | 1 | 0 | 4 | -1955816354
| PP |  | Podklad ze štěrkodrti ŠD s rozprostřením a zhutněním, po zhutnění tl. 250 mm | [14 empty] | PP | 2
13 | K | 565131111 | Vyrovnání povrchu dosavadních podkladů obalovaným kamenivem ACP (OK) tl 50 mm | m2 | 30 |  | 0 | CS ÚRS 2018 02 |  | základní |  | 0 | 0.13188 | 3.9564 | 0 | 0 | 4 | K | 2 |  |  |  | ROZPOCET | 0 | 0 | 0 | 0 | 0 | 1 | 0 | 4 | -219398360
| PP |  | Vyrovnání povrchu dosavadních podkladů s rozprostřením hmot a zhutněním obalovaným kamenivem ACP (OK) tl. 50 mm | [14 empty] | PP | 2
14 | K | 567132111 | Podklad ze směsi stmelené cementem SC C 8/10 (KSC I) tl 160 mm | m2 | 30 |  | 0 | CS ÚRS 2018 02 |  | základní |  | 0 | 0 | 0 | 0 | 0 | 4 | K | 2 |  |  |  | ROZPOCET | 0 | 0 | 0 | 0 | 0 | 1 | 0 | 4 | -897468650
| PP |  | Podklad ze směsi stmelené cementem SC bez dilatačních spár, s rozprostřením a zhutněním SC C 8/10 (KSC I), po zhutnění tl. 160 mm | [14 empty] | PP | 2
15 | K | 573111112 | Postřik živičný infiltrační s posypem z asfaltu množství 1 kg/m2 | m2 | 30 |  | 0 | CS ÚRS 2018 02 |  | základní |  | 0 | 0 | 0 | 0 | 0 | 4 | K | 2 |  |  |  | ROZPOCET | 0 | 0 | 0 | 0 | 0 | 1 | 0 | 4 | 450122004
| PP |  | Postřik infiltrační PI z asfaltu silničního s posypem kamenivem, v množství 1,00 kg/m2 | [14 empty] | PP | 2
16 | K | 573211112 | Postřik živičný spojovací z asfaltu v množství 0,70 kg/m2 | m2 | 60 |  | 0 | CS ÚRS 2018 02 |  | základní |  | 0 | 0 | 0 | 0 | 0 | 4 | K | 2 |  |  |  | ROZPOCET | 0 | 0 | 0 | 0 | 0 | 1 | 0 | 4 | -919765738
| PP |  | Postřik spojovací PS bez posypu kamenivem z asfaltu silničního, v množství 0,70 kg/m2 | [14 empty] | PP | 2
| VV |  | dvě vrstvy pro ACL a ACO | [14 empty] | VV | 2 | 1 | True | 0 | ROZPOCET
| VV |  | 30*2 |  | 60 | [12 empty] | VV | 2 | 2 | True | 1 | ROZPOCET
17 | K | 577134111 | Asfaltový beton vrstva obrusná ACO 11 (ABS) tř. I tl 40 mm š do 3 m z nemodifikovaného asfaltu | m2 | 30 |  | 0 | CS ÚRS 2018 02 |  | základní |  | 0 | 0 | 0 | 0 | 0 | 4 | K | 2 |  |  |  | ROZPOCET | 0 | 0 | 0 | 0 | 0 | 1 | 0 | 4 | 232894539
| PP |  | Asfaltový beton vrstva obrusná ACO 11 (ABS) s rozprostřením a se zhutněním z nemodifikovaného asfaltu v pruhu šířky do 3 m tř. I, po zhutnění tl. 40 mm | [14 empty] | PP | 2
18 | K | 577155112 | Asfaltový beton vrstva ložní ACL 16 (ABH) tl 60 mm š do 3 m z nemodifikovaného asfaltu | m2 | 30 |  | 0 | CS ÚRS 2018 02 |  | základní |  | 0 | 0 | 0 | 0 | 0 | 4 | K | 2 |  |  |  | ROZPOCET | 0 | 0 | 0 | 0 | 0 | 1 | 0 | 4 | -900668416
| PP |  | Asfaltový beton vrstva ložní ACL 16 (ABH) s rozprostřením a zhutněním z nemodifikovaného asfaltu v pruhu šířky do 3 m, po zhutnění tl. 60 mm | [14 empty] | PP | 2
19 | K | 596211110 | Kladení zámkové dlažby komunikací pro pěší tl 60 mm skupiny A pl do 50 m2 | m2 | 35.22 |  | 0 | CS ÚRS 2018 02 |  | základní |  | 0 | 0.08425 | 2.9673 | 0 | 0 | 4 | K | 2 |  |  |  | ROZPOCET | 0 | 0 | 0 | 0 | 0 | 1 | 0 | 4 | 1780450410
| PP |  | Kladení dlažby z betonových zámkových dlaždic komunikací pro pěší s ložem z kameniva těženého nebo drceného tl. do 40 mm, s vyplněním spár s dvojitým hutněním, vibrováním a se smetením přebytečného materiálu na krajnici tl. 60 mm skupiny A, pro plochy do 50 m2 | [14 empty] | PP | 2
| VV |  | (0,8*2,2+0,4*3,1)*1,02 |  | 3.06 | [12 empty] | VV | 2 | 2 | True | 0 | ROZPOCET
| VV |  | 1,2*(2,0+3,6+2,4+4,8)+0,8*(5,0*3+6,0) |  | 32.16 | [12 empty] | VV | 2 | 2 | True | 0 | ROZPOCET
| VV |  | Součet |  | 35.22 | [12 empty] | VV | 2 | 4 | True | 1 | ROZPOCET
20 | M | 59245012 | dlažba zámková profilová 20x16,5x6 cm barevná | m2 | 35.92 |  | 0 | CS ÚRS 2018 02 |  | základní |  | 0 | 0.113 | 4.059 | 0 | 0 | 8 | M | 2 |  |  |  | ROZPOCET | 0 | 0 | 0 | 0 | 0 | 1 | 0 | 4 | -1508753842
| PP |  | dlažba zámková profilová 20x16,5x6 cm barevná | [14 empty] | PP | 2
| VV |  | 35,22*1,02 'Přepočtené koeficientem množství |  | 35.92 | [12 empty] | VV | 2 | 2 | False | 1 | ROZPOCET
21 | K | 596211112 | Kladení zámkové dlažby komunikací pro pěší tl 60 mm skupiny A pl do 300 m2 | m2 | 247.55 |  | 0 | CS ÚRS 2018 02 |  | základní |  | 0 | 0.08425 | 20.8561 | 0 | 0 | 4 | K | 2 |  |  |  | ROZPOCET | 0 | 0 | 0 | 0 | 0 | 1 | 0 | 4 | 1552663169
| PP |  | Kladení dlažby z betonových zámkových dlaždic komunikací pro pěší s ložem z kameniva těženého nebo drceného tl. do 40 mm, s vyplněním spár s dvojitým hutněním, vibrováním a se smetením přebytečného materiálu na krajnici tl. 60 mm skupiny A, pro plochy přes 100 do 300 m2 | [14 empty] | PP | 2
| VV |  | viz výkres SITUACE KOMUNIKACÍ VČ. DOPRAVNÍHO ZNAČENÍ | [14 empty] | VV | 2 | 1 | True | 0 | ROZPOCET
| VV |  | 247,55 |  | 247.55 | [12 empty] | VV | 2 | 2 | True | 1 | ROZPOCET
22 | M | 59245015 | dlažba zámková profilová základní 20x16,5x6 cm přírodní | m2 | 252.5 |  | 0 | CS ÚRS 2018 02 |  | základní |  | 0 | 0.113 | 28.5325 | 0 | 0 | 8 | M | 2 |  |  |  | ROZPOCET | 0 | 0 | 0 | 0 | 0 | 1 | 0 | 4 | 794597543
| PP |  | dlažba zámková profilová základní 20x16,5x6 cm přírodní | [14 empty] | PP | 2
| VV |  | 247,55*1,02 'Přepočtené koeficientem množství |  | 252.5 | [12 empty] | VV | 2 | 2 | False | 1 | ROZPOCET
| D | 6 | Úpravy povrchů, podlahy a osazování výplní |  |  |  | 0 |  |  |  |  | 0 |  | 7.4798 |  | 0 | 1 | D | 1 |  |  |  | ROZPOCET | [6 empty] | 0
23 | K | 637121112 | Okapový chodník z kačírku tl 150 mm s udusáním | m2 | 27.14 |  | 0 | CS ÚRS 2018 02 |  | základní |  | 0 | 0.2756 | 7.4798 | 0 | 0 | 4 | K | 2 |  |  |  | ROZPOCET | 0 | 0 | 0 | 0 | 0 | 1 | 0 | 4 | -1644988103
| PP |  | Okapový chodník z kameniva s udusáním a urovnáním povrchu z kačírku tl. 150 mm | [14 empty] | PP | 2
| VV |  | 23,6*1,15 |  | 27.14 | [12 empty] | VV | 2 | 2 | True | 1 | ROZPOCET
| D | 9 | Ostatní konstrukce a práce, bourání |  |  |  | 0 |  |  |  |  | 0 |  | 46.6011 |  | 0 | 1 | D | 1 |  |  |  | ROZPOCET | [6 empty] | 0
24 | K | 914111111 | Montáž svislé dopravní značky do velikosti 1 m2 objímkami na sloupek nebo konzolu | kus | 9 |  | 0 | CS ÚRS 2018 02 |  | základní |  | 0 | 0.0007 | 0.0063 | 0 | 0 | 4 | K | 2 |  |  |  | ROZPOCET | 0 | 0 | 0 | 0 | 0 | 1 | 0 | 4 | 1217032413
| PP |  | Montáž svislé dopravní značky základní velikosti do 1 m2 objímkami na sloupky nebo konzoly | [14 empty] | PP | 2
| VV |  | viz výkres SITUACE KOMUNIKACÍ VČ. DOPRAVNÍHO ZNAČENÍ | [14 empty] | VV | 2 | 1 | True | 0 | ROZPOCET
| VV |  | 9 |  | 9 | [12 empty] | VV | 2 | 2 | True | 1 | ROZPOCET
25 | M | 40445553 | značka dopravní svislá retroreflexní fólie tř 1 Al prolis D 700mm | kus | 5 |  | 0 | CS ÚRS 2018 02 |  | základní |  | 0 | 0.0024 | 0.012 | 0 | 0 | 8 | M | 2 |  |  |  | ROZPOCET | 0 | 0 | 0 | 0 | 0 | 1 | 0 | 4 | 1514407220
| PP |  | značka dopravní svislá retroreflexní fólie tř 1 Al prolis D 700mm | [14 empty] | PP | 2
26 | M | 40445552 | značka dopravní svislá retroreflexní fólie tř 1 Al prolis 500x500mm | kus | 2 |  | 0 | CS ÚRS 2018 02 |  | základní |  | 0 | 0.0025 | 0.005 | 0 | 0 | 8 | M | 2 |  |  |  | ROZPOCET | 0 | 0 | 0 | 0 | 0 | 1 | 0 | 4 | -235586375
| PP |  | značka dopravní svislá retroreflexní fólie tř 1 Al prolis 500x500mm | [14 empty] | PP | 2
27 | M | 40445566 | značka dopravní svislá retroreflexní fólie tř 1 Al prolis 500x300mm | kus | 1 |  | 0 | CS ÚRS 2018 02 |  | základní |  | 0 | 0.0014 | 0.0014 | 0 | 0 | 8 | M | 2 |  |  |  | ROZPOCET | 0 | 0 | 0 | 0 | 0 | 1 | 0 | 4 | 564998026
| PP |  | značka dopravní svislá retroreflexní fólie tř 1 Al prolis 500x300mm | [14 empty] | PP | 2
28 | K | 914111121 | Montáž svislé dopravní značky do velikosti 2 m2 objímkami na sloupek nebo konzolu | kus | 1 |  | 0 | CS ÚRS 2018 02 |  | základní |  | 0 | 0.00105 | 0.00105 | 0 | 0 | 4 | K | 2 |  |  |  | ROZPOCET | 0 | 0 | 0 | 0 | 0 | 1 | 0 | 4 | 1737520460
| PP |  | Montáž svislé dopravní značky základní velikosti do 2 m2 objímkami na sloupky nebo konzoly | [14 empty] | PP | 2
29 | M | 40445556 | značka dopravní svislá retroreflexní fólie tř 1 Al prolis 1000x1500mm | kus | 1 |  | 0 | CS ÚRS 2018 02 |  | základní |  | 0 | 0.0155 | 0.0155 | 0 | 0 | 8 | M | 2 |  |  |  | ROZPOCET | 0 | 0 | 0 | 0 | 0 | 1 | 0 | 4 | -679437887
| PP |  | značka dopravní svislá retroreflexní fólie tř 1 Al prolis 1000x1500mm | [14 empty] | PP | 2
30 | K | 914511112 | Montáž sloupku dopravních značek délky do 3,5 m s betonovým základem a patkou | kus | 7 |  | 0 | CS ÚRS 2018 02 |  | základní |  | 0 | 0.11241 | 0.78687 | 0 | 0 | 4 | K | 2 |  |  |  | ROZPOCET | 0 | 0 | 0 | 0 | 0 | 1 | 0 | 4 | -1493533750
| PP |  | Montáž sloupku dopravních značek délky do 3,5 m do hliníkové patky | [14 empty] | PP | 2
31 | M | 40445225 | sloupek Zn pro dopravní značku D 60mm v 3,5m | kus | 7 |  | 0 | CS ÚRS 2018 02 |  | základní |  | 0 | 0.0061 | 0.0427 | 0 | 0 | 8 | M | 2 |  |  |  | ROZPOCET | 0 | 0 | 0 | 0 | 0 | 1 | 0 | 4 | 1290074650
| PP |  | sloupek Zn pro dopravní značku D 60mm v 3,5m | [14 empty] | PP | 2
32 | M | 40445240 | patka hliníková pro sloupek D 60 mm | kus | 7 |  | 0 | CS ÚRS 2018 02 |  | základní |  | 0 | 0.003 | 0.021 | 0 | 0 | 8 | M | 2 |  |  |  | ROZPOCET | 0 | 0 | 0 | 0 | 0 | 1 | 0 | 4 | 618616235
| PP |  | patka hliníková pro sloupek D 60 mm | [14 empty] | PP | 2
33 | M | 40445253 | víčko plastové na sloupek D 60mm | kus | 7 |  | 0 | CS ÚRS 2018 02 |  | základní |  | 0 | 0.0001 | 0.0007 | 0 | 0 | 8 | M | 2 |  |  |  | ROZPOCET | 0 | 0 | 0 | 0 | 0 | 1 | 0 | 4 | -1984988966
| PP |  | víčko plastové na sloupek D 60mm | [14 empty] | PP | 2
34 | M | 40445256 | svorka upínací na sloupek dopravní značky D 60mm | kus | 9 |  | 0 | CS ÚRS 2018 02 |  | základní |  | 0 | 0.00035 | 0.00315 | 0 | 0 | 8 | M | 2 |  |  |  | ROZPOCET | 0 | 0 | 0 | 0 | 0 | 1 | 0 | 4 | -602626725
| PP |  | svorka upínací na sloupek dopravní značky D 60mm | [14 empty] | PP | 2
35 | K | 915111111 | Vodorovné dopravní značení dělící čáry souvislé š 125 mm základní bílá barva | m | 20 |  | 0 | CS ÚRS 2018 02 |  | základní |  | 0 | 8e-05 | 0.0016 | 0 | 0 | 4 | K | 2 |  |  |  | ROZPOCET | 0 | 0 | 0 | 0 | 0 | 1 | 0 | 4 | 2019179051
| PP |  | Vodorovné dopravní značení stříkané barvou dělící čára šířky 125 mm souvislá bílá základní | [14 empty] | PP | 2
| VV |  | viz situace stavby | [14 empty] | VV | 2 | 1 | True | 0 | ROZPOCET
| VV |  | "dopoj na silnici" 16,8+3,2 |  | 20 | [12 empty] | VV | 2 | 2 | True | 0 | ROZPOCET
| VV |  | Součet |  | 20 | [12 empty] | VV | 2 | 4 | True | 1 | ROZPOCET
36 | K | 915111121 | Vodorovné dopravní značení dělící čáry přerušované š 125 mm základní bílá barva | m | 16.8 |  | 0 | CS ÚRS 2018 02 |  | základní |  | 0 | 3e-05 | 0.000504 | 0 | 0 | 4 | K | 2 |  |  |  | ROZPOCET | 0 | 0 | 0 | 0 | 0 | 1 | 0 | 4 | -479741107
| PP |  | Vodorovné dopravní značení stříkané barvou dělící čára šířky 125 mm přerušovaná bílá základní | [14 empty] | PP | 2
37 | K | 915131111 | Vodorovné dopravní značení přechody pro chodce, šipky, symboly základní bílá barva | m2 | 21 |  | 0 | CS ÚRS 2018 02 |  | základní |  | 0 | 0.0006 | 0.0126 | 0 | 0 | 4 | K | 2 |  |  |  | ROZPOCET | 0 | 0 | 0 | 0 | 0 | 1 | 0 | 4 | -1583416156
| PP |  | Vodorovné dopravní značení stříkané barvou přechody pro chodce, šipky, symboly bílé základní | [14 empty] | PP | 2
| VV |  | viz výkres SITUACE KOMUNIKACÍ VČ. DOPRAVNÍHO ZNAČENÍ | [14 empty] | VV | 2 | 1 | True | 0 | ROZPOCET
| VV |  | 6*7*0,5 |  | 21 | [12 empty] | VV | 2 | 2 | True | 1 | ROZPOCET
38 | K | 915611111 | Předznačení vodorovného liniového značení | m | 36.8 |  | 0 | CS ÚRS 2018 02 |  | základní |  | 0 | 0 | 0 | 0 | 0 | 4 | K | 2 |  |  |  | ROZPOCET | 0 | 0 | 0 | 0 | 0 | 1 | 0 | 4 | -796807993
| PP |  | Předznačení pro vodorovné značení stříkané barvou nebo prováděné z nátěrových hmot liniové dělicí čáry, vodicí proužky | [14 empty] | PP | 2
| VV |  | 16,8+20 |  | 36.8 | [12 empty] | VV | 2 | 2 | True | 1 | ROZPOCET
39 | K | 915621111 | Předznačení vodorovného plošného značení | m2 | 21 |  | 0 | CS ÚRS 2018 02 |  | základní |  | 0 | 1e-05 | 0.00021 | 0 | 0 | 4 | K | 2 |  |  |  | ROZPOCET | 0 | 0 | 0 | 0 | 0 | 1 | 0 | 4 | -2023088177
| PP |  | Předznačení pro vodorovné značení stříkané barvou nebo prováděné z nátěrových hmot plošné šipky, symboly, nápisy | [14 empty] | PP | 2
40 | K | 916241113 | Osazení obrubníku kamenného ležatého s boční opěrou do lože z betonu prostého | m | 135.76 |  | 0 | CS ÚRS 2018 02 |  | základní |  | 0 | 0.16849 | 22.8742 | 0 | 0 | 4 | K | 2 |  |  |  | ROZPOCET | 0 | 0 | 0 | 0 | 0 | 1 | 0 | 4 | 1491485184
| PP |  | Osazení obrubníku kamenného se zřízením lože, s vyplněním a zatřením spár cementovou maltou ležatého s boční opěrou z betonu prostého, do lože z betonu prostého | [14 empty] | PP | 2
| VV |  | viz výkres SITUACE KOMUNIKACÍ VČ. DOPRAVNÍHO ZNAČENÍ | [14 empty] | VV | 2 | 1 | True | 0 | ROZPOCET
| VV |  | 133,1*1,02 |  | 135.76 | [12 empty] | VV | 2 | 2 | True | 1 | ROZPOCET
41 | M | 58380005 | obrubník kamenný přímý, žula, 20x25 | m | 127.26 |  | 0 | CS ÚRS 2018 02 |  | základní |  | 0 | 0.125 | 15.9075 | 0 | 0 | 8 | M | 2 |  |  |  | ROZPOCET | 0 | 0 | 0 | 0 | 0 | 1 | 0 | 4 | -830997290
| PP |  | obrubník kamenný přímý, žula, 20x25 | [14 empty] | PP | 2
| VV |  | 135,76-4,7-6,3 |  | 124.76 | [12 empty] | VV | 2 | 2 | True | 1 | ROZPOCET
| VV |  | 124,76*1,02 'Přepočtené koeficientem množství |  | 127.26 | [12 empty] | VV | 2 | 2 | False | 1 | ROZPOCET
42 | M | 58380426 | obrubník kamenný obloukový , žula, r=1÷3 m 20x25 | m | 4.79 |  | 0 | CS ÚRS 2018 02 |  | základní |  | 0 | 0.125 | 0.59875 | 0 | 0 | 8 | M | 2 |  |  |  | ROZPOCET | 0 | 0 | 0 | 0 | 0 | 1 | 0 | 4 | -233123241
| PP |  | obrubník kamenný obloukový , žula, r=1÷3 m 20x25 | [14 empty] | PP | 2
| VV |  | oblouk | [14 empty] | VV | 2 | 1 | True | 0 | ROZPOCET
| VV |  | 2,35*2 |  | 4.7 | [12 empty] | VV | 2 | 2 | True | 1 | ROZPOCET
| VV |  | 4,7*1,02 'Přepočtené koeficientem množství |  | 4.79 | [12 empty] | VV | 2 | 2 | False | 1 | ROZPOCET
43 | M | 58380436 | obrubník kamenný obloukový , žula, r=3÷5 m 20x25 | m | 6.3 |  | 0 | CS ÚRS 2018 02 |  | základní |  | 0 | 0.125 | 0.7875 | 0 | 0 | 8 | M | 2 |  |  |  | ROZPOCET | 0 | 0 | 0 | 0 | 0 | 1 | 0 | 4 | -1406743939
| PP |  | obrubník kamenný obloukový , žula, r=3÷5 m 20x25 | [14 empty] | PP | 2
44 | K | 916331112 | Osazení zahradního obrubníku betonového do lože z betonu s boční opěrou | m | 44.8 |  | 0 | CS ÚRS 2018 02 |  | základní |  | 0 | 0.10095 | 4.5226 | 0 | 0 | 4 | K | 2 |  |  |  | ROZPOCET | 0 | 0 | 0 | 0 | 0 | 1 | 0 | 4 | -2086032279
| PP |  | Osazení zahradního obrubníku betonového s ložem tl. od 50 do 100 mm z betonu prostého tř. C 12/15 s boční opěrou z betonu prostého tř. C 12/15 | [14 empty] | PP | 2
| VV |  | viz výkres SITUACE KOMUNIKACÍ VČ. DOPRAVNÍHO ZNAČENÍ | [14 empty] | VV | 2 | 1 | True | 0 | ROZPOCET
| VV |  | 44,8 |  | 44.8 | [12 empty] | VV | 2 | 2 | True | 1 | ROZPOCET
45 | M | 59217011 | obrubník betonový zahradní 50x5x20 cm | m | 44.8 |  | 0 | CS ÚRS 2018 02 |  | základní |  | 0 | 0.022 | 0.9856 | 0 | 0 | 8 | M | 2 |  |  |  | ROZPOCET | 0 | 0 | 0 | 0 | 0 | 1 | 0 | 4 | 754517662
| PP |  | obrubník betonový zahradní 50x5x20 cm | [14 empty] | PP | 2
46 | K | 919112114 | Řezání dilatačních spár š 4 mm hl do 100 mm příčných nebo podélných v živičném krytu | m | 119.7 |  | 0 | CS ÚRS 2018 02 |  | základní |  | 0 | 1e-05 | 0.001197 | 0 | 0 | 4 | K | 2 |  |  |  | ROZPOCET | 0 | 0 | 0 | 0 | 0 | 1 | 0 | 4 | -597608884
| PP |  | Řezání dilatačních spár v živičném krytu příčných nebo podélných, šířky 4 mm, hloubky přes 90 do 100 mm | [14 empty] | PP | 2
| VV |  | okolo nových obrubníků | [14 empty] | VV | 2 | 1 | True | 0 | ROZPOCET
| VV |  | 2,35*2+35+9,1+4,6+3,8+62,5 |  | 119.7 | [12 empty] | VV | 2 | 2 | True | 1 | ROZPOCET
47 | K | 919122112 | Těsnění spár zálivkou za tepla pro komůrky š 10 mm hl 25 mm s těsnicím profilem | m | 119.7 |  | 0 | CS ÚRS 2018 02 |  | základní |  | 0 | 0.00011 | 0.013167 | 0 | 0 | 4 | K | 2 |  |  |  | ROZPOCET | 0 | 0 | 0 | 0 | 0 | 1 | 0 | 4 | 1107421354
| PP |  | Utěsnění dilatačních spár zálivkou za tepla v cementobetonovém nebo živičném krytu včetně adhezního nátěru s těsnicím profilem pod zálivkou, pro komůrky šířky 10 mm, hloubky 25 mm | [14 empty] | PP | 2
| D | 997 | Přesun sutě |  |  |  | 0 |  |  |  |  | 0 |  | 0 |  | 0 | 1 | D | 1 |  |  |  | ROZPOCET | [6 empty] | 0
48 | K | 997221551 | Vodorovná doprava suti ze sypkých materiálů do 1 km | t | 163.77 |  | 0 | CS ÚRS 2018 02 |  | základní |  | 0 | 0 | 0 | 0 | 0 | 4 | K | 2 |  |  |  | ROZPOCET | 0 | 0 | 0 | 0 | 0 | 1 | 0 | 4 | 1954546100
| PP |  | Vodorovná doprava suti bez naložení, ale se složením a s hrubým urovnáním ze sypkých materiálů, na vzdálenost do 1 km | [14 empty] | PP | 2
49 | K | 997221559 | Příplatek ZKD 1 km u vodorovné dopravy suti ze sypkých materiálů | t | 1637.7 |  | 0 | CS ÚRS 2018 02 |  | základní |  | 0 | 0 | 0 | 0 | 0 | 4 | K | 2 |  |  |  | ROZPOCET | 0 | 0 | 0 | 0 | 0 | 1 | 0 | 4 | -113487793
| PP |  | Vodorovná doprava suti bez naložení, ale se složením a s hrubým urovnáním Příplatek k ceně za každý další i započatý 1 km přes 1 km | [14 empty] | PP | 2
| VV |  | 10 km | [14 empty] | VV | 2 | 1 | True | 0 | ROZPOCET
| VV |  | 163,77*10 |  | 1637.7 | [12 empty] | VV | 2 | 2 | True | 1 | ROZPOCET
50 | K | 997221611 | Nakládání suti na dopravní prostředky pro vodorovnou dopravu | t | 163.77 |  | 0 | CS ÚRS 2018 02 |  | základní |  | 0 | 0 | 0 | 0 | 0 | 4 | K | 2 |  |  |  | ROZPOCET | 0 | 0 | 0 | 0 | 0 | 1 | 0 | 4 | -2026775110
| PP |  | Nakládání na dopravní prostředky pro vodorovnou dopravu suti | [14 empty] | PP | 2
51 | K | 997221845 | Poplatek za uložení na skládce (skládkovné) odpadu asfaltového bez dehtu kód odpadu 170 302 | t | 94.58 |  | 0 | CS ÚRS 2018 02 |  | základní |  | 0 | 0 | 0 | 0 | 0 | 4 | K | 2 |  |  |  | ROZPOCET | 0 | 0 | 0 | 0 | 0 | 1 | 0 | 4 | 1745147123
| PP |  | Poplatek za uložení stavebního odpadu na skládce (skládkovné) asfaltového bez obsahu dehtu zatříděného do Katalogu odpadů pod kódem 170 302 | [14 empty] | PP | 2
52 | K | 997221855 | Poplatek za uložení na skládce (skládkovné) zeminy a kameniva kód odpadu 170 504 | t | 69.18 |  | 0 | CS ÚRS 2018 02 |  | základní |  | 0 | 0 | 0 | 0 | 0 | 4 | K | 2 |  |  |  | ROZPOCET | 0 | 0 | 0 | 0 | 0 | 1 | 0 | 4 | -672514591
| PP |  | Poplatek za uložení stavebního odpadu na skládce (skládkovné) zeminy a kameniva zatříděného do Katalogu odpadů pod kódem 170 504 | [14 empty] | PP | 2
| D | 998 | Přesun hmot |  |  |  | 0 |  |  |  |  | 0 |  | 0 |  | 0 | 1 | D | 1 |  |  |  | ROZPOCET | [6 empty] | 0
53 | K | 998225111 | Přesun hmot pro pozemní komunikace s krytem z kamene, monolitickým betonovým nebo živičným | t | 114.46 |  | 0 | CS ÚRS 2018 02 |  | základní |  | 0 | 0 | 0 | 0 | 0 | 4 | K | 2 |  |  |  | ROZPOCET | 0 | 0 | 0 | 0 | 0 | 1 | 0 | 4 | -541589137
| PP |  | Přesun hmot pro komunikace s krytem z kameniva, monolitickým betonovým nebo živičným dopravní vzdálenost do 200 m jakékoliv délky objektu | [14 empty] | PP | 2
| D | PSV | Práce a dodávky PSV |  |  |  | 0 |  |  |  |  | 0 |  | 0.255 |  | 0 | 2 | D | 0 |  |  |  | ROZPOCET | [6 empty] | 0
| D | 767 | Konstrukce zámečnické |  |  |  | 0 |  |  |  |  | 0 |  | 0.255 |  | 0 | 2 | D | 1 |  |  |  | ROZPOCET | [6 empty] | 0
54 | K | 767161126 | Montáž zábradlí rovného z trubek do ocelové konstrukce hmotnosti do 30 kg | m | 5 |  | 0 | CS ÚRS 2018 02 |  | základní |  | 0 | 6e-05 | 0.0003 | 0 | 0 | 16 | K | 2 |  |  |  | ROZPOCET | 0 | 0 | 0 | 0 | 0 | 1 | 0 | 16 | -2123750708
| PP |  | Montáž zábradlí rovného z trubek nebo tenkostěnných profilů na ocelovou konstrukci, hmotnosti 1 m zábradlí přes 20 do 30 kg | [14 empty] | PP | 2
55 | M | 140R01 | Zábradlí se zarážkou na slepeckou hůl | m | 5 |  | 0 |  |  | základní |  | 0 | 0.05094 | 0.2547 | 0 | 0 | 32 | M | 2 |  |  |  | ROZPOCET | 0 | 0 | 0 | 0 | 0 | 1 | 0 | 16 | 711391502
| PP |  | Zábradlí se zarážkou na slepeckou hůl | [14 empty] | PP | 2

## IO18 - PŘELOŽKA HUP
{96ad81e9-54b0-4ea8-a889-7a3e7a24b0da}
2
| KRYCÍ LIST SOUPISU PRACÍ | [7 empty] | v --- níže se nacházejí doplnkové a pomocné údaje k sestavám --- v | [8 empty] | False
Stavba:
Terminál Benešov II.etapa
Objekt:
01 - Způsobilé
Soupis:
IO18 - PŘELOŽKA HUP
| KSO: |  |  |  |  | CC-CZ:
| Místo: |  | Město Benešov |  |  | Datum: | 13. 8. 2018
| Zadavatel: |  |  |  |  | IČ: | 00231401
|  | Město Benešov |  |  |  | DIČ: | CZ00231401
| Uchazeč: |  |  |  |  | IČ: | Vyplň údaj
|  | Vyplň údaj |  |  |  | DIČ: | Vyplň údaj
| Projektant: |  |  |  |  | IČ:
DIČ:
| Zpracovatel: |  |  |  |  | IČ:
DIČ:
Poznámka:
| Cena bez DPH | [5 empty] | 0
|  |  | Základ daně |  |  | Sazba daně | Výše daně
| DPH | základní | 0 |  |  | 21% | 0
|  | snížená | 0 |  |  | 15% | 0
|  | zákl. přenesená | 0 |  |  | 21% | 0
|  | sníž. přenesená | 0 |  |  | 15% | 0
|  | nulová | 0 |  |  | 0% | 0
| Cena s DPH |  |  | v | CZK |  | 0
REKAPITULACE ČLENĚNÍ SOUPISU PRACÍ
Stavba:
Terminál Benešov II.etapa
Objekt:
01 - Způsobilé
Soupis:
IO18 - PŘELOŽKA HUP
Místo: |  |  | Město Benešov |  |  | Datum: | 13. 8. 2018
Zadavatel: |  |  | Město Benešov |  |  | Projektant:
Uchazeč: |  |  | Vyplň údaj |  |  | Zpracovatel:
Kód dílu - Popis | [6 empty] | Cena celkem [CZK]
Náklady stavby celkem | [6 empty] | 0 | [11 empty] | -1
| HSV - Práce a dodávky HSV | [5 empty] | 0
| 1 - Zemní práce | [5 empty] | 0
| 2 - Zakládání | [5 empty] | 0
| 3 - Svislé a kompletní konstrukce | [5 empty] | 0
| 4 - Vodorovné konstrukce | [5 empty] | 0
| 8 - Trubní vedení | [5 empty] | 0
| 9 - Ostatní konstrukce a práce, bourání | [5 empty] | 0
| 997 - Přesun sutě | [5 empty] | 0
| 998 - Přesun hmot | [5 empty] | 0
| PSV - Práce a dodávky PSV | [5 empty] | 0
| 723 - Zdravotechnika - vnitřní plynovod | [5 empty] | 0
| 767 - Konstrukce zámečnické | [5 empty] | 0
| 783 - Dokončovací práce - nátěry | [5 empty] | 0
| M - Práce a dodávky M | [5 empty] | 0
| 23-M - Montáže potrubí | [5 empty] | 0
SOUPIS PRACÍ
Stavba:
Terminál Benešov II.etapa
Objekt:
01 - Způsobilé
Soupis:
IO18 - PŘELOŽKA HUP
Místo: |  |  | Město Benešov |  |  | Datum: | 13. 8. 2018
Zadavatel: |  |  | Město Benešov |  |  | Projektant:
Uchazeč: |  |  | Vyplň údaj |  |  | Zpracovatel:
PČ | Typ | Kód | Popis | MJ | Množství | J.cena [CZK] | Cena celkem [CZK] | Cenová soustava |  | DPH | J. Nh [h] | Nh celkem [h] | J. hmotnost [t] | Hmotnost celkem [t] | J. suť [t] | Suť Celkem [t]
Náklady soupisu celkem | [6 empty] | 0 |  |  |  |  | 0 |  | 7.2131 |  | 5.4974 |  | D | -1 | [10 empty] | 0
| D | HSV | Práce a dodávky HSV |  |  |  | 0 |  |  |  |  | 0 |  | 7.1604 |  | 5.3591 | 1 | D | 0 |  |  |  | ROZPOCET | [6 empty] | 0
| D | 1 | Zemní práce |  |  |  | 0 |  |  |  |  | 0 |  | 2.52 |  | 0 | 1 | D | 1 |  |  |  | ROZPOCET | [6 empty] | 0
1 | K | 132201201 | Hloubení rýh š do 2000 mm v hornině tř. 3 objemu do 100 m3 | m3 | 8.4 |  | 0 | CS ÚRS 2018 02 |  | základní |  | 0 | 0 | 0 | 0 | 0 | 4 | K | 2 |  |  |  | ROZPOCET | 0 | 0 | 0 | 0 | 0 | 1 | 0 | 4 | -832438088
| PP |  | Hloubení zapažených i nezapažených rýh šířky přes 600 do 2 000 mm s urovnáním dna do předepsaného profilu a spádu v hornině tř. 3 do 100 m3 | [14 empty] | PP | 2
2 | K | 161101101 | Svislé přemístění výkopku z horniny tř. 1 až 4 hl výkopu do 2,5 m | m3 | 4.2 |  | 0 | CS ÚRS 2018 02 |  | základní |  | 0 | 0 | 0 | 0 | 0 | 4 | K | 2 |  |  |  | ROZPOCET | 0 | 0 | 0 | 0 | 0 | 1 | 0 | 4 | 1789492999
| PP |  | Svislé přemístění výkopku bez naložení do dopravní nádoby avšak s vyprázdněním dopravní nádoby na hromadu nebo do dopravního prostředku z horniny tř. 1 až 4, při hloubce výkopu přes 1 do 2,5 m | [14 empty] | PP | 2
3 | K | 162701105 | Vodorovné přemístění do 10000 m výkopku/sypaniny z horniny tř. 1 až 4 | m3 | 4.2 |  | 0 | CS ÚRS 2018 02 |  | základní |  | 0 | 0 | 0 | 0 | 0 | 4 | K | 2 |  |  |  | ROZPOCET | 0 | 0 | 0 | 0 | 0 | 1 | 0 | 4 | 613202750
| PP |  | Vodorovné přemístění výkopku nebo sypaniny po suchu na obvyklém dopravním prostředku, bez naložení výkopku, avšak se složením bez rozhrnutí z horniny tř. 1 až 4 na vzdálenost přes 9 000 do 10 000 m | [14 empty] | PP | 2
4 | K | 167101101 | Nakládání výkopku z hornin tř. 1 až 4 do 100 m3 | m3 | 4.2 |  | 0 | CS ÚRS 2018 02 |  | základní |  | 0 | 0 | 0 | 0 | 0 | 4 | K | 2 |  |  |  | ROZPOCET | 0 | 0 | 0 | 0 | 0 | 1 | 0 | 4 | 1750821817
| PP |  | Nakládání, skládání a překládání neulehlého výkopku nebo sypaniny nakládání, množství do 100 m3, z hornin tř. 1 až 4 | [14 empty] | PP | 2
5 | K | 171201201 | Uložení sypaniny na skládky | m3 | 8.4 |  | 0 | CS ÚRS 2018 02 |  | základní |  | 0 | 0 | 0 | 0 | 0 | 4 | K | 2 |  |  |  | ROZPOCET | 0 | 0 | 0 | 0 | 0 | 1 | 0 | 4 | -1202511625
| PP |  | Uložení sypaniny na skládky | [14 empty] | PP | 2
6 | K | 171201211 | Poplatek za uložení stavebního odpadu - zeminy a kameniva na skládce | t | 7.56 |  | 0 | CS ÚRS 2018 02 |  | základní |  | 0 | 0 | 0 | 0 | 0 | 4 | K | 2 |  |  |  | ROZPOCET | 0 | 0 | 0 | 0 | 0 | 1 | 0 | 4 | 2103962325
| PP |  | Poplatek za uložení stavebního odpadu na skládce (skládkovné) zeminy a kameniva zatříděného do Katalogu odpadů pod kódem 170 504 | [14 empty] | PP | 2
| VV |  | koeficient 1,8 t/m3 | [14 empty] | VV | 2 | 1 | True | 0 | ROZPOCET
| VV |  | 4,2*1,8 |  | 7.56 | [12 empty] | VV | 2 | 2 | True | 1 | ROZPOCET
7 | K | 174101101 | Zásyp jam, šachet rýh nebo kolem objektů sypaninou se zhutněním | m3 | 4.2 |  | 0 | CS ÚRS 2018 02 |  | základní |  | 0 | 0 | 0 | 0 | 0 | 4 | K | 2 |  |  |  | ROZPOCET | 0 | 0 | 0 | 0 | 0 | 1 | 0 | 4 | -1692849025
| PP |  | Zásyp sypaninou z jakékoliv horniny s uložením výkopku ve vrstvách se zhutněním jam, šachet, rýh nebo kolem objektů v těchto vykopávkách | [14 empty] | PP | 2
8 | K | 175111101 | Obsypání potrubí ručně sypaninou bez prohození sítem, uloženou do 3 m | m3 | 1.26 |  | 0 | CS ÚRS 2018 02 |  | základní |  | 0 | 0 | 0 | 0 | 0 | 4 | K | 2 |  |  |  | ROZPOCET | 0 | 0 | 0 | 0 | 0 | 1 | 0 | 4 | 1918826786
| PP |  | Obsypání potrubí ručně sypaninou z vhodných hornin tř. 1 až 4 nebo materiálem připraveným podél výkopu ve vzdálenosti do 3 m od jeho kraje, pro jakoukoliv hloubku výkopu a míru zhutnění bez prohození sypaniny sítem | [14 empty] | PP | 2
9 | M | 58337332 | štěrkopísek frakce 0-22 třída MN | t | 2.52 |  | 0 | CS ÚRS 2018 02 |  | základní |  | 0 | 1 | 2.52 | 0 | 0 | 8 | M | 2 |  |  |  | ROZPOCET | 0 | 0 | 0 | 0 | 0 | 1 | 0 | 4 | 1453864387
| PP |  | štěrkopísek frakce 0-22 třída MN | [14 empty] | PP | 2
| VV |  | 1,26*2 'Přepočtené koeficientem množství |  | 2.52 | [12 empty] | VV | 2 | 2 | False | 1 | ROZPOCET
| D | 2 | Zakládání |  |  |  | 0 |  |  |  |  | 0 |  | 0.49639 |  | 0 | 1 | D | 1 |  |  |  | ROZPOCET | [6 empty] | 0
10 | K | 212572111 | Lože pro trativody ze štěrkopísku tříděného | m3 | 0.6 |  | 0 | CS ÚRS 2018 02 |  | základní |  | 0 | 0 | 0 | 0 | 0 | 4 | K | 2 |  |  |  | ROZPOCET | 0 | 0 | 0 | 0 | 0 | 1 | 0 | 4 | -1537839957
| PP |  | Lože pro trativody ze štěrkopísku tříděného | [14 empty] | PP | 2
11 | K | 273313511 | Základové desky z betonu tř. C 12/15 | m3 | 0.22 |  | 0 | CS ÚRS 2018 02 |  | základní |  | 0 | 2.2563 | 0.49639 | 0 | 0 | 4 | K | 2 |  |  |  | ROZPOCET | 0 | 0 | 0 | 0 | 0 | 1 | 0 | 4 | 874933497
| PP |  | Základy z betonu prostého desky z betonu kamenem neprokládaného tř. C 12/15 | [14 empty] | PP | 2
| VV |  | deska nového HUB | [14 empty] | VV | 2 | 1 | True | 0 | ROZPOCET
| VV |  | 2,1*0,7*0,15 |  | 0.22 | [12 empty] | VV | 2 | 2 | True | 1 | ROZPOCET
| D | 3 | Svislé a kompletní konstrukce |  |  |  | 0 |  |  |  |  | 0 |  | 3.8444 |  | 0 | 1 | D | 1 |  |  |  | ROZPOCET | [6 empty] | 0
12 | K | 311232014 | Zdivo nosné z cihel plných lícových dl 290 mm P60 na MVC včetně spárování | m3 | 1.81 |  | 0 | CS ÚRS 2018 02 |  | základní |  | 0 | 2.124 | 3.8444 | 0 | 0 | 4 | K | 2 |  |  |  | ROZPOCET | 0 | 0 | 0 | 0 | 0 | 1 | 0 | 4 | 594177823
| PP |  | Zdivo z cihel pálených nosné z cihel lícových včetně spárování pevnosti P 60, na maltu MVC dl. 290 mm (český formát 290x140x65 mm) plných | [14 empty] | PP | 2
| VV |  | 2,1*0,7*1,6-(1,3*0,7*0,6) |  | 1.81 | [12 empty] | VV | 2 | 2 | True | 1 | ROZPOCET
| D | 4 | Vodorovné konstrukce |  |  |  | 0 |  |  |  |  | 0 |  | 0.29633 |  | 0 | 1 | D | 1 |  |  |  | ROZPOCET | [6 empty] | 0
13 | K | 411321313 | Stropy deskové ze ŽB tř. C 16/20 | m3 | 0.13 |  | 0 | CS ÚRS 2018 02 |  | základní |  | 0 | 2.2565 | 0.29334 | 0 | 0 | 4 | K | 2 |  |  |  | ROZPOCET | 0 | 0 | 0 | 0 | 0 | 1 | 0 | 4 | 1979376680
| PP |  | Stropy z betonu železového (bez výztuže) stropů deskových, plochých střech, desek balkonových, desek hřibových stropů včetně hlavic hřibových sloupů tř. C 16/20 | [14 empty] | PP | 2
| VV |  | horní deska HUB | [14 empty] | VV | 2 | 1 | True | 0 | ROZPOCET
| VV |  | 2,1*0,7*0,09 |  | 0.13 | [12 empty] | VV | 2 | 2 | True | 1 | ROZPOCET
14 | K | 411351011 | Zřízení bednění stropů deskových tl do 25 cm bez podpěrné kce | m2 | 0.56 |  | 0 | CS ÚRS 2018 02 |  | základní |  | 0 | 0.00533 | 0.0029848 | 0 | 0 | 4 | K | 2 |  |  |  | ROZPOCET | 0 | 0 | 0 | 0 | 0 | 1 | 0 | 4 | -1029894621
| PP |  | Bednění stropních konstrukcí - bez podpěrné konstrukce desek tloušťky stropní desky přes 5 do 25 cm zřízení | [14 empty] | PP | 2
| VV |  | (0,7*2+2,1*2)*0,1 |  | 0.56 | [12 empty] | VV | 2 | 2 | True | 1 | ROZPOCET
15 | K | 411351012 | Odstranění bednění stropů deskových tl do 25 cm bez podpěrné kce | m2 | 0.56 |  | 0 | CS ÚRS 2018 02 |  | základní |  | 0 | 0 | 0 | 0 | 0 | 4 | K | 2 |  |  |  | ROZPOCET | 0 | 0 | 0 | 0 | 0 | 1 | 0 | 4 | -718450479
| PP |  | Bednění stropních konstrukcí - bez podpěrné konstrukce desek tloušťky stropní desky přes 5 do 25 cm odstranění | [14 empty] | PP | 2
16 | K | 451572111 | Lože pod potrubí otevřený výkop z kameniva drobného těženého | m3 | 0.24 |  | 0 | CS ÚRS 2018 02 |  | základní |  | 0 | 0 | 0 | 0 | 0 | 4 | K | 2 |  |  |  | ROZPOCET | 0 | 0 | 0 | 0 | 0 | 1 | 0 | 4 | -399443992
| PP |  | Lože pod potrubí, stoky a drobné objekty v otevřeném výkopu z kameniva drobného těženého 0 až 4 mm | [14 empty] | PP | 2
17 | K | 452311141 | Podkladní desky z betonu prostého tř. C 16/20 otevřený výkop | m3 | 2.1 |  | 0 | CS ÚRS 2018 02 |  | základní |  | 0 | 0 | 0 | 0 | 0 | 4 | K | 2 |  |  |  | ROZPOCET | 0 | 0 | 0 | 0 | 0 | 1 | 0 | 4 | -951948968
| PP |  | Podkladní a zajišťovací konstrukce z betonu prostého v otevřeném výkopu desky pod potrubí, stoky a drobné objekty z betonu tř. C 16/20 | [14 empty] | PP | 2
| D | 8 | Trubní vedení |  |  |  | 0 |  |  |  |  | 0 |  | 0.00319 |  | 0 | 1 | D | 1 |  |  |  | ROZPOCET | [6 empty] | 0
18 | K | 899721111 | Signalizační vodič DN do 150 mm na potrubí | m | 12 |  | 0 | CS ÚRS 2018 02 |  | základní |  | 0 | 0.00019 | 0.00228 | 0 | 0 | 4 | K | 2 |  |  |  | ROZPOCET | 0 | 0 | 0 | 0 | 0 | 1 | 0 | 4 | -1322451997
| PP |  | Signalizační vodič na potrubí DN do 150 mm | [14 empty] | PP | 2
19 | K | 899722114 | Krytí potrubí z plastů výstražnou fólií z PVC 40 cm | m | 7 |  | 0 | CS ÚRS 2018 02 |  | základní |  | 0 | 0.00013 | 0.00091 | 0 | 0 | 4 | K | 2 |  |  |  | ROZPOCET | 0 | 0 | 0 | 0 | 0 | 1 | 0 | 4 | 785179322
| PP |  | Krytí potrubí z plastů výstražnou fólií z PVC šířky 40 cm | [14 empty] | PP | 2
| D | 9 | Ostatní konstrukce a práce, bourání |  |  |  | 0 |  |  |  |  | 0 |  | 0 |  | 5.3591 | 1 | D | 1 |  |  |  | ROZPOCET | [6 empty] | 0
20 | K | 961044111 | Bourání základů z betonu prostého | m3 | 0.22 |  | 0 | CS ÚRS 2018 02 |  | základní |  | 0 | 0 | 0 | 2 | 0.44 | 4 | K | 2 |  |  |  | ROZPOCET | 0 | 0 | 0 | 0 | 0 | 1 | 0 | 4 | -59321915
| PP |  | Bourání základů z betonu prostého | [14 empty] | PP | 2
| VV |  | bourání části základů | [14 empty] | VV | 2 | 1 | True | 0 | ROZPOCET
| VV |  | 2,1*0,7*0,15 |  | 0.22 | [12 empty] | VV | 2 | 2 | True | 1 | ROZPOCET
21 | K | 962032241 | Bourání zdiva z cihel pálených nebo vápenopískových na MC přes 1 m3 | m3 | 2.35 |  | 0 | CS ÚRS 2018 02 |  | základní |  | 0 | 0 | 0 | 1.95 | 4.5825 | 4 | K | 2 |  |  |  | ROZPOCET | 0 | 0 | 0 | 0 | 0 | 1 | 0 | 4 | -287167261
| PP |  | Bourání zdiva nadzákladového z cihel nebo tvárnic z cihel pálených nebo vápenopískových, na maltu cementovou, objemu přes 1 m3 | [14 empty] | PP | 2
| VV |  | 2,1*0,7*1,6 |  | 2.35 | [12 empty] | VV | 2 | 2 | True | 1 | ROZPOCET
22 | K | 965042121 | Bourání podkladů pod dlažby nebo mazanin betonových nebo z litého asfaltu tl do 100 mm pl do 1 m2 | m3 | 0.15 |  | 0 | CS ÚRS 2018 02 |  | základní |  | 0 | 0 | 0 | 2.2 | 0.33 | 4 | K | 2 |  |  |  | ROZPOCET | 0 | 0 | 0 | 0 | 0 | 1 | 0 | 4 | -446080896
| PP |  | Bourání mazanin betonových nebo z litého asfaltu tl. do 100 mm, plochy do 1 m2 | [14 empty] | PP | 2
| VV |  | stříška HUB | [14 empty] | VV | 2 | 1 | True | 0 | ROZPOCET
| VV |  | 2,1*0,7*0,1 |  | 0.15 | [12 empty] | VV | 2 | 2 | True | 1 | ROZPOCET
23 | K | 965049111 | Příplatek k bourání betonových mazanin za bourání mazanin se svařovanou sítí tl do 100 mm | m3 | 0.15 |  | 0 | CS ÚRS 2018 02 |  | základní |  | 0 | 0 | 0 | 0.044 | 0.0066 | 4 | K | 2 |  |  |  | ROZPOCET | 0 | 0 | 0 | 0 | 0 | 1 | 0 | 4 | 339063994
| PP |  | Bourání mazanin Příplatek k cenám za bourání mazanin betonových se svařovanou sítí, tl. do 100 mm | [14 empty] | PP | 2
| D | 997 | Přesun sutě |  |  |  | 0 |  |  |  |  | 0 |  | 0 |  | 0 | 1 | D | 1 |  |  |  | ROZPOCET | [6 empty] | 0
24 | K | 997013111 | Vnitrostaveništní doprava suti a vybouraných hmot pro budovy v do 6 m s použitím mechanizace | t | 5.5 |  | 0 | CS ÚRS 2018 02 |  | základní |  | 0 | 0 | 0 | 0 | 0 | 4 | K | 2 |  |  |  | ROZPOCET | 0 | 0 | 0 | 0 | 0 | 1 | 0 | 4 | -1558385847
| PP |  | Vnitrostaveništní doprava suti a vybouraných hmot vodorovně do 50 m svisle s použitím mechanizace pro budovy a haly výšky do 6 m | [14 empty] | PP | 2
25 | K | 997013501 | Odvoz suti a vybouraných hmot na skládku nebo meziskládku do 1 km se složením | t | 5.5 |  | 0 | CS ÚRS 2018 02 |  | základní |  | 0 | 0 | 0 | 0 | 0 | 4 | K | 2 |  |  |  | ROZPOCET | 0 | 0 | 0 | 0 | 0 | 1 | 0 | 4 | 745492506
| PP |  | Odvoz suti a vybouraných hmot na skládku nebo meziskládku se složením, na vzdálenost do 1 km | [14 empty] | PP | 2
26 | K | 997013509 | Příplatek k odvozu suti a vybouraných hmot na skládku ZKD 1 km přes 1 km | t | 82.5 |  | 0 | CS ÚRS 2018 02 |  | základní |  | 0 | 0 | 0 | 0 | 0 | 4 | K | 2 |  |  |  | ROZPOCET | 0 | 0 | 0 | 0 | 0 | 1 | 0 | 4 | 463484316
| PP |  | Odvoz suti a vybouraných hmot na skládku nebo meziskládku se složením, na vzdálenost Příplatek k ceně za každý další i započatý 1 km přes 1 km | [14 empty] | PP | 2
| VV |  | 15 Km | [14 empty] | VV | 2 | 1 | True | 0 | ROZPOCET
| VV |  | 5,50*15 |  | 82.5 | [12 empty] | VV | 2 | 2 | True | 1 | ROZPOCET
27 | K | 997013803 | Poplatek za uložení na skládce (skládkovné) stavebního odpadu cihelného kód odpadu 170 102 | t | 7.21 |  | 0 | CS ÚRS 2018 02 |  | základní |  | 0 | 0 | 0 | 0 | 0 | 4 | K | 2 |  |  |  | ROZPOCET | 0 | 0 | 0 | 0 | 0 | 1 | 0 | 4 | 334529069
| PP |  | Poplatek za uložení stavebního odpadu na skládce (skládkovné) cihelného zatříděného do Katalogu odpadů pod kódem 170 102 | [14 empty] | PP | 2
| D | 998 | Přesun hmot |  |  |  | 0 |  |  |  |  | 0 |  | 0 |  | 0 | 1 | D | 1 |  |  |  | ROZPOCET | [6 empty] | 0
28 | K | 998276101 | Přesun hmot pro trubní vedení z trub z plastických hmot otevřený výkop | t | 7.16 |  | 0 | CS ÚRS 2018 02 |  | základní |  | 0 | 0 | 0 | 0 | 0 | 4 | K | 2 |  |  |  | ROZPOCET | 0 | 0 | 0 | 0 | 0 | 1 | 0 | 4 | -1213030419
| PP |  | Přesun hmot pro trubní vedení hloubené z trub z plastických hmot nebo sklolaminátových pro vodovody nebo kanalizace v otevřeném výkopu dopravní vzdálenost do 15 m | [14 empty] | PP | 2
| D | PSV | Práce a dodávky PSV |  |  |  | 0 |  |  |  |  | 0 |  | 0.03548 |  | 0.1383 | 2 | D | 0 |  |  |  | ROZPOCET | [6 empty] | 0
| D | 723 | Zdravotechnika - vnitřní plynovod |  |  |  | 0 |  |  |  |  | 0 |  | 0.02852 |  | 0.1123 | 2 | D | 1 |  |  |  | ROZPOCET | [6 empty] | 0
29 | K | 723120805 | Demontáž potrubí ocelové závitové svařované do DN 50 | m | 5 |  | 0 | CS ÚRS 2018 02 |  | základní |  | 0 | 0.00039 | 0.00195 | 0.00342 | 0.0171 | 16 | K | 2 |  |  |  | ROZPOCET | 0 | 0 | 0 | 0 | 0 | 1 | 0 | 16 | 1231254624
| PP |  | Demontáž potrubí svařovaného z ocelových trubek závitových přes 25 do DN 50 | [14 empty] | PP | 2
30 | K | 723120809 | Demontáž potrubí ocelové závitové svařované do DN 80 | m | 3 |  | 0 | CS ÚRS 2018 02 |  | základní |  | 0 | 0.00039 | 0.00117 | 0.00828 | 0.02484 | 16 | K | 2 |  |  |  | ROZPOCET | 0 | 0 | 0 | 0 | 0 | 1 | 0 | 16 | 1377860269
| PP |  | Demontáž potrubí svařovaného z ocelových trubek závitových přes 50 do DN 80 | [14 empty] | PP | 2
31 | K | 723160337 | Rozpěrka přípojek plynoměru G 2 | soubor | 3 |  | 0 | CS ÚRS 2018 02 |  | základní |  | 0 | 0.00026 | 0.00078 | 0 | 0 | 16 | K | 2 |  |  |  | ROZPOCET | 0 | 0 | 0 | 0 | 0 | 1 | 0 | 16 | -2059150842
| PP |  | Přípojky k plynoměrům rozpěrky přípojek G 2 | [14 empty] | PP | 2
32 | K | 723160831 | Demontáž rozpěrky k plynoměru G 1 | kus | 2 |  | 0 | CS ÚRS 2018 02 |  | základní |  | 0 | 0 | 0 | 0.00089 | 0.00178 | 16 | K | 2 |  |  |  | ROZPOCET | 0 | 0 | 0 | 0 | 0 | 1 | 0 | 16 | -834499269
| PP |  | Demontáž přípojek k plynoměrům rozpěrek G 1 | [14 empty] | PP | 2
33 | K | 723160832 | Demontáž rozpěrky k plynoměru G 5/4 | kus | 2 |  | 0 | CS ÚRS 2018 02 |  | základní |  | 0 | 0 | 0 | 0.00091 | 0.00182 | 16 | K | 2 |  |  |  | ROZPOCET | 0 | 0 | 0 | 0 | 0 | 1 | 0 | 16 | 1172968782
| PP |  | Demontáž přípojek k plynoměrům rozpěrek G 5/4 | [14 empty] | PP | 2
34 | K | 723160834 | Demontáž rozpěrky k plynoměru G 2 | kus | 16 |  | 0 | CS ÚRS 2018 02 |  | základní |  | 0 | 0 | 0 | 0.00141 | 0.02256 | 16 | K | 2 |  |  |  | ROZPOCET | 0 | 0 | 0 | 0 | 0 | 1 | 0 | 16 | -1089402466
| PP |  | Demontáž přípojek k plynoměrům rozpěrek G 2 | [14 empty] | PP | 2
35 | K | 723190907 | Odvzdušnění nebo napuštění plynovodního potrubí | m | 200 |  | 0 | CS ÚRS 2018 02 |  | základní |  | 0 | 0 | 0 | 0 | 0 | 16 | K | 2 |  |  |  | ROZPOCET | 0 | 0 | 0 | 0 | 0 | 1 | 0 | 16 | -1406958989
| PP |  | Opravy plynovodního potrubí odvzdušnění a napuštění potrubí | [14 empty] | PP | 2
36 | K | 723190909 | Zkouška těsnosti potrubí plynovodního | kus | 4 |  | 0 | CS ÚRS 2018 02 |  | základní |  | 0 | 0 | 0 | 0 | 0 | 16 | K | 2 |  |  |  | ROZPOCET | 0 | 0 | 0 | 0 | 0 | 1 | 0 | 16 | 1627319511
| PP |  | Opravy plynovodního potrubí neúřední zkouška těsnosti dosavadního potrubí | [14 empty] | PP | 2
37 | K | 723219105 | Montáž armatur plynovodních přírubových DN 100 ostatní typ | kus | 2 |  | 0 | CS ÚRS 2018 02 |  | základní |  | 0 | 0.00727 | 0.01454 | 0 | 0 | 16 | K | 2 |  |  |  | ROZPOCET | 0 | 0 | 0 | 0 | 0 | 1 | 0 | 16 | -1773030880
| PP |  | Armatury přírubové montáž armatur přírubových ostatních typů DN 100 | [14 empty] | PP | 2
38 | M | 422R01 | Filtr plynový závitový DN50 FPZ1650 | kus | 1 |  | 0 | CS ÚRS 2018 02 |  | základní |  | 0 | 0.0035 | 0.0035 | 0 | 0 | 32 | M | 2 |  |  |  | ROZPOCET | 0 | 0 | 0 | 0 | 0 | 1 | 0 | 16 | -1540060397
| PP |  | Filtr plynový závitový DN50 FPZ1650 | [14 empty] | PP | 2
39 | K | 723230801 | Demontáž regulátoru plynu středotlakého řada jednoduchá | soubor | 1 |  | 0 | CS ÚRS 2018 02 |  | základní |  | 0 | 0 | 0 | 0.0319 | 0.0319 | 16 | K | 2 |  |  |  | ROZPOCET | 0 | 0 | 0 | 0 | 0 | 1 | 0 | 16 | 726773808
| PP |  | Demontáž středotlakých regulátorů tlaku plynu regulační řada jednoduchá | [14 empty] | PP | 2
40 | K | 723239104 | Montáž armatur plynovodních se dvěma závity G 1 1/4 ostatní typ | kus | 2 |  | 0 | CS ÚRS 2018 02 |  | základní |  | 0 | 0 | 0 | 0 | 0 | 16 | K | 2 |  |  |  | ROZPOCET | 0 | 0 | 0 | 0 | 0 | 1 | 0 | 16 | -443839317
| PP |  | Armatury se dvěma závity montáž armatur se dvěma závity ostatních typů G 1 1/4 | [14 empty] | PP | 2
41 | M | 38841202 | tlakoměr D 100 se spodním přípojem rozsah 0-60 MPa | kus | 1 |  | 0 | CS ÚRS 2018 02 |  | základní |  | 0 | 0.00065 | 0.00065 | 0 | 0 | 32 | M | 2 |  |  |  | ROZPOCET | 0 | 0 | 0 | 0 | 0 | 1 | 0 | 16 | -2134094975
| PP |  | tlakoměr D 100 se spodním přípojem rozsah 0-60 MPa | [14 empty] | PP | 2
42 | M | 422R02 | Návarek pro tlakoměr | kus | 1 |  | 0 |  |  | základní |  | 0 | 0.0005 | 0.0005 | 0 | 0 | 32 | M | 2 |  |  |  | ROZPOCET | 0 | 0 | 0 | 0 | 0 | 1 | 0 | 16 | 1939585250
| PP |  | Návarek pro tlakoměr | [14 empty] | PP | 2
43 | K | 723239106 | Montáž armatur plynovodních se dvěma závity G 2 ostatní typ | kus | 16 |  | 0 | CS ÚRS 2018 02 |  | základní |  | 0 | 0 | 0 | 0 | 0 | 16 | K | 2 |  |  |  | ROZPOCET | 0 | 0 | 0 | 0 | 0 | 1 | 0 | 16 | -1306384945
| PP |  | Armatury se dvěma závity montáž armatur se dvěma závity ostatních typů G 2 | [14 empty] | PP | 2
44 | M | 55138966 | kohout kulový plnoprůtokový nikl ovládání páčka PN 35 T 185°C (EN 331, MOP 5) 2" žlutý | kus | 1 |  | 0 | CS ÚRS 2018 02 |  | základní |  | 0 | 0.00208 | 0.00208 | 0 | 0 | 32 | M | 2 |  |  |  | ROZPOCET | 0 | 0 | 0 | 0 | 0 | 1 | 0 | 16 | -1021319012
| PP |  | kohout kulový plnoprůtokový nikl ovládání páčka PN 35 T 185°C (EN 331, MOP 5) 2" žlutý | [14 empty] | PP | 2
45 | M | 42234500 | kohout tlakoměrový s čepem a nátrubkový pro PN25 s připojenímm20x1,5mm | kus | 1 |  | 0 | CS ÚRS 2018 02 |  | základní |  | 0 | 0.0005 | 0.0005 | 0 | 0 | 32 | M | 2 |  |  |  | ROZPOCET | 0 | 0 | 0 | 0 | 0 | 1 | 0 | 16 | -1865465554
| PP |  | kohout tlakoměrový s čepem a nátrubkový pro PN25 s připojenímm20x1,5mm | [14 empty] | PP | 2
46 | M | 422R03 | Návarek M20x1,5 | kus | 3 |  | 0 |  |  | základní |  | 0 | 0.0005 | 0.0015 | 0 | 0 | 32 | M | 2 |  |  |  | ROZPOCET | 0 | 0 | 0 | 0 | 0 | 1 | 0 | 16 | -1708078768
| PP |  | Návarek M20x1,5 | [14 empty] | PP | 2
47 | K | 723260801 | Demontáž plynoměrů G 2 nebo G 4 nebo G 10 max. průtok do 16 m3/hod. | kus | 3 |  | 0 | CS ÚRS 2018 02 |  | základní |  | 0 | 0.00028 | 0.00084 | 0.0041 | 0.0123 | 16 | K | 2 |  |  |  | ROZPOCET | 0 | 0 | 0 | 0 | 0 | 1 | 0 | 16 | -1225977962
| PP |  | Demontáž plynoměrů maximální průtok Q (m3/hod) do 16 m3/h | [14 empty] | PP | 2
48 | K | 723261913 | Montáž plynoměrů G-10 maximální průtok 16 m3/hod. | kus | 3 |  | 0 | CS ÚRS 2018 02 |  | základní |  | 0 | 0.00017 | 0.00051 | 0 | 0 | 16 | K | 2 |  |  |  | ROZPOCET | 0 | 0 | 0 | 0 | 0 | 1 | 0 | 16 | 1860923944
| PP |  | Montáž plynoměrů při rekonstrukci plynoinstalací s odvzdušněním a odzkoušením maximální průtok Q (m3/h) 16 m3/h | [14 empty] | PP | 2
| P |  | Poznámka k položce: oprava stávajících | [14 empty] | P | 2
49 | K | 998723101 | Přesun hmot tonážní pro vnitřní plynovod v objektech v do 6 m | t | 0.03 |  | 0 | CS ÚRS 2018 02 |  | základní |  | 0 | 0 | 0 | 0 | 0 | 16 | K | 2 |  |  |  | ROZPOCET | 0 | 0 | 0 | 0 | 0 | 1 | 0 | 16 | 1882069551
| PP |  | Přesun hmot pro vnitřní plynovod stanovený z hmotnosti přesunovaného materiálu vodorovná dopravní vzdálenost do 50 m v objektech výšky do 6 m | [14 empty] | PP | 2
| D | 767 | Konstrukce zámečnické |  |  |  | 0 |  |  |  |  | 0 |  | 0.0064 |  | 0.026 | 2 | D | 1 |  |  |  | ROZPOCET | [6 empty] | 0
50 | K | 767641800 | Demontáž zárubní dveří odřezáním plochy do 2,5 m2 | kus | 2 |  | 0 | CS ÚRS 2018 02 |  | základní |  | 0 | 0 | 0 | 0.013 | 0.026 | 16 | K | 2 |  |  |  | ROZPOCET | 0 | 0 | 0 | 0 | 0 | 1 | 0 | 16 | 498612743
| PP |  | Demontáž dveřních zárubní odřezáním od upevnění, plochy dveří do 2,5 m2 | [14 empty] | PP | 2
| VV |  | původní dvířka HUB | [14 empty] | VV | 2 | 1 | True | 0 | ROZPOCET
| VV |  | 2 |  | 2 | [12 empty] | VV | 2 | 2 | True | 1 | ROZPOCET
51 | K | 767646421 | Montáž revizních dvířek 2křídlových s rámem výšky do 1000 mm | kus | 1 |  | 0 | CS ÚRS 2018 02 |  | základní |  | 0 | 0 | 0 | 0 | 0 | 16 | K | 2 |  |  |  | ROZPOCET | 0 | 0 | 0 | 0 | 0 | 1 | 0 | 16 | -135656364
| PP |  | Montáž dveří ocelových revizních dvířek s rámem dvoukřídlových, výšky do 1000 mm | [14 empty] | PP | 2
| VV |  | nová revizní dviřka HUB | [14 empty] | VV | 2 | 1 | True | 0 | ROZPOCET
| VV |  | 1 |  | 1 | [12 empty] | VV | 2 | 2 | True | 1 | ROZPOCET
52 | M | 55343513 | dvířka na hlavní uzávěr plynu nerez HUP 600x600mm | kus | 2 |  | 0 | CS ÚRS 2018 02 |  | základní |  | 0 | 0.0032 | 0.0064 | 0 | 0 | 32 | M | 2 |  |  |  | ROZPOCET | 0 | 0 | 0 | 0 | 0 | 1 | 0 | 16 | -556094260
| PP |  | dvířka na hlavní uzávěr plynu nerez HUP 600x600mm | [14 empty] | PP | 2
53 | K | 998767101 | Přesun hmot tonážní pro zámečnické konstrukce v objektech v do 6 m | t | 0.01 |  | 0 | CS ÚRS 2018 02 |  | základní |  | 0 | 0 | 0 | 0 | 0 | 16 | K | 2 |  |  |  | ROZPOCET | 0 | 0 | 0 | 0 | 0 | 1 | 0 | 16 | 1597275115
| PP |  | Přesun hmot pro zámečnické konstrukce stanovený z hmotnosti přesunovaného materiálu vodorovná dopravní vzdálenost do 50 m v objektech výšky do 6 m | [14 empty] | PP | 2
| D | 783 | Dokončovací práce - nátěry |  |  |  | 0 |  |  |  |  | 0 |  | 0.00056 |  | 0 | 2 | D | 1 |  |  |  | ROZPOCET | [6 empty] | 0
54 | K | 783614673 | Základní antikorozní jednonásobný syntetický samozákladující potrubí DN do 150 mm | m | 8 |  | 0 | CS ÚRS 2018 02 |  | základní |  | 0 | 7e-05 | 0.00056 | 0 | 0 | 16 | K | 2 |  |  |  | ROZPOCET | 0 | 0 | 0 | 0 | 0 | 1 | 0 | 16 | 908387244
| PP |  | Základní antikorozní nátěr armatur a kovových potrubí jednonásobný potrubí přes DN 100 do DN 150 mm syntetický samozákladující | [14 empty] | PP | 2
| D | M | Práce a dodávky M |  |  |  | 0 |  |  |  |  | 0 |  | 0.01729 |  | 0 | 3 | D | 0 |  |  |  | ROZPOCET | [6 empty] | 0
| D | 23-M | Montáže potrubí |  |  |  | 0 |  |  |  |  | 0 |  | 0.01729 |  | 0 | 3 | D | 1 |  |  |  | ROZPOCET | [6 empty] | 0
55 | K | 230205031 | Montáž potrubí plastového svařované na tupo nebo elektrospojkou dn 40 mm en 3,7 mm | m | 2 |  | 0 | CS ÚRS 2018 02 |  | základní |  | 0 | 0 | 0 | 0 | 0 | 64 | K | 2 |  |  |  | ROZPOCET | 0 | 0 | 0 | 0 | 0 | 1 | 0 | 64 | 1014666702
| PP |  | Montáž potrubí PE průměru do 110 mm návin nebo tyč, svařované na tupo nebo elektrospojkou Ø 40, tl. stěny 3,7 mm | [14 empty] | PP | 2
56 | M | 28613492 | potrubí plynovodní PE100 SDR 11 tyče 12m se signalizační vrstvou 40x3,7mm | m | 2 |  | 0 | CS ÚRS 2018 02 |  | základní |  | 0 | 0.00043 | 0.00086 | 0 | 0 | 128 | M | 2 |  |  |  | ROZPOCET | 0 | 0 | 0 | 0 | 0 | 1 | 0 | 128 | 1269530429
| PP |  | potrubí plynovodní PE100 SDR 11 tyče 12m se signalizační vrstvou 40x3,7mm | [14 empty] | PP | 2
57 | K | 230205042 | Montáž potrubí plastového svařované na tupo nebo elektrospojkou dn 63 mm en 5,8 mm | m | 6.8 |  | 0 | CS ÚRS 2018 02 |  | základní |  | 0 | 0 | 0 | 0 | 0 | 64 | K | 2 |  |  |  | ROZPOCET | 0 | 0 | 0 | 0 | 0 | 1 | 0 | 64 | 117036174
| PP |  | Montáž potrubí PE průměru do 110 mm návin nebo tyč, svařované na tupo nebo elektrospojkou Ø 63, tl. stěny 5,8 mm | [14 empty] | PP | 2
58 | M | 28613483 | potrubí plynovodní PE100 SDR 11 návin se signalizační vrstvou 63x5,8mm | m | 6.8 |  | 0 | CS ÚRS 2018 02 |  | základní |  | 0 | 0.00105 | 0.00714 | 0 | 0 | 128 | M | 2 |  |  |  | ROZPOCET | 0 | 0 | 0 | 0 | 0 | 1 | 0 | 128 | 2118277919
| PP |  | potrubí plynovodní PE100 SDR 11 návin se signalizační vrstvou 63x5,8mm | [14 empty] | PP | 2
59 | K | 230205055 | Montáž potrubí plastového svařované na tupo nebo elektrospojkou dn 110 mm en 6,3 mm | m | 2 |  | 0 | CS ÚRS 2018 02 |  | základní |  | 0 | 0 | 0 | 0 | 0 | 64 | K | 2 |  |  |  | ROZPOCET | 0 | 0 | 0 | 0 | 0 | 1 | 0 | 64 | -61070554
| PP |  | Montáž potrubí PE průměru do 110 mm návin nebo tyč, svařované na tupo nebo elektrospojkou Ø 110, tl. stěny 6,3 mm | [14 empty] | PP | 2
60 | M | 28613466 | potrubí plynovodní PE100 SDR 17 tyče 12m se signalizační vrstvou 110x6,6mm | m | 2 |  | 0 | CS ÚRS 2018 02 |  | základní |  | 0 | 0.00219 | 0.00438 | 0 | 0 | 128 | M | 2 |  |  |  | ROZPOCET | 0 | 0 | 0 | 0 | 0 | 1 | 0 | 128 | 294126158
| PP |  | potrubí plynovodní PE100 SDR 17 tyče 12m se signalizační vrstvou 110x6,6mm | [14 empty] | PP | 2
61 | K | 230205231 | Montáž trubního dílu PE elektrotvarovky nebo svařovaného na tupo dn 40 mm en 3,6 mm | kus | 2 |  | 0 | CS ÚRS 2018 02 |  | základní |  | 0 | 0 | 0 | 0 | 0 | 64 | K | 2 |  |  |  | ROZPOCET | 0 | 0 | 0 | 0 | 0 | 1 | 0 | 64 | 1351355488
| PP |  | Montáž trubních dílů PE průměru do 110 mm elektrotvarovky nebo svařované na tupo Ø 40, tl. stěny 3,7 mm | [14 empty] | PP | 2
62 | M | 28654346 | přechodka PPR kov s převlečnou maticí 32x5/4" | kus | 1 |  | 0 | CS ÚRS 2018 02 |  | základní |  | 0 | 0.00035 | 0.00035 | 0 | 0 | 128 | M | 2 |  |  |  | ROZPOCET | 0 | 0 | 0 | 0 | 0 | 1 | 0 | 128 | 709048869
| PP |  | přechodka PPR kov s převlečnou maticí 32x5/4" | [14 empty] | PP | 2
63 | M | 28653053 | elektrokoleno PE 100 90° D 40mm | kus | 1 |  | 0 | CS ÚRS 2018 02 |  | základní |  | 0 | 0.00013 | 0.00013 | 0 | 0 | 128 | M | 2 |  |  |  | ROZPOCET | 0 | 0 | 0 | 0 | 0 | 1 | 0 | 128 | 913940527
| PP |  | elektrokoleno PE 100 90° D 40mm | [14 empty] | PP | 2
64 | K | 230205242 | Montáž trubního dílu PE elektrotvarovky nebo svařovaného na tupo dn 63 mm en 5,7 mm | kus | 4 |  | 0 | CS ÚRS 2018 02 |  | základní |  | 0 | 0 | 0 | 0 | 0 | 64 | K | 2 |  |  |  | ROZPOCET | 0 | 0 | 0 | 0 | 0 | 1 | 0 | 64 | -2039893523
| PP |  | Montáž trubních dílů PE průměru do 110 mm elektrotvarovky nebo svařované na tupo Ø 63, tl. stěny 5,8 mm | [14 empty] | PP | 2
65 | M | 28653055 | elektrokoleno PE 100 90° D 63mm | kus | 2 |  | 0 | CS ÚRS 2018 02 |  | základní |  | 0 | 0.00032 | 0.00064 | 0 | 0 | 128 | M | 2 |  |  |  | ROZPOCET | 0 | 0 | 0 | 0 | 0 | 1 | 0 | 128 | -1233003313
| PP |  | elektrokoleno PE 100 90° D 63mm | [14 empty] | PP | 2
66 | M | 28654302 | přechodka PPR s vnějším kovovým závitem D 63x2" | kus | 2 |  | 0 | CS ÚRS 2018 02 |  | základní |  | 0 | 0.00075 | 0.0015 | 0 | 0 | 128 | M | 2 |  |  |  | ROZPOCET | 0 | 0 | 0 | 0 | 0 | 1 | 0 | 128 | 1588461138
| PP |  | přechodka PPR s vnějším kovovým závitem D 63x2" | [14 empty] | PP | 2
67 | K | 230205255 | Montáž trubního dílu PE elektrotvarovky nebo svařovaného na tupo dn 110 mm en 6,2 mm | kus | 2 |  | 0 | CS ÚRS 2018 02 |  | základní |  | 0 | 0 | 0 | 0 | 0 | 64 | K | 2 |  |  |  | ROZPOCET | 0 | 0 | 0 | 0 | 0 | 1 | 0 | 64 | -670512110
| PP |  | Montáž trubních dílů PE průměru do 110 mm elektrotvarovky nebo svařované na tupo Ø 110, tl. stěny 6,3 mm | [14 empty] | PP | 2
68 | M | 28614937 | elektrokoleno 90° PE 100 PN 16 d 110 | kus | 1 |  | 0 | CS ÚRS 2018 02 |  | základní |  | 0 | 0.00119 | 0.00119 | 0 | 0 | 128 | M | 2 |  |  |  | ROZPOCET | 0 | 0 | 0 | 0 | 0 | 1 | 0 | 128 | 1637049885
| PP |  | elektrokoleno 90° PE 100 PN 16 d 110 | [14 empty] | PP | 2
69 | M | 286R01 | přechodka PPR s vnějším kovovým závitem D 75x2 1/2" | kus | 1 |  | 0 |  |  | základní |  | 0 | 0.0011 | 0.0011 | 0 | 0 | 128 | M | 2 |  |  |  | ROZPOCET | 0 | 0 | 0 | 0 | 0 | 1 | 0 | 128 | 383983366
| PP |  | přechodka PPR s vnějším kovovým závitem D100 | [14 empty] | PP | 2

## 01 - Přeložka odvodnění k...
{68515524-f49c-4e79-95e5-37222b10f127}
2
| KRYCÍ LIST SOUPISU PRACÍ | [7 empty] | v --- níže se nacházejí doplnkové a pomocné údaje k sestavám --- v | [8 empty] | False
Stavba:
Terminál Benešov II.etapa
Objekt:
01 - Způsobilé
Soupis:
IO19 - Přeložka odvodnění kolejiště
Úroveň 3:
01 - Přeložka odvodnění kanalizace
| KSO: |  |  |  |  | CC-CZ:
| Místo: |  | Město Benešov |  |  | Datum: | 13. 8. 2018
| Zadavatel: |  |  |  |  | IČ: | 00231401
|  | Město Benešov |  |  |  | DIČ: | CZ00231401
| Uchazeč: |  |  |  |  | IČ: | Vyplň údaj
|  | Vyplň údaj |  |  |  | DIČ: | Vyplň údaj
| Projektant: |  |  |  |  | IČ:
DIČ:
| Zpracovatel: |  |  |  |  | IČ:
DIČ:
Poznámka:
Soupis prací je sestaven s využitím Cenové soustavy ÚRS. Položky, které pochází z této cenové soustavy, jsou ve sloupci 'Cenová soustava' označeny popisem 'CS ÚRS' a úrovní příslušného kalendářního pololetí. Veškeré další informace vymezující popis a podmínky použití těchto položek z Cenové soustavy, které nejsou uvedeny přímo v soupisu prací, jsou neomezeně dálkově k dispozici na www.cs-urs.cz, sekce Cenové a technické podmínky.
| Cena bez DPH | [5 empty] | 0
|  |  | Základ daně |  |  | Sazba daně | Výše daně
| DPH | základní | 0 |  |  | 21% | 0
|  | snížená | 0 |  |  | 15% | 0
|  | zákl. přenesená | 0 |  |  | 21% | 0
|  | sníž. přenesená | 0 |  |  | 15% | 0
|  | nulová | 0 |  |  | 0% | 0
| Cena s DPH |  |  | v | CZK |  | 0
REKAPITULACE ČLENĚNÍ SOUPISU PRACÍ
Stavba:
Terminál Benešov II.etapa
Objekt:
01 - Způsobilé
Soupis:
IO19 - Přeložka odvodnění kolejiště
Úroveň 3:
01 - Přeložka odvodnění kanalizace
Místo: |  |  | Město Benešov |  |  | Datum: | 13. 8. 2018
Zadavatel: |  |  | Město Benešov |  |  | Projektant:
Uchazeč: |  |  | Vyplň údaj |  |  | Zpracovatel:
Kód dílu - Popis | [6 empty] | Cena celkem [CZK]
Náklady stavby celkem | [6 empty] | 0 | [11 empty] | -1
| HSV - Práce a dodávky HSV | [5 empty] | 0
| 1 - Zemní práce | [5 empty] | 0
| 4 - Vodorovné konstrukce | [5 empty] | 0
| 8 - Trubní vedení | [5 empty] | 0
| 9 - Ostatní konstrukce a práce, bourání | [5 empty] | 0
| 997 - Přesun sutě | [5 empty] | 0
| 998 - Přesun hmot | [5 empty] | 0
SOUPIS PRACÍ
Stavba:
Terminál Benešov II.etapa
Objekt:
01 - Způsobilé
Soupis:
IO19 - Přeložka odvodnění kolejiště
Úroveň 3:
01 - Přeložka odvodnění kanalizace
Místo: |  |  | Město Benešov |  |  | Datum: | 13. 8. 2018
Zadavatel: |  |  | Město Benešov |  |  | Projektant:
Uchazeč: |  |  | Vyplň údaj |  |  | Zpracovatel:
PČ | Typ | Kód | Popis | MJ | Množství | J.cena [CZK] | Cena celkem [CZK] | Cenová soustava |  | DPH | J. Nh [h] | Nh celkem [h] | J. hmotnost [t] | Hmotnost celkem [t] | J. suť [t] | Suť Celkem [t]
Náklady soupisu celkem | [6 empty] | 0 |  |  |  |  | 0 |  | 420.1667 |  | 0.00122 |  | D | -1 | [10 empty] | 0
| D | HSV | Práce a dodávky HSV |  |  |  | 0 |  |  |  |  | 0 |  | 420.1667 |  | 0.00122 | 1 | D | 0 |  |  |  | ROZPOCET | [6 empty] | 0
| D | 1 | Zemní práce |  |  |  | 0 |  |  |  |  | 0 |  | 395.0678 |  | 0 | 1 | D | 1 |  |  |  | ROZPOCET | [6 empty] | 0
1 | K | 115101222 | Čerpání vody na dopravní výšku do 25 m průměrný přítok do 1000 l/min | hod | 204.47 |  | 0 | CS ÚRS 2018 02 |  | základní |  | 0 | 0 | 0 | 0 | 0 | 4 | K | 2 |  |  |  | ROZPOCET | 0 | 0 | 0 | 0 | 0 | 1 | 0 | 4 | 2124855194
| PP |  | Čerpání vody na dopravní výšku přes 10 do 25 m s uvažovaným průměrným přítokem přes 500 do 1 000 l/min | [14 empty] | PP | 2
| VV |  | rozdělení na uznatelné a neuznatelné zhuba 60,8542 % | [14 empty] | VV | 2 | 1 | True | 0 | ROZPOCET
| VV |  | pro výkop OLK : | [14 empty] | VV | 2 | 1 | True | 0 | ROZPOCET
| VV |  | 14*24*0,608542 |  | 204.47 | [12 empty] | VV | 2 | 2 | True | 1 | ROZPOCET
2 | K | 115101302 | Pohotovost čerpací soupravy pro dopravní výšku do 10 m přítok do 1000 l/min | den | 8.52 |  | 0 | CS ÚRS 2018 02 |  | základní |  | 0 | 0 | 0 | 0 | 0 | 4 | K | 2 |  |  |  | ROZPOCET | 0 | 0 | 0 | 0 | 0 | 1 | 0 | 4 | 1333635915
| PP |  | Pohotovost záložní čerpací soupravy pro dopravní výšku do 10 m s uvažovaným průměrným přítokem přes 500 do 1 000 l/min | [14 empty] | PP | 2
| VV |  | 14*0,608542 |  | 8.52 | [12 empty] | VV | 2 | 2 | True | 1 | ROZPOCET
3 | K | 131201201 | Hloubení jam zapažených v hornině tř. 3 objemu do 100 m3 | m3 | 17.24 |  | 0 | CS ÚRS 2018 02 |  | základní |  | 0 | 0 | 0 | 0 | 0 | 4 | K | 2 |  |  |  | ROZPOCET | 0 | 0 | 0 | 0 | 0 | 1 | 0 | 4 | 558704816
| PP |  | Hloubení zapažených jam a zářezů s urovnáním dna do předepsaného profilu a spádu v hornině tř. 3 do 100 m3 | [14 empty] | PP | 2
| VV |  | Začátek provozního součtu - rozdělení na uznatelnéa neuznatelné zhuba 60,8542 % | [14 empty] | VV | 2 | 1 | True | 0 | ROZPOCET
| VV |  | pro OLK : 6,10*3,60*5,16 | [14 empty] | VV | 2 | 1 | True | 0 | ROZPOCET
| VV |  | Konec provozního součtu | [14 empty] | VV | 2 | 1 | True | 0 | ROZPOCET
| VV |  | "uvažuje 25% v hor 3 :" 113,3136*0,25*0,608542 |  | 17.24 | [12 empty] | VV | 2 | 2 | True | 1 | ROZPOCET
4 | K | 131201209 | Příplatek za lepivost u hloubení jam zapažených v hornině tř. 3 | m3 | 8.62 |  | 0 | CS ÚRS 2018 02 |  | základní |  | 0 | 0 | 0 | 0 | 0 | 4 | K | 2 |  |  |  | ROZPOCET | 0 | 0 | 0 | 0 | 0 | 1 | 0 | 4 | 1075186344
| PP |  | Hloubení zapažených jam a zářezů s urovnáním dna do předepsaného profilu a spádu Příplatek k cenám za lepivost horniny tř. 3 | [14 empty] | PP | 2
| VV |  | 50 % | [14 empty] | VV | 2 | 1 | True | 0 | ROZPOCET
| VV |  | 17,24*0,5 |  | 8.62 | [12 empty] | VV | 2 | 2 | True | 1 | ROZPOCET
5 | K | 131301201 | Hloubení jam zapažených v hornině tř. 4 objemu do 100 m3 | m3 | 17.24 |  | 0 | CS ÚRS 2018 02 |  | základní |  | 0 | 0 | 0 | 0 | 0 | 4 | K | 2 |  |  |  | ROZPOCET | 0 | 0 | 0 | 0 | 0 | 1 | 0 | 4 | -585139811
| PP |  | Hloubení zapažených jam a zářezů s urovnáním dna do předepsaného profilu a spádu v hornině tř. 4 do 100 m3 | [14 empty] | PP | 2
| VV |  | Začátek provozního součtu - rozdělení na uznatelnéa neuznatelné zhuba 60,8542 % | [14 empty] | VV | 2 | 1 | True | 0 | ROZPOCET
| VV |  | pro OLK : 6,10*3,60*5,16 | [14 empty] | VV | 2 | 1 | True | 0 | ROZPOCET
| VV |  | Konec provozního součtu | [14 empty] | VV | 2 | 1 | True | 0 | ROZPOCET
| VV |  | "uvažuje 25% v hor 3 :" 113,3136*0,25*0,608542 |  | 17.24 | [12 empty] | VV | 2 | 2 | True | 1 | ROZPOCET
6 | K | 131301209 | Příplatek za lepivost u hloubení jam zapažených v hornině tř. 4 | m3 | 8.62 |  | 0 | CS ÚRS 2018 02 |  | základní |  | 0 | 0 | 0 | 0 | 0 | 4 | K | 2 |  |  |  | ROZPOCET | 0 | 0 | 0 | 0 | 0 | 1 | 0 | 4 | -421242111
| PP |  | Hloubení zapažených jam a zářezů s urovnáním dna do předepsaného profilu a spádu Příplatek k cenám za lepivost horniny tř. 4 | [14 empty] | PP | 2
7 | K | 131401201 | Hloubení jam zapažených v hornině tř. 5 objemu do 100 m3 | m3 | 17.24 |  | 0 | CS ÚRS 2018 02 |  | základní |  | 0 | 0.0035 | 0.06034 | 0 | 0 | 4 | K | 2 |  |  |  | ROZPOCET | 0 | 0 | 0 | 0 | 0 | 1 | 0 | 4 | 1870896439
| PP |  | Hloubení zapažených jam a zářezů s urovnáním dna do předepsaného profilu a spádu v hornině tř. 5 do 100 m3 | [14 empty] | PP | 2
| VV |  | Začátek provozního součtu - rozdělení na uznatelnéa neuznatelné zhuba 60,8542 % | [14 empty] | VV | 2 | 1 | True | 0 | ROZPOCET
| VV |  | pro OLK : 6,10*3,60*5,16 | [14 empty] | VV | 2 | 1 | True | 0 | ROZPOCET
| VV |  | Konec provozního součtu | [14 empty] | VV | 2 | 1 | True | 0 | ROZPOCET
| VV |  | "uvažuje 25% v hor 3 :" 113,3136*0,25*0,608542 |  | 17.24 | [12 empty] | VV | 2 | 2 | True | 1 | ROZPOCET
8 | K | 131501201 | Hloubení jam zapažených v hornině tř. 6 objemu do 100 m3 | m3 | 17.24 |  | 0 | CS ÚRS 2018 02 |  | základní |  | 0 | 0.01541 | 0.26567 | 0 | 0 | 4 | K | 2 |  |  |  | ROZPOCET | 0 | 0 | 0 | 0 | 0 | 1 | 0 | 4 | -1087327947
| PP |  | Hloubení zapažených jam a zářezů s urovnáním dna do předepsaného profilu a spádu v hornině tř. 6 do 100 m3 | [14 empty] | PP | 2
| VV |  | Začátek provozního součtu - rozdělení na uznatelnéa neuznatelné zhuba 60,8542 % | [14 empty] | VV | 2 | 1 | True | 0 | ROZPOCET
| VV |  | pro OLK : 6,10*3,60*5,16 | [14 empty] | VV | 2 | 1 | True | 0 | ROZPOCET
| VV |  | Konec provozního součtu | [14 empty] | VV | 2 | 1 | True | 0 | ROZPOCET
| VV |  | "uvažuje 25% v hor 3 :" 113,3136*0,25*0,608542 |  | 17.24 | [12 empty] | VV | 2 | 2 | True | 1 | ROZPOCET
9 | K | 132201201 | Hloubení rýh š do 2000 mm v hornině tř. 3 objemu do 100 m3 | m3 | 59.18 |  | 0 | CS ÚRS 2018 02 |  | základní |  | 0 | 0 | 0 | 0 | 0 | 4 | K | 2 |  |  |  | ROZPOCET | 0 | 0 | 0 | 0 | 0 | 1 | 0 | 4 | 153966176
| PP |  | Hloubení zapažených i nezapažených rýh šířky přes 600 do 2 000 mm s urovnáním dna do předepsaného profilu a spádu v hornině tř. 3 do 100 m3 | [14 empty] | PP | 2
| VV |  | Začátek provozního součtu - rozdělení na uznatelnéa neuznatelné zhuba 60,8542 % | [14 empty] | VV | 2 | 1 | True | 0 | ROZPOCET
| VV |  | přeložka kanalizace : | [14 empty] | VV | 2 | 1 | True | 0 | ROZPOCET
| VV |  | km 0,00-0,0063 : 1,50*3,99*6,30+2,60*1,10*3,96 | [14 empty] | VV | 2 | 1 | True | 0 | ROZPOCET
| VV |  | km 0,0106-0,0705 : 1,50*3,47*59,90+2,60*1,10*(3,53+3,17+3,15) | [14 empty] | VV | 2 | 1 | True | 0 | ROZPOCET
| VV |  | Konec provozního součtu | [14 empty] | VV | 2 | 1 | True | 0 | ROZPOCET
| VV |  | "uvažuje se 25% v hor 3 :" 388,9816*0,25*0,608542 |  | 59.18 | [12 empty] | VV | 2 | 2 | True | 1 | ROZPOCET
10 | K | 132201209 | Příplatek za lepivost k hloubení rýh š do 2000 mm v hornině tř. 3 | m3 | 29.59 |  | 0 | CS ÚRS 2018 02 |  | základní |  | 0 | 0 | 0 | 0 | 0 | 4 | K | 2 |  |  |  | ROZPOCET | 0 | 0 | 0 | 0 | 0 | 1 | 0 | 4 | 383596453
| PP |  | Hloubení zapažených i nezapažených rýh šířky přes 600 do 2 000 mm s urovnáním dna do předepsaného profilu a spádu v hornině tř. 3 Příplatek k cenám za lepivost horniny tř. 3 | [14 empty] | PP | 2
| VV |  | 50 % | [14 empty] | VV | 2 | 1 | True | 0 | ROZPOCET
| VV |  | 59,18*0,5 |  | 29.59 | [12 empty] | VV | 2 | 2 | True | 1 | ROZPOCET
11 | K | 132301201 | Hloubení rýh š do 2000 mm v hornině tř. 4 objemu do 100 m3 | m3 | 59.18 |  | 0 | CS ÚRS 2018 02 |  | základní |  | 0 | 0 | 0 | 0 | 0 | 4 | K | 2 |  |  |  | ROZPOCET | 0 | 0 | 0 | 0 | 0 | 1 | 0 | 4 | 874136784
| PP |  | Hloubení zapažených i nezapažených rýh šířky přes 600 do 2 000 mm s urovnáním dna do předepsaného profilu a spádu v hornině tř. 4 do 100 m3 | [14 empty] | PP | 2
| VV |  | Začátek provozního součtu - rozdělení na uznatelné a neuznatelné zhuba 60,8542 % | [14 empty] | VV | 2 | 1 | True | 0 | ROZPOCET
| VV |  | přeložka kanalizace : | [14 empty] | VV | 2 | 1 | True | 0 | ROZPOCET
| VV |  | km 0,00-0,0063 : 1,50*3,99*6,30+2,60*1,10*3,96 | [14 empty] | VV | 2 | 1 | True | 0 | ROZPOCET
| VV |  | km 0,0106-0,0705 : 1,50*3,47*59,90+2,60*1,10*(3,53+3,17+3,15) | [14 empty] | VV | 2 | 1 | True | 0 | ROZPOCET
| VV |  | Konec provozního součtu | [14 empty] | VV | 2 | 1 | True | 0 | ROZPOCET
| VV |  | "uvažuje se 25% v hor 3 :" 388,9816*0,25*0,608542 |  | 59.18 | [12 empty] | VV | 2 | 2 | True | 1 | ROZPOCET
12 | K | 132301209 | Příplatek za lepivost k hloubení rýh š do 2000 mm v hornině tř. 4 | m3 | 29.59 |  | 0 | CS ÚRS 2018 02 |  | základní |  | 0 | 0 | 0 | 0 | 0 | 4 | K | 2 |  |  |  | ROZPOCET | 0 | 0 | 0 | 0 | 0 | 1 | 0 | 4 | -456066744
| PP |  | Hloubení zapažených i nezapažených rýh šířky přes 600 do 2 000 mm s urovnáním dna do předepsaného profilu a spádu v hornině tř. 4 Příplatek k cenám za lepivost horniny tř. 4 | [14 empty] | PP | 2
| VV |  | 59,18*0,5 |  | 29.59 | [12 empty] | VV | 2 | 2 | True | 1 | ROZPOCET
13 | K | 132401201 | Hloubení rýh š do 2000 mm v hornině tř. 5 | m3 | 59.18 |  | 0 | CS ÚRS 2018 02 |  | základní |  | 0 | 0.01046 | 0.61902 | 0 | 0 | 4 | K | 2 |  |  |  | ROZPOCET | 0 | 0 | 0 | 0 | 0 | 1 | 0 | 4 | -1021651724
| PP |  | Hloubení zapažených i nezapažených rýh šířky přes 600 do 2 000 mm s urovnáním dna do předepsaného profilu a spádu s použitím trhavin v hornině tř. 5 pro jakékoliv množství | [14 empty] | PP | 2
| VV |  | Začátek provozního součtu - rozdělení na uznatelné a neuznatelné zhuba 60,8542 % | [14 empty] | VV | 2 | 1 | True | 0 | ROZPOCET
| VV |  | přeložka kanalizace : | [14 empty] | VV | 2 | 1 | True | 0 | ROZPOCET
| VV |  | km 0,00-0,0063 : 1,50*3,99*6,30+2,60*1,10*3,96 | [14 empty] | VV | 2 | 1 | True | 0 | ROZPOCET
| VV |  | km 0,0106-0,0705 : 1,50*3,47*59,90+2,60*1,10*(3,53+3,17+3,15) | [14 empty] | VV | 2 | 1 | True | 0 | ROZPOCET
| VV |  | Konec provozního součtu | [14 empty] | VV | 2 | 1 | True | 0 | ROZPOCET
| VV |  | "uvažuje se 25% v hor 3 :" 388,9816*0,25*0,608542 |  | 59.18 | [12 empty] | VV | 2 | 2 | True | 1 | ROZPOCET
14 | K | 132501201 | Hloubení rýh š do 2000 mm v hornině tř. 6 | m3 | 59.18 |  | 0 | CS ÚRS 2018 02 |  | základní |  | 0 | 0.01705 | 1.009 | 0 | 0 | 4 | K | 2 |  |  |  | ROZPOCET | 0 | 0 | 0 | 0 | 0 | 1 | 0 | 4 | 752027063
| PP |  | Hloubení zapažených i nezapažených rýh šířky přes 600 do 2 000 mm s urovnáním dna do předepsaného profilu a spádu s použitím trhavin v hornině 6 pro jakékoliv množství | [14 empty] | PP | 2
| VV |  | Začátek provozního součtu - rozdělení na uznatelné a neuznatelné zhuba 60,8542 % | [14 empty] | VV | 2 | 1 | True | 0 | ROZPOCET
| VV |  | přeložka kanalizace : | [14 empty] | VV | 2 | 1 | True | 0 | ROZPOCET
| VV |  | km 0,00-0,0063 : 1,50*3,99*6,30+2,60*1,10*3,96 | [14 empty] | VV | 2 | 1 | True | 0 | ROZPOCET
| VV |  | km 0,0106-0,0705 : 1,50*3,47*59,90+2,60*1,10*(3,53+3,17+3,15) | [14 empty] | VV | 2 | 1 | True | 0 | ROZPOCET
| VV |  | Konec provozního součtu | [14 empty] | VV | 2 | 1 | True | 0 | ROZPOCET
| VV |  | "uvažuje se 25% v hor 3 :" 388,9816*0,25*0,608542 |  | 59.18 | [12 empty] | VV | 2 | 2 | True | 1 | ROZPOCET
15 | K | 151101102 | Zřízení příložného pažení a rozepření stěn rýh hl do 4 m | m2 | 302.06 |  | 0 | CS ÚRS 2018 02 |  | základní |  | 0 | 0.00085 | 0.25675 | 0 | 0 | 4 | K | 2 |  |  |  | ROZPOCET | 0 | 0 | 0 | 0 | 0 | 1 | 0 | 4 | -2059405256
| PP |  | Zřízení pažení a rozepření stěn rýh pro podzemní vedení pro všechny šířky rýhy příložné pro jakoukoliv mezerovitost, hloubky do 4 m | [14 empty] | PP | 2
| VV |  | přeložka kanalizce : rozdělení na uznatelné a neuznatelné zhuba 60,8542 % | [14 empty] | VV | 2 | 1 | True | 0 | ROZPOCET
| VV |  | "km 0,00-0,0063 : "(3,99*2*6,30+1,10*2*3,96)*0,608542 |  | 35.9 | [12 empty] | VV | 2 | 2 | True | 0 | ROZPOCET
| VV |  | "km 0,0106-0,0705 : "(3,47*2*59,90+1,10*2*(3,53+3,17+3,15))*0,608542 |  | 266.16 | [12 empty] | VV | 2 | 2 | True | 0 | ROZPOCET
| VV |  | Součet |  | 302.06 | [12 empty] | VV | 2 | 4 | True | 1 | ROZPOCET
16 | K | 151101112 | Odstranění příložného pažení a rozepření stěn rýh hl do 4 m | m2 | 302.03 |  | 0 | CS ÚRS 2018 02 |  | základní |  | 0 | 0 | 0 | 0 | 0 | 4 | K | 2 |  |  |  | ROZPOCET | 0 | 0 | 0 | 0 | 0 | 1 | 0 | 4 | -460008685
| PP |  | Odstranění pažení a rozepření stěn rýh pro podzemní vedení s uložením materiálu na vzdálenost do 3 m od kraje výkopu příložné, hloubky přes 2 do 4 m | [14 empty] | PP | 2
17 | K | 151101202 | Zřízení příložného pažení stěn výkopu hl do 8 m | m2 | 60.92 |  | 0 | CS ÚRS 2018 02 |  | základní |  | 0 | 0.00072 | 0.043862 | 0 | 0 | 4 | K | 2 |  |  |  | ROZPOCET | 0 | 0 | 0 | 0 | 0 | 1 | 0 | 4 | -1231474214
| PP |  | Zřízení pažení stěn výkopu bez rozepření nebo vzepření příložné, hloubky do 8 m | [14 empty] | PP | 2
| VV |  | rozdělení na uznatelné a neuznatelné zhuba 60,8542 % | [14 empty] | VV | 2 | 1 | True | 0 | ROZPOCET
| VV |  | "pro OLK :" (6,10+3,60)*2*5,16*0,608542 |  | 60.92 | [12 empty] | VV | 2 | 2 | True | 1 | ROZPOCET
18 | K | 151101212 | Odstranění příložného pažení stěn hl do 8 m | m2 | 60.92 |  | 0 | CS ÚRS 2018 02 |  | základní |  | 0 | 0 | 0 | 0 | 0 | 4 | K | 2 |  |  |  | ROZPOCET | 0 | 0 | 0 | 0 | 0 | 1 | 0 | 4 | -831955305
| PP |  | Odstranění pažení stěn výkopu s uložením pažin na vzdálenost do 3 m od okraje výkopu příložné, hloubky do 8 m | [14 empty] | PP | 2
19 | K | 151101302 | Zřízení rozepření stěn při pažení příložném hl do 8 m | m3 | 68.96 |  | 0 | CS ÚRS 2018 02 |  | základní |  | 0 | 0.00048 | 0.033101 | 0 | 0 | 4 | K | 2 |  |  |  | ROZPOCET | 0 | 0 | 0 | 0 | 0 | 1 | 0 | 4 | -1358692781
| PP |  | Zřízení rozepření zapažených stěn výkopů s potřebným přepažováním při roubení příložném, hloubky do 8 m | [14 empty] | PP | 2
| VV |  | rozdělení na uznatelné a neuznatelné zhuba 60,8542 % | [14 empty] | VV | 2 | 1 | True | 0 | ROZPOCET
| VV |  | "pro OLK : "6,10*3,60*5,16*0,608542 |  | 68.96 | [12 empty] | VV | 2 | 2 | True | 1 | ROZPOCET
20 | K | 151101312 | Odstranění rozepření stěn při pažení příložném hl do 8 m | m3 | 68.96 |  | 0 | CS ÚRS 2018 02 |  | základní |  | 0 | 0 | 0 | 0 | 0 | 4 | K | 2 |  |  |  | ROZPOCET | 0 | 0 | 0 | 0 | 0 | 1 | 0 | 4 | -206962863
| PP |  | Odstranění rozepření stěn výkopů s uložením materiálu na vzdálenost do 3 m od okraje výkopu roubení příložného, hloubky do 8 m | [14 empty] | PP | 2
21 | K | 151401502 | Přepažování rozepření při pažení příložném hl do 8 m | m3 | 69.96 |  | 0 | CS ÚRS 2018 02 |  | základní |  | 0 | 0 | 0 | 0 | 0 | 4 | K | 2 |  |  |  | ROZPOCET | 0 | 0 | 0 | 0 | 0 | 1 | 0 | 4 | 2040880475
| PP |  | Přepažování rozepření zapažených stěn výkopů při roubení příložném, hloubky do 8 m | [14 empty] | PP | 2
22 | K | 161101102 | Svislé přemístění výkopku z horniny tř. 1 až 4 hl výkopu do 4 m | m3 | 65.1 |  | 0 | CS ÚRS 2018 02 |  | základní |  | 0 | 0 | 0 | 0 | 0 | 4 | K | 2 |  |  |  | ROZPOCET | 0 | 0 | 0 | 0 | 0 | 1 | 0 | 4 | 1770112048
| PP |  | Svislé přemístění výkopku bez naložení do dopravní nádoby avšak s vyprázdněním dopravní nádoby na hromadu nebo do dopravního prostředku z horniny tř. 1 až 4, při hloubce výkopu přes 2,5 do 4 m | [14 empty] | PP | 2
| VV |  | rozdělení na uznatelné a neuznatelné zhuba 60,8542 % | [14 empty] | VV | 2 | 1 | True | 0 | ROZPOCET
| VV |  | "Z rýh : "388,9816*0,5*0,55*0,608542 |  | 65.1 | [12 empty] | VV | 2 | 2 | True | 1 | ROZPOCET
23 | K | 161101103 | Svislé přemístění výkopku z horniny tř. 1 až 4 hl výkopu do 6 m | m3 | 8.27 |  | 0 | CS ÚRS 2018 02 |  | základní |  | 0 | 0 | 0 | 0 | 0 | 4 | K | 2 |  |  |  | ROZPOCET | 0 | 0 | 0 | 0 | 0 | 1 | 0 | 4 | -766752579
| PP |  | Svislé přemístění výkopku bez naložení do dopravní nádoby avšak s vyprázdněním dopravní nádoby na hromadu nebo do dopravního prostředku z horniny tř. 1 až 4, při hloubce výkopu přes 4 do 6 m | [14 empty] | PP | 2
| VV |  | rozdělení na uznatelné a neuznatelné zhuba 60,8542 % | [14 empty] | VV | 2 | 1 | True | 0 | ROZPOCET
| VV |  | z jam : | [14 empty] | VV | 2 | 1 | True | 0 | ROZPOCET
| VV |  | 113,3136*0,5*0,24*0,608542 |  | 8.27 | [12 empty] | VV | 2 | 2 | True | 1 | ROZPOCET
24 | K | 161101152 | Svislé přemístění výkopku z horniny tř. 5 až 7 hl výkopu do 4 m | m3 | 65.1 |  | 0 | CS ÚRS 2018 02 |  | základní |  | 0 | 0 | 0 | 0 | 0 | 4 | K | 2 |  |  |  | ROZPOCET | 0 | 0 | 0 | 0 | 0 | 1 | 0 | 4 | -209041456
| PP |  | Svislé přemístění výkopku bez naložení do dopravní nádoby avšak s vyprázdněním dopravní nádoby na hromadu nebo do dopravního prostředku z horniny tř. 5 až 7, při hloubce výkopu přes 2,5 do 4 m | [14 empty] | PP | 2
| VV |  | rozdělení na uznatelné a neuznatelné zhuba 60,8542 % | [14 empty] | VV | 2 | 1 | True | 0 | ROZPOCET
| VV |  | "Z rýh : "388,9816*0,5*0,55*0,608542 |  | 65.1 | [12 empty] | VV | 2 | 2 | True | 1 | ROZPOCET
25 | K | 161101153 | Svislé přemístění výkopku z horniny tř. 5 až 7 hl výkopu do 6 m | m3 | 8.27 |  | 0 | CS ÚRS 2018 02 |  | základní |  | 0 | 0 | 0 | 0 | 0 | 4 | K | 2 |  |  |  | ROZPOCET | 0 | 0 | 0 | 0 | 0 | 1 | 0 | 4 | -979141826
| PP |  | Svislé přemístění výkopku bez naložení do dopravní nádoby avšak s vyprázdněním dopravní nádoby na hromadu nebo do dopravního prostředku z horniny tř. 5 až 7, při hloubce výkopu přes 4 do 6 m | [14 empty] | PP | 2
| VV |  | rozdělení na uznatelné a neuznatelné zhuba 60,8542 % | [14 empty] | VV | 2 | 1 | True | 0 | ROZPOCET
| VV |  | z jam : | [14 empty] | VV | 2 | 1 | True | 0 | ROZPOCET
| VV |  | 113,3136*0,5*0,24*0,608542 |  | 8.27 | [12 empty] | VV | 2 | 2 | True | 1 | ROZPOCET
26 | K | 162701105 | Vodorovné přemístění do 10000 m výkopku/sypaniny z horniny tř. 1 až 4 | m3 | 152.83 |  | 0 | CS ÚRS 2018 02 |  | základní |  | 0 | 0 | 0 | 0 | 0 | 4 | K | 2 |  |  |  | ROZPOCET | 0 | 0 | 0 | 0 | 0 | 1 | 0 | 4 | -210639968
| PP |  | Vodorovné přemístění výkopku nebo sypaniny po suchu na obvyklém dopravním prostředku, bez naložení výkopku, avšak se složením bez rozhrnutí z horniny tř. 1 až 4 na vzdálenost přes 9 000 do 10 000 m | [14 empty] | PP | 2
| VV |  | Začátek provozního součtu, rozdělení na uznatelné a neuznatelné zhuba 60,8542 % | [14 empty] | VV | 2 | 1 | True | 0 | ROZPOCET
| VV |  | vytlačená kubatura : | [14 empty] | VV | 2 | 1 | True | 0 | ROZPOCET
| VV |  | lože,potrubí DN300,obsyp : 1,50*0,75*66,20 | [14 empty] | VV | 2 | 1 | True | 0 | ROZPOCET
| VV |  | šachty : 0,70*0,70*3,14*(3,96+3,53+3,17+3,15) | [14 empty] | VV | 2 | 1 | True | 0 | ROZPOCET
| VV |  | OLK : | [14 empty] | VV | 2 | 1 | True | 0 | ROZPOCET
| VV |  | lože : 4,85*3,00*0,10 | [14 empty] | VV | 2 | 1 | True | 0 | ROZPOCET
| VV |  | deska : 4,65*2,80*0,20 | [14 empty] | VV | 2 | 1 | True | 0 | ROZPOCET
| VV |  | oLK : 4,30*2,30*1,86 | [14 empty] | VV | 2 | 1 | True | 0 | ROZPOCET
| VV |  | skruže : 0,70*0,70*3,14*3,10*2 | [14 empty] | VV | 2 | 1 | True | 0 | ROZPOCET
| VV |  | zásyp ŠP-50% zásypu : 374,578 | [14 empty] | VV | 2 | 1 | True | 0 | ROZPOCET
| VV |  | Konec provozního součtu | [14 empty] | VV | 2 | 1 | True | 0 | ROZPOCET
| VV |  | "uvažuje se 50% : "502,29479*0,5*0,608542 |  | 152.83 | [12 empty] | VV | 2 | 2 | True | 1 | ROZPOCET
27 | K | 162701155 | Vodorovné přemístění do 10000 m výkopku/sypaniny z horniny tř. 5 až 7 | m3 | 152.83 |  | 0 | CS ÚRS 2018 02 |  | základní |  | 0 | 0 | 0 | 0 | 0 | 4 | K | 2 |  |  |  | ROZPOCET | 0 | 0 | 0 | 0 | 0 | 1 | 0 | 4 | -1525019490
| PP |  | Vodorovné přemístění výkopku nebo sypaniny po suchu na obvyklém dopravním prostředku, bez naložení výkopku, avšak se složením bez rozhrnutí z horniny tř. 5 až 7 na vzdálenost přes 9 000 do 10 000 m | [14 empty] | PP | 2
| VV |  | Začátek provozního součtu, rozdělení na uznatelné a neuznatelné zhuba 60,8542 % | [14 empty] | VV | 2 | 1 | True | 0 | ROZPOCET
| VV |  | vytlačená kubatura : | [14 empty] | VV | 2 | 1 | True | 0 | ROZPOCET
| VV |  | lože,potrubí DN300,obsyp : 1,50*0,75*66,20 | [14 empty] | VV | 2 | 1 | True | 0 | ROZPOCET
| VV |  | šachty : 0,70*0,70*3,14*(3,96+3,53+3,17+3,15) | [14 empty] | VV | 2 | 1 | True | 0 | ROZPOCET
| VV |  | OLK : | [14 empty] | VV | 2 | 1 | True | 0 | ROZPOCET
| VV |  | lože : 4,85*3,00*0,10 | [14 empty] | VV | 2 | 1 | True | 0 | ROZPOCET
| VV |  | deska : 4,65*2,80*0,20 | [14 empty] | VV | 2 | 1 | True | 0 | ROZPOCET
| VV |  | oLK : 4,30*2,30*1,86 | [14 empty] | VV | 2 | 1 | True | 0 | ROZPOCET
| VV |  | skruže : 0,70*0,70*3,14*3,10*2 | [14 empty] | VV | 2 | 1 | True | 0 | ROZPOCET
| VV |  | zásyp ŠP-50% zásypu : 374,578 | [14 empty] | VV | 2 | 1 | True | 0 | ROZPOCET
| VV |  | Konec provozního součtu | [14 empty] | VV | 2 | 1 | True | 0 | ROZPOCET
| VV |  | "uvažuje se 50% : "502,29479*0,5*0,608542 |  | 152.83 | [12 empty] | VV | 2 | 2 | True | 1 | ROZPOCET
28 | K | 167101102 | Nakládání výkopku z hornin tř. 1 až 4 přes 100 m3 | m3 | 152.53 |  | 0 | CS ÚRS 2018 02 |  | základní |  | 0 | 0 | 0 | 0 | 0 | 4 | K | 2 |  |  |  | ROZPOCET | 0 | 0 | 0 | 0 | 0 | 1 | 0 | 4 | -1378401608
| PP |  | Nakládání, skládání a překládání neulehlého výkopku nebo sypaniny nakládání, množství přes 100 m3, z hornin tř. 1 až 4 | [14 empty] | PP | 2
29 | K | 167101152 | Nakládání výkopku z hornin tř. 5 až 7 přes 100 m3 | m3 | 152.83 |  | 0 | CS ÚRS 2018 02 |  | základní |  | 0 | 0 | 0 | 0 | 0 | 4 | K | 2 |  |  |  | ROZPOCET | 0 | 0 | 0 | 0 | 0 | 1 | 0 | 4 | -1835997104
| PP |  | Nakládání, skládání a překládání neulehlého výkopku nebo sypaniny nakládání, množství přes 100 m3, z hornin tř. 5 až 7 | [14 empty] | PP | 2
30 | K | 171201201 | Uložení sypaniny na skládky | m3 | 305.67 |  | 0 | CS ÚRS 2018 02 |  | základní |  | 0 | 0 | 0 | 0 | 0 | 4 | K | 2 |  |  |  | ROZPOCET | 0 | 0 | 0 | 0 | 0 | 1 | 0 | 4 | 262485070
| PP |  | Uložení sypaniny na skládky | [14 empty] | PP | 2
| VV |  | rozdělení na uznatelné a neuznatelné zhuba 60,8542 % | [14 empty] | VV | 2 | 1 | True | 0 | ROZPOCET
| VV |  | 251,14739*2*0,608542 |  | 305.67 | [12 empty] | VV | 2 | 2 | True | 1 | ROZPOCET
31 | K | 174101101 | Zásyp jam, šachet rýh nebo kolem objektů sypaninou se zhutněním | m3 | 227.95 |  | 0 | CS ÚRS 2018 02 |  | základní |  | 0 | 0 | 0 | 0 | 0 | 4 | K | 2 |  |  |  | ROZPOCET | 0 | 0 | 0 | 0 | 0 | 1 | 0 | 4 | -1152713267
| PP |  | Zásyp sypaninou z jakékoliv horniny s uložením výkopku ve vrstvách se zhutněním jam, šachet, rýh nebo kolem objektů v těchto vykopávkách | [14 empty] | PP | 2
| VV |  | "výkop rýh+jám-odečte se vytl kubatura :" (388,9816+113,3136 -127,71679)*0,608542 |  | 227.95 | [12 empty] | VV | 2 | 2 | True | 0 | ROZPOCET
| VV |  | Součet |  | 227.95 | [12 empty] | VV | 2 | 4 | True | 1 | ROZPOCET
32 | K | 175101201 | Obsypání objektu nad přilehlým původním terénem sypaninou bez prohození sítem, uloženou do 3 m | m3 | 33.41 |  | 0 | CS ÚRS 2018 02 |  | základní |  | 0 | 0 | 0 | 0 | 0 | 4 | K | 2 |  |  |  | ROZPOCET | 0 | 0 | 0 | 0 | 0 | 1 | 0 | 4 | 1853131138
| PP |  | Obsypání objektů nad přilehlým původním terénem sypaninou z vhodných hornin 1 až 4 nebo materiálem uloženým ve vzdálenosti do 3 m od vnějšího kraje objektu pro jakoukoliv míru zhutnění bez prohození sypaniny sítem | [14 empty] | PP | 2
| VV |  | rozdělení na uznatelné a neuznatelné zhuba 60,8542 % | [14 empty] | VV | 2 | 1 | True | 0 | ROZPOCET
| VV |  | "obsyp potrubí :" (1,50*0,60*66,20-0,15*0,15*3,14*66,20)*0,608542 |  | 33.41 | [12 empty] | VV | 2 | 2 | True | 1 | ROZPOCET
33 | M | 58337344 | štěrkopísek frakce 0-32 | t | 392.78 |  | 0 | CS ÚRS 2018 02 |  | základní |  | 0 | 1 | 392.78 | 0 | 0 | 8 | M | 2 |  |  |  | ROZPOCET | 0 | 0 | 0 | 0 | 0 | 1 | 0 | 4 | -1336250033
| PP |  | štěrkopísek frakce 0-32 | [14 empty] | PP | 2
| VV |  | rozdělení na uznatelnéa neuznatelné zhuba 60,8542 % | [14 empty] | VV | 2 | 1 | True | 0 | ROZPOCET
| VV |  | "obsyp potrubí :" (1,50*0,60*66,20-0,15*0,15*3,14*66,20)*0,608542 |  | 33.41 | [12 empty] | VV | 2 | 2 | True | 0 | ROZPOCET
| VV |  | "pro zpětný zásyp se uvažuje 50% štěrkopísek : " (374,57841*0,5*1,3*1,1)*0,608542 |  | 162.98 | [12 empty] | VV | 2 | 2 | True | 0 | ROZPOCET
| VV |  | Součet |  | 196.39 | [12 empty] | VV | 2 | 4 | True | 1 | ROZPOCET
| VV |  | 196,39*2 'Přepočtené koeficientem množství |  | 392.78 | [12 empty] | VV | 2 | 2 | False | 1 | ROZPOCET
| D | 4 | Vodorovné konstrukce |  |  |  | 0 |  |  |  |  | 0 |  | 0.36877 |  | 0 | 1 | D | 1 |  |  |  | ROZPOCET | [6 empty] | 0
34 | K | 451572111 | Lože pod potrubí otevřený výkop z kameniva drobného těženého | m3 | 9.95 |  | 0 | CS ÚRS 2018 02 |  | základní |  | 0 | 0 | 0 | 0 | 0 | 4 | K | 2 |  |  |  | ROZPOCET | 0 | 0 | 0 | 0 | 0 | 1 | 0 | 4 | 1445309231
| PP |  | Lože pod potrubí, stoky a drobné objekty v otevřeném výkopu z kameniva drobného těženého 0 až 4 mm | [14 empty] | PP | 2
| VV |  | rozdělení na uznatelné a neuznatelné zhuba 60,8542 % | [14 empty] | VV | 2 | 1 | True | 0 | ROZPOCET
| VV |  | "pod potrubí : "1,50*0,15*66,20*0,608542 |  | 9.06 | [12 empty] | VV | 2 | 2 | True | 0 | ROZPOCET
| VV |  | "pod OLK :" 4,85*3,00*0,10*0,608542 |  | 0.89 | [12 empty] | VV | 2 | 2 | True | 0 | ROZPOCET
| VV |  | Součet |  | 9.95 | [12 empty] | VV | 2 | 4 | True | 1 | ROZPOCET
35 | K | 452112111 | Osazení betonových prstenců nebo rámů v do 100 mm | kus | 3.66 |  | 0 | CS ÚRS 2018 02 |  | základní |  | 0 | 0.0066 | 0.024156 | 0 | 0 | 4 | K | 2 |  |  |  | ROZPOCET | 0 | 0 | 0 | 0 | 0 | 1 | 0 | 4 | -489377932
| PP |  | Osazení betonových dílců prstenců nebo rámů pod poklopy a mříže, výšky do 100 mm | [14 empty] | PP | 2
36 | M | 59224184 | prstenec šachtový vyrovnávací betonový 625x120x40mm | kus | 1.22 |  | 0 | CS ÚRS 2018 02 |  | základní |  | 0 | 0.028 | 0.03416 | 0 | 0 | 8 | M | 2 |  |  |  | ROZPOCET | 0 | 0 | 0 | 0 | 0 | 1 | 0 | 4 | 575116649
| PP |  | prstenec šachtový vyrovnávací betonový 625x120x40mm | [14 empty] | PP | 2
| VV |  | "šachty :" 1*0,608542 |  | 0.61 | [12 empty] | VV | 2 | 2 | True | 0 | ROZPOCET
| VV |  | "OLK :" 1*0,608542 |  | 0.61 | [12 empty] | VV | 2 | 2 | True | 0 | ROZPOCET
| VV |  | Součet |  | 1.22 | [12 empty] | VV | 2 | 4 | True | 1 | ROZPOCET
37 | M | 59224185 | prstenec šachtový vyrovnávací betonový 625x120x60mm | kus | 0.61 |  | 0 | CS ÚRS 2018 02 |  | základní |  | 0 | 0.04 | 0.0244 | 0 | 0 | 8 | M | 2 |  |  |  | ROZPOCET | 0 | 0 | 0 | 0 | 0 | 1 | 0 | 4 | 608065331
| PP |  | prstenec šachtový vyrovnávací betonový 625x120x60mm | [14 empty] | PP | 2
| VV |  | šachty : | [14 empty] | VV | 2 | 1 | True | 0 | ROZPOCET
| VV |  | 1*0,608542 |  | 0.61 | [12 empty] | VV | 2 | 2 | True | 1 | ROZPOCET
38 | M | 59224176 | prstenec šachtový vyrovnávací betonový 625x120x80mm | kus | 1.22 |  | 0 | CS ÚRS 2018 02 |  | základní |  | 0 | 0.051 | 0.06222 | 0 | 0 | 8 | M | 2 |  |  |  | ROZPOCET | 0 | 0 | 0 | 0 | 0 | 1 | 0 | 4 | -1721286214
| PP |  | prstenec šachtový vyrovnávací betonový 625x120x80mm | [14 empty] | PP | 2
| VV |  | "šachty :" 1*0,608542 |  | 0.61 | [12 empty] | VV | 2 | 2 | True | 0 | ROZPOCET
| VV |  | "OLK :" 1*0,608542 |  | 0.61 | [12 empty] | VV | 2 | 2 | True | 0 | ROZPOCET
| VV |  | Součet |  | 1.22 | [12 empty] | VV | 2 | 4 | True | 1 | ROZPOCET
39 | M | 59224187 | prstenec šachtový vyrovnávací betonový 625x120x100mm | kus | 0.61 |  | 0 | CS ÚRS 2018 02 |  | základní |  | 0 | 0.068 | 0.04148 | 0 | 0 | 8 | M | 2 |  |  |  | ROZPOCET | 0 | 0 | 0 | 0 | 0 | 1 | 0 | 4 | -143754453
| PP |  | prstenec šachtový vyrovnávací betonový 625x120x100mm | [14 empty] | PP | 2
| VV |  | šachty | [14 empty] | VV | 2 | 1 | True | 0 | ROZPOCET
| VV |  | 1*0,608542 |  | 0.61 | [12 empty] | VV | 2 | 2 | True | 1 | ROZPOCET
40 | K | 452112121 | Osazení betonových prstenců nebo rámů v do 200 mm | kus | 1.83 |  | 0 | CS ÚRS 2018 02 |  | základní |  | 0 | 0.0066 | 0.012078 | 0 | 0 | 4 | K | 2 |  |  |  | ROZPOCET | 0 | 0 | 0 | 0 | 0 | 1 | 0 | 4 | -902649422
| PP |  | Osazení betonových dílců prstenců nebo rámů pod poklopy a mříže, výšky přes 100 do 200 mm | [14 empty] | PP | 2
41 | M | 59224188 | prstenec šachtový vyrovnávací betonový 625x120x120mm | kus | 1.83 |  | 0 | CS ÚRS 2018 02 |  | základní |  | 0 | 0.081 | 0.14823 | 0 | 0 | 8 | M | 2 |  |  |  | ROZPOCET | 0 | 0 | 0 | 0 | 0 | 1 | 0 | 4 | -133769072
| PP |  | prstenec šachtový vyrovnávací betonový 625x120x120mm | [14 empty] | PP | 2
| VV |  | šachty : | [14 empty] | VV | 2 | 1 | True | 0 | ROZPOCET
| VV |  | 3*0,608542 |  | 1.83 | [12 empty] | VV | 2 | 2 | True | 1 | ROZPOCET
42 | K | 452311141 | Podkladní desky z betonu prostého tř. C 16/20 otevřený výkop | m3 | 2.53 |  | 0 | CS ÚRS 2018 02 |  | základní |  | 0 | 0 | 0 | 0 | 0 | 4 | K | 2 |  |  |  | ROZPOCET | 0 | 0 | 0 | 0 | 0 | 1 | 0 | 4 | 960513981
| PP |  | Podkladní a zajišťovací konstrukce z betonu prostého v otevřeném výkopu desky pod potrubí, stoky a drobné objekty z betonu tř. C 16/20 | [14 empty] | PP | 2
| VV |  | rozdělení na uznatelné a neuznatelné zhuba 60,8542 % | [14 empty] | VV | 2 | 1 | True | 0 | ROZPOCET
| VV |  | "pod kanal šachty :" 2,60*1,50*0,10*4*0,608542 |  | 0.95 | [12 empty] | VV | 2 | 2 | True | 0 | ROZPOCET
| VV |  | "pod OLK :" 4,65*2,80*0,20*0,608542 |  | 1.58 | [12 empty] | VV | 2 | 2 | True | 0 | ROZPOCET
| VV |  | Součet |  | 2.53 | [12 empty] | VV | 2 | 4 | True | 1 | ROZPOCET
43 | K | 452351101 | Bednění podkladních desek nebo bloků nebo sedlového lože otevřený výkop | m2 | 1.81 |  | 0 | CS ÚRS 2018 02 |  | základní |  | 0 | 0.00632 | 0.011439 | 0 | 0 | 4 | K | 2 |  |  |  | ROZPOCET | 0 | 0 | 0 | 0 | 0 | 1 | 0 | 4 | 1918253850
| PP |  | Bednění podkladních a zajišťovacích konstrukcí v otevřeném výkopu desek nebo sedlových loží pod potrubí, stoky a drobné objekty | [14 empty] | PP | 2
| VV |  | rozdělení na uznatelné a neuznatelné zhuba 60,8542 % | [14 empty] | VV | 2 | 1 | True | 0 | ROZPOCET
| VV |  | "pod OLK :" (4,65+2,80)*2*0,20*0,608542 |  | 1.81 | [12 empty] | VV | 2 | 2 | True | 1 | ROZPOCET
44 | K | 452368113 | Výztuž podkladních desek nebo bloků nebo pražců otevřený výkop z betonářské oceli 10 505 | t | 0.01 |  | 0 | CS ÚRS 2018 02 |  | základní |  | 0 | 1.0607 | 0.010607 | 0 | 0 | 4 | K | 2 |  |  |  | ROZPOCET | 0 | 0 | 0 | 0 | 0 | 1 | 0 | 4 | 1557652489
| PP |  | Výztuž podkladních desek, bloků nebo pražců v otevřeném výkopu z betonářské oceli 10 505 (R) nebo BSt 500 | [14 empty] | PP | 2
| VV |  | rozdělení na uznatelné a neuznatelné zhuba 60,8542 % | [14 empty] | VV | 2 | 1 | True | 0 | ROZPOCET
| VV |  | 50 kg/m3 | [14 empty] | VV | 2 | 1 | True | 0 | ROZPOCET
| VV |  | "deska pod OLK :" 4,65*2,80*0,02*0,05*0,6085420 |  | 0.01 | [12 empty] | VV | 2 | 2 | True | 1 | ROZPOCET
| D | 8 | Trubní vedení |  |  |  | 0 |  |  |  |  | 0 |  | 24.7301 |  | 0 | 1 | D | 1 |  |  |  | ROZPOCET | [6 empty] | 0
45 | K | 871373121 | Montáž kanalizačního potrubí z PVC těsněné gumovým kroužkem otevřený výkop sklon do 20 % DN 315 | m | 42.9 |  | 0 | CS ÚRS 2018 02 |  | základní |  | 0 | 2e-05 | 0.000858 | 0 | 0 | 4 | K | 2 |  |  |  | ROZPOCET | 0 | 0 | 0 | 0 | 0 | 1 | 0 | 4 | -311484502
| PP |  | Montáž kanalizačního potrubí z plastů z tvrdého PVC těsněných gumovým kroužkem v otevřeném výkopu ve sklonu do 20 % DN 315 | [14 empty] | PP | 2
| VV |  | rozdělení na uznatelné a neuznatelné zhuba 60,8542 % | [14 empty] | VV | 2 | 1 | True | 0 | ROZPOCET
| VV |  | dle situace D.2.2 kanalizace | [14 empty] | VV | 2 | 1 | True | 0 | ROZPOCET
| VV |  | 70,5*0,608542 |  | 42.9 | [12 empty] | VV | 2 | 2 | True | 1 | ROZPOCET
46 | M | 28614133 | trubka kanalizační žebrovaná PP vnitřní průměr 300mm, dl. 6m | m | 43.76 |  | 0 | CS ÚRS 2018 02 |  | základní |  | 0 | 0.00701 | 0.30676 | 0 | 0 | 8 | M | 2 |  |  |  | ROZPOCET | 0 | 0 | 0 | 0 | 0 | 1 | 0 | 4 | 1506589757
| PP |  | trubka kanalizační žebrovaná PP vnitřní průměr 300mm, dl. 6m | [14 empty] | PP | 2
| VV |  | 42,9*1,02 'Přepočtené koeficientem množství |  | 43.76 | [12 empty] | VV | 2 | 2 | False | 1 | ROZPOCET
47 | K | 877375121 | Výřez a montáž tvarovek odbočných na potrubí z kanalizačních trub z PVC DN 300 | kus | 1.22 |  | 0 | CS ÚRS 2018 02 |  | základní |  | 0 | 0.00012 | 0.0001464 | 0 | 0 | 4 | K | 2 |  |  |  | ROZPOCET | 0 | 0 | 0 | 0 | 0 | 1 | 0 | 4 | 479909937
| PP |  | Výřez a montáž odbočné tvarovky na potrubí z trub z tvrdého PVC DN 300 | [14 empty] | PP | 2
| VV |  | rozdělení na uznatelné a neuznatelné zhuba 60,8542 % | [14 empty] | VV | 2 | 1 | True | 0 | ROZPOCET
| VV |  | podchycení stávající kanalizace a její napojení | [14 empty] | VV | 2 | 1 | True | 0 | ROZPOCET
| VV |  | 2*0,608542 |  | 1.22 | [12 empty] | VV | 2 | 2 | True | 1 | ROZPOCET
48 | M | 28614128 | trubka kanalizační žebrovaná PP vnitřní průměr 300mm, dl. 2m | m | 2.44 |  | 0 | CS ÚRS 2018 02 |  | základní |  | 0 | 0.00725 | 0.01769 | 0 | 0 | 8 | M | 2 |  |  |  | ROZPOCET | 0 | 0 | 0 | 0 | 0 | 1 | 0 | 4 | -14221327
| PP |  | trubka kanalizační žebrovaná PP vnitřní průměr 300mm, dl. 2m | [14 empty] | PP | 2
49 | K | 892372111 | Zabezpečení konců potrubí DN do 300 při tlakových zkouškách vodou | kus | 1.22 |  | 0 | CS ÚRS 2018 02 |  | základní |  | 0 | 0.46009 | 0.56131 | 0 | 0 | 4 | K | 2 |  |  |  | ROZPOCET | 0 | 0 | 0 | 0 | 0 | 1 | 0 | 4 | 172810337
| PP |  | Tlakové zkoušky vodou zabezpečení konců potrubí při tlakových zkouškách DN do 300 | [14 empty] | PP | 2
| VV |  | rozdělení na uznatelné a neuznatelné zhuba 60,8542 % | [14 empty] | VV | 2 | 1 | True | 0 | ROZPOCET
| VV |  | 2*0,608542 |  | 1.22 | [12 empty] | VV | 2 | 2 | True | 1 | ROZPOCET
50 | K | 892381111 | Tlaková zkouška vodou potrubí DN 250, DN 300 nebo 350 | m | 42.9 |  | 0 | CS ÚRS 2018 02 |  | základní |  | 0 | 0 | 0 | 0 | 0 | 4 | K | 2 |  |  |  | ROZPOCET | 0 | 0 | 0 | 0 | 0 | 1 | 0 | 4 | -2141722633
| PP |  | Tlakové zkoušky vodou na potrubí DN 250, 300 nebo 350 | [14 empty] | PP | 2
| VV |  | z položky 871373121 | [14 empty] | VV | 2 | 1 | True | 0 | ROZPOCET
| VV |  | 42,9 |  | 42.9 | [12 empty] | VV | 2 | 2 | True | 1 | ROZPOCET
51 | K | 894201220 | Stěny šachet tl nad 200 mm z prostého betonu bez zvýšených nároků na prostředí tř. C 20/25 | m3 | 1.36 |  | 0 | CS ÚRS 2018 02 |  | základní |  | 0 | 0 | 0 | 0 | 0 | 4 | K | 2 |  |  |  | ROZPOCET | 0 | 0 | 0 | 0 | 0 | 1 | 0 | 4 | 1917942863
| PP |  | Ostatní konstrukce na trubním vedení z prostého betonu stěny šachet tloušťky přes 200 mm z betonu bez zvýšených nároků na prostředí tř. C 20/25 | [14 empty] | PP | 2
| VV |  | rozdělení na uznatelné a neuznatelné zhuba 60,8542 % | [14 empty] | VV | 2 | 1 | True | 0 | ROZPOCET
| VV |  | "obetonování stěn OLK :" (4,30*1,74*0,10*2+2,10*1,74*0,10*2)*0,608542 |  | 1.36 | [12 empty] | VV | 2 | 2 | True | 0 | ROZPOCET
| VV |  | Součet |  | 1.36 | [12 empty] | VV | 2 | 4 | True | 1 | ROZPOCET
52 | K | 894411121 | Zřízení šachet kanalizačních z betonových dílců na potrubí DN nad 200 do 300 dno beton tř. C 25/30 | kus | 3.65 |  | 0 | CS ÚRS 2018 02 |  | základní |  | 0 | 2.1168 | 7.7262 | 0 | 0 | 4 | K | 2 |  |  |  | ROZPOCET | 0 | 0 | 0 | 0 | 0 | 1 | 0 | 4 | -449563363
| PP |  | Zřízení šachet kanalizačních z betonových dílců výšky vstupu do 1,50 m s obložením dna betonem tř. C 25/30, na potrubí DN přes 200 do 300 | [14 empty] | PP | 2
| VV |  | rozdělení na uznatelné a neuznatelné zhuba 60,8542 % | [14 empty] | VV | 2 | 1 | True | 0 | ROZPOCET
| VV |  | odlehčovací komora dvě šachty | [14 empty] | VV | 2 | 1 | True | 0 | ROZPOCET
| VV |  | 2*0,608542 |  | 1.22 | [12 empty] | VV | 2 | 2 | True | 0 | ROZPOCET
| VV |  | šachty 23-26 | [14 empty] | VV | 2 | 1 | True | 0 | ROZPOCET
| VV |  | 4*0,608542 |  | 2.43 | [12 empty] | VV | 2 | 2 | True | 0 | ROZPOCET
| VV |  | Součet |  | 3.65 | [12 empty] | VV | 2 | 4 | True | 1 | ROZPOCET
53 | M | 59224050 | skruž pro kanalizační šachty se zabudovanými stupadly 100 x 25 x 12 cm | kus | 1.83 |  | 0 | CS ÚRS 2018 02 |  | základní |  | 0 | 0.254 | 0.46482 | 0 | 0 | 8 | M | 2 |  |  |  | ROZPOCET | 0 | 0 | 0 | 0 | 0 | 1 | 0 | 4 | 1477546428
| PP |  | skruž pro kanalizační šachty se zabudovanými stupadly 100 x 25 x 12 cm | [14 empty] | PP | 2
| VV |  | rozdělení na uznatelné a neuznatelné zhuba 60,8542 % | [14 empty] | VV | 2 | 1 | True | 0 | ROZPOCET
| VV |  | "šachty :" 1*0,608542 |  | 0.61 | [12 empty] | VV | 2 | 2 | True | 0 | ROZPOCET
| VV |  | "OLK : "2*0,608542 |  | 1.22 | [12 empty] | VV | 2 | 2 | True | 0 | ROZPOCET
| VV |  | Součet |  | 1.83 | [12 empty] | VV | 2 | 4 | True | 1 | ROZPOCET
54 | M | 59224348 | těsnění elastomerové pro spojení šachetních dílů DN 1000 | kus | 12.78 |  | 0 | CS ÚRS 2018 02 |  | základní |  | 0 | 0.002 | 0.02556 | 0 | 0 | 8 | M | 2 |  |  |  | ROZPOCET | 0 | 0 | 0 | 0 | 0 | 1 | 0 | 4 | 1156057266
| PP |  | těsnění elastomerové pro spojení šachetních dílů DN 1000 | [14 empty] | PP | 2
| VV |  | rozdělení na uznatelné a neuznatelné zhuba 60,8542 % | [14 empty] | VV | 2 | 1 | True | 0 | ROZPOCET
| VV |  | "ODL:" 8*0,608542 |  | 4.87 | [12 empty] | VV | 2 | 2 | True | 0 | ROZPOCET
| VV |  | "šachty :" 13*0,608542 |  | 7.91 | [12 empty] | VV | 2 | 2 | True | 0 | ROZPOCET
| VV |  | Součet |  | 12.78 | [12 empty] | VV | 2 | 4 | True | 1 | ROZPOCET
55 | M | 59224051 | skruž pro kanalizační šachty se zabudovanými stupadly 100 x 50 x 12 cm | kus | 1.22 |  | 0 | CS ÚRS 2018 02 |  | základní |  | 0 | 0.506 | 0.61732 | 0 | 0 | 8 | M | 2 |  |  |  | ROZPOCET | 0 | 0 | 0 | 0 | 0 | 1 | 0 | 4 | 1347448090
| PP |  | skruž pro kanalizační šachty se zabudovanými stupadly 100 x 50 x 12 cm | [14 empty] | PP | 2
| VV |  | rozdělení na uznatelné a neuznatelné zhuba 60,8542 % | [14 empty] | VV | 2 | 1 | True | 0 | ROZPOCET
| VV |  | "šachty :" 2*0,608542 |  | 1.22 | [12 empty] | VV | 2 | 2 | True | 0 | ROZPOCET
| VV |  | Součet |  | 1.22 | [12 empty] | VV | 2 | 4 | True | 1 | ROZPOCET
56 | M | 59224056 | kónus pro kanalizační šachty s kapsovým stupadlem 100/62,5 x 67 x 12 cm | kus | 3.65 |  | 0 | CS ÚRS 2018 02 |  | základní |  | 0 | 0.57 | 2.0805 | 0 | 0 | 8 | M | 2 |  |  |  | ROZPOCET | 0 | 0 | 0 | 0 | 0 | 1 | 0 | 4 | -836367442
| PP |  | kónus pro kanalizační šachty s kapsovým stupadlem 100/62,5 x 67 x 12 cm | [14 empty] | PP | 2
| VV |  | rozdělení na uznatelné a neuznatelné zhuba 60,8542 % | [14 empty] | VV | 2 | 1 | True | 0 | ROZPOCET
| VV |  | "šachty :" 4*0,608542 |  | 2.43 | [12 empty] | VV | 2 | 2 | True | 0 | ROZPOCET
| VV |  | "OLK :" 2*0,608542 |  | 1.22 | [12 empty] | VV | 2 | 2 | True | 0 | ROZPOCET
| VV |  | Součet |  | 3.65 | [12 empty] | VV | 2 | 4 | True | 1 | ROZPOCET
57 | M | 59224052 | skruž pro kanalizační šachty se zabudovanými stupadly 100 x 100 x 12 cm | kus | 6.08 |  | 0 | CS ÚRS 2018 02 |  | základní |  | 0 | 1.013 | 6.159 | 0 | 0 | 8 | M | 2 |  |  |  | ROZPOCET | 0 | 0 | 0 | 0 | 0 | 1 | 0 | 4 | 1276528197
| PP |  | skruž pro kanalizační šachty se zabudovanými stupadly 100 x 100 x 12 cm | [14 empty] | PP | 2
| VV |  | rozdělení na uznatelné a neuznatelné zhuba 60,8542 % | [14 empty] | VV | 2 | 1 | True | 0 | ROZPOCET
| VV |  | "šachty :" 6*0,608542 |  | 3.65 | [12 empty] | VV | 2 | 2 | True | 0 | ROZPOCET
| VV |  | "OLK :" 4*0,608542 |  | 2.43 | [12 empty] | VV | 2 | 2 | True | 0 | ROZPOCET
| VV |  | Součet |  | 6.08 | [12 empty] | VV | 2 | 4 | True | 1 | ROZPOCET
58 | M | 59224337 | dno betonové šachty kanalizační přímé 100x60x40 cm | kus | 2.43 |  | 0 | CS ÚRS 2018 02 |  | základní |  | 0 | 1.6 | 3.888 | 0 | 0 | 8 | M | 2 |  |  |  | ROZPOCET | 0 | 0 | 0 | 0 | 0 | 1 | 0 | 4 | -1250749102
| PP |  | dno betonové šachty kanalizační přímé 100x60x40 cm | [14 empty] | PP | 2
| VV |  | rozdělení na uznatelné a neuznatelné zhuba 60,8542 % | [14 empty] | VV | 2 | 1 | True | 0 | ROZPOCET
| VV |  | "šachty :" 4*0,608542 |  | 2.43 | [12 empty] | VV | 2 | 2 | True | 1 | ROZPOCET
59 | K | 894R01 | D+M OLK,PREFA ŽELBET NÁDRŽ vč zastropení 4140/2140/1860,přítok Q 65 l/s,vč utěsnění, všech otvorů,vč vystrojení | kus | 0.61 |  | 0 |  |  | základní |  | 0 | 2.1168 | 1.2912 | 0 | 0 | 4 | K | 2 |  |  |  | ROZPOCET | 0 | 0 | 0 | 0 | 0 | 1 | 0 | 4 | -1435478247
| PP |  | D+M OLK,PREFA ŽELBET NÁDRŽ vč zastropení 4140/2140/1860,přítok Q 65 l/s,vč dopravy a utěsnění, všech otvorů,vč vystrojení | [14 empty] | PP | 2
| VV |  | viz výkres "ODLUČOVAČ- PŮDORYSNÝ ŘEZ, ŘEZ A-A´, D2.2.04 | [14 empty] | VV | 2 | 1 | True | 0 | ROZPOCET
| VV |  | rozdělení na uznatelné a neuznatelné zhuba 60,8542 % | [14 empty] | VV | 2 | 1 | True | 0 | ROZPOCET
| VV |  | 1*0,608542 |  | 0.61 | [12 empty] | VV | 2 | 2 | True | 0 | ROZPOCET
| VV |  | Součet |  | 0.61 | [12 empty] | VV | 2 | 4 | True | 1 | ROZPOCET
60 | K | 894502101 | Bednění stěn šachet pravoúhlých nebo vícehranných jednostranné | m2 | 13.98 |  | 0 | CS ÚRS 2018 02 |  | základní |  | 0 | 0.00232 | 0.032434 | 0 | 0 | 4 | K | 2 |  |  |  | ROZPOCET | 0 | 0 | 0 | 0 | 0 | 1 | 0 | 4 | 2053111133
| PP |  | Bednění konstrukcí na trubním vedení stěn šachet pravoúhlých nebo čtyř a vícehranných jednostranné | [14 empty] | PP | 2
| VV |  | rozdělení na uznatelné a neuznatelné zhuba 60,8542 % | [14 empty] | VV | 2 | 1 | True | 0 | ROZPOCET
| VV |  | "obetonování stěn OLK :" (4,30+2,30)*2*1,74*0,608542 |  | 13.98 | [12 empty] | VV | 2 | 2 | True | 1 | ROZPOCET
61 | K | 894608211 | Výztuž šachet ze svařovaných sítí typu Kari | t | 0.07 |  | 0 | CS ÚRS 2018 02 |  | základní |  | 0 | 1.0041 | 0.070286 | 0 | 0 | 4 | K | 2 |  |  |  | ROZPOCET | 0 | 0 | 0 | 0 | 0 | 1 | 0 | 4 | -557828595
| PP |  | Výztuž šachet ze svařovaných sítí typu Kari | [14 empty] | PP | 2
| VV |  | rozdělení na uznatelné a neuznatelné zhuba 60,8542 % | [14 empty] | VV | 2 | 1 | True | 0 | ROZPOCET
| VV |  | viz výkres odlučovač - půdorysný řez, řez A-A´ | [14 empty] | VV | 2 | 1 | True | 0 | ROZPOCET
| VV |  | vyztuže stěny OLK, kari síť průměr 8 mm, oka 100/100 mm, 4,44 kg/m2, 15% přesah | [14 empty] | VV | 2 | 1 | True | 0 | ROZPOCET
| VV |  | "obetonování stěn OLK :" (4,30+2,30)*2*1,74*0,608542*0,00444*1,15 |  | 0.07 | [12 empty] | VV | 2 | 2 | True | 1 | ROZPOCET
62 | K | 899104112 | Osazení poklopů litinových nebo ocelových včetně rámů pro třídu zatížení D400, E600 | kus | 3.6 |  | 0 | CS ÚRS 2018 02 |  | základní |  | 0 | 0.21734 | 0.78242 | 0 | 0 | 4 | K | 2 |  |  |  | ROZPOCET | 0 | 0 | 0 | 0 | 0 | 1 | 0 | 4 | 1913166764
| PP |  | Osazení poklopů litinových a ocelových včetně rámů pro třídu zatížení D400, E600 | [14 empty] | PP | 2
| VV |  | rozdělení na uznatelné a neuznatelné zhuba 60,8542 % | [14 empty] | VV | 2 | 1 | True | 0 | ROZPOCET
| VV |  | šachty | [14 empty] | VV | 2 | 1 | True | 0 | ROZPOCET
| VV |  | 4*0,6008542 |  | 2.4 | [12 empty] | VV | 2 | 2 | True | 0 | ROZPOCET
| VV |  | DLK | [14 empty] | VV | 2 | 1 | True | 0 | ROZPOCET
| VV |  | 2*0,6008542 |  | 1.2 | [12 empty] | VV | 2 | 2 | True | 0 | ROZPOCET
| VV |  | Součet |  | 3.6 | [12 empty] | VV | 2 | 4 | True | 1 | ROZPOCET
63 | M | 28661935 | poklop šachtový litinový dno DN 600 pro třídu zatížení D400 | kus | 3.6 |  | 0 | CS ÚRS 2018 02 |  | základní |  | 0 | 0.196 | 0.7056 | 0 | 0 | 8 | M | 2 |  |  |  | ROZPOCET | 0 | 0 | 0 | 0 | 0 | 1 | 0 | 4 | 1222562299
| PP |  | poklop šachtový litinový dno DN 600 pro třídu zatížení D400 | [14 empty] | PP | 2
| D | 9 | Ostatní konstrukce a práce, bourání |  |  |  | 0 |  |  |  |  | 0 |  | 0 |  | 0.00122 | 1 | D | 1 |  |  |  | ROZPOCET | [6 empty] | 0
64 | K | 971012211 | Vybourání výplní otvorů z lehkých betonů z prefabrikovaných dílců tl přes 150 mm pl do 0,09 m2 | kus | 0.61 |  | 0 | CS ÚRS 2018 02 |  | základní |  | 0 | 0 | 0 | 0.002 | 0.00122 | 4 | K | 2 |  |  |  | ROZPOCET | 0 | 0 | 0 | 0 | 0 | 1 | 0 | 4 | -149662556
| PP |  | Vybourání výplní otvorů z lehkých betonů z prefabrikovaných stěnových dílců tl. přes 150 mm, plochy do 0,09 m2 | [14 empty] | PP | 2
| VV |  | rozdělení na uznatelné a neuznatelné zhuba 60,8542 % | [14 empty] | VV | 2 | 1 | True | 0 | ROZPOCET
| VV |  | proražení otvoru do stávající kanalizační šachty č. 22 | [14 empty] | VV | 2 | 1 | True | 0 | ROZPOCET
| VV |  | 1*0,608542 |  | 0.61 | [12 empty] | VV | 2 | 2 | True | 1 | ROZPOCET
| D | 997 | Přesun sutě |  |  |  | 0 |  |  |  |  | 0 |  | 0 |  | 0 | 1 | D | 1 |  |  |  | ROZPOCET | [6 empty] | 0
65 | K | 997223855 | Poplatek za uložení na skládce (skládkovné) zeminy a kameniva kód odpadu 170 504 | t | 305.66 |  | 0 | CS ÚRS 2018 02 |  | základní |  | 0 | 0 | 0 | 0 | 0 | 4 | K | 2 |  |  |  | ROZPOCET | 0 | 0 | 0 | 0 | 0 | 1 | 0 | 4 | -2059882885
| PP |  | Poplatek za uložení stavebního odpadu na skládce (skládkovné) zeminy a kameniva zatříděného do Katalogu odpadů pod kódem 170 504 | [14 empty] | PP | 2
| VV |  | z položky z vodorovného přemístění | [14 empty] | VV | 2 | 1 | True | 0 | ROZPOCET
| VV |  | 152,83*2 |  | 305.66 | [12 empty] | VV | 2 | 2 | True | 1 | ROZPOCET
| D | 998 | Přesun hmot |  |  |  | 0 |  |  |  |  | 0 |  | 0 |  | 0 | 1 | D | 1 |  |  |  | ROZPOCET | [6 empty] | 0
66 | K | 998276101 | Přesun hmot pro trubní vedení z trub z plastických hmot otevřený výkop | t | 420.17 |  | 0 | CS ÚRS 2018 02 |  | základní |  | 0 | 0 | 0 | 0 | 0 | 4 | K | 2 |  |  |  | ROZPOCET | 0 | 0 | 0 | 0 | 0 | 1 | 0 | 4 | -1592055677
| PP |  | Přesun hmot pro trubní vedení hloubené z trub z plastických hmot nebo sklolaminátových pro vodovody nebo kanalizace v otevřeném výkopu dopravní vzdálenost do 15 m | [14 empty] | PP | 2

## 03 - Vedlejší a ostatní r...
{2a5f52c8-09b2-4cae-9179-6b6b2f6860ae}
2
| KRYCÍ LIST SOUPISU PRACÍ | [7 empty] | v --- níže se nacházejí doplnkové a pomocné údaje k sestavám --- v | [8 empty] | False
Stavba:
Terminál Benešov II.etapa
Objekt:
01 - Způsobilé
Soupis:
03 - Vedlejší a ostatní rozpočtové náklady
| KSO: |  |  |  |  | CC-CZ:
| Místo: |  | Město Benešov |  |  | Datum: | 13. 8. 2018
| Zadavatel: |  |  |  |  | IČ: | 00231401
|  | Město Benešov |  |  |  | DIČ: | CZ00231401
| Uchazeč: |  |  |  |  | IČ: | Vyplň údaj
|  | Vyplň údaj |  |  |  | DIČ: | Vyplň údaj
| Projektant: |  |  |  |  | IČ:
DIČ:
| Zpracovatel: |  |  |  |  | IČ:
DIČ:
Poznámka:
Soupis prací je sestaven s využitím Cenové soustavy ÚRS. Položky, které pochází z této cenové soustavy, jsou ve sloupci 'Cenová soustava' označeny popisem 'CS ÚRS' a úrovní příslušného kalendářního pololetí. Veškeré další informace vymezující popis a podmínky použití těchto položek z Cenové soustavy, které nejsou uvedeny přímo v soupisu prací, jsou neomezeně dálkově k dispozici na www.cs-urs.cz, sekce Cenové a technické podmínky.
| Cena bez DPH | [5 empty] | 0
|  |  | Základ daně |  |  | Sazba daně | Výše daně
| DPH | základní | 0 |  |  | 21% | 0
|  | snížená | 0 |  |  | 15% | 0
|  | zákl. přenesená | 0 |  |  | 21% | 0
|  | sníž. přenesená | 0 |  |  | 15% | 0
|  | nulová | 0 |  |  | 0% | 0
| Cena s DPH |  |  | v | CZK |  | 0
REKAPITULACE ČLENĚNÍ SOUPISU PRACÍ
Stavba:
Terminál Benešov II.etapa
Objekt:
01 - Způsobilé
Soupis:
03 - Vedlejší a ostatní rozpočtové náklady
Místo: |  |  | Město Benešov |  |  | Datum: | 13. 8. 2018
Zadavatel: |  |  | Město Benešov |  |  | Projektant:
Uchazeč: |  |  | Vyplň údaj |  |  | Zpracovatel:
Kód dílu - Popis | [6 empty] | Cena celkem [CZK]
Náklady stavby celkem | [6 empty] | 0 | [11 empty] | -1
| VN - Vedlejší náklady | [5 empty] | 0
| ON - Ostatní náklady | [5 empty] | 0
SOUPIS PRACÍ
Stavba:
Terminál Benešov II.etapa
Objekt:
01 - Způsobilé
Soupis:
03 - Vedlejší a ostatní rozpočtové náklady
Místo: |  |  | Město Benešov |  |  | Datum: | 13. 8. 2018
Zadavatel: |  |  | Město Benešov |  |  | Projektant:
Uchazeč: |  |  | Vyplň údaj |  |  | Zpracovatel:
PČ | Typ | Kód | Popis | MJ | Množství | J.cena [CZK] | Cena celkem [CZK] | Cenová soustava |  | DPH | J. Nh [h] | Nh celkem [h] | J. hmotnost [t] | Hmotnost celkem [t] | J. suť [t] | Suť Celkem [t]
Náklady soupisu celkem | [6 empty] | 0 |  |  |  |  | 0 |  | 0 |  | 0 |  | D | -1 | [7 empty] | 0
| D | VN | Vedlejší náklady |  |  |  | 0 |  |  |  |  | 0 |  | 0 |  | 0 | 1 | D | 0 | ROZPOCET | [6 empty] | 0
1 | K | 030001000 | Zařízení staveniště | Soubor | 1 |  | 0 | CS ÚRS 2018 02 |  | základní |  | 0 | 0 | 0 | 0 | 0 | 4 | K | 1 | ROZPOCET | 0 | 0 | 0 | 0 | 0 | 1 | 0 | 4 | 2
| PP |  | Zařízení staveniště | [14 empty] | PP | 1
| P |  | Poznámka k položce: Náklady spojené s případným vypracováním projektové dokumentace zařízení staveniště, zřízením přípojek energií k objektům zařízení staveniště, vybudování případných měřících odběrných míst a zřízení, případná příprava území pro objekty zařízení staveniště a vlastní vybudování objektů zařízení staveniště. | [14 empty] | P | 1
2 | K | 033002000 | Připojení staveniště na inženýrské sítě | soubor | 1 |  | 0 | CS ÚRS 2018 02 |  | základní |  | 0 | 0 | 0 | 0 | 0 | 4 | K | 1 | ROZPOCET | 0 | 0 | 0 | 0 | 0 | 1 | 0 | 4 | 4
| PP |  | Připojení staveniště na inženýrské sítě | [14 empty] | PP | 1
| P |  | Poznámka k položce: Náklady na vybavení objektů zařízení staveniště , náklady na energie spotřebované dodavatelem v rámci provozu zařízení staveniště, náklady na spotřebovanou energii během výstavby, elektro, vodné stočné ,náklady na potřebný úklid v prostorách zařízení staveniště, náklady na nutnou údržbu a opravy na objektech zařízení staveniště a na přípojkách energií. | [14 empty] | P | 1
3 | K | 039002000 | Zrušení zařízení staveniště | soubor | 1 |  | 0 | CS ÚRS 2018 02 |  | základní |  | 0 | 0 | 0 | 0 | 0 | 4 | K | 1 | ROZPOCET | 0 | 0 | 0 | 0 | 0 | 1 | 0 | 4 | 6
| PP |  | Zrušení zařízení staveniště | [14 empty] | PP | 1
| P |  | Poznámka k položce: Odstranění objektů zařízení staveniště včetně přípojek energií a jejich odvoz. Položka zahrnuje i náklady na úpravu povrchů po odstranění zařízení staveniště a úklid ploch, na kterých bylo zařízení staveniště provozováno. | [14 empty] | P | 1
4 | K | 070001000 | Provozní vlivy | soubor | 1 |  | 0 | CS ÚRS 2018 02 |  | základní |  | 0 | 0 | 0 | 0 | 0 | 4 | K | 1 | ROZPOCET | 0 | 0 | 0 | 0 | 0 | 1 | 0 | 4 | 8
| PP |  | Provozní vlivy | [14 empty] | PP | 1
| P |  | Poznámka k položce: Náklady na ztížené podmínky provádění tam, kde jsou stavební práce zcela nebo zčásti omezovány provozem jiných osob. Jde zejména o zvýšené náklady související s omezením provozem v areálu objednatele nebo o náklady v důsledku nezbytného respektování stávající dopravy ovlivňující stavební práce. | [14 empty] | P | 1
5 | K | 005124010R | Zajištění kompletační a koordinační činnosti spojených s realizací stavby a následným dáním do, užívání | Soubor | 1 |  | 0 | Vlastní |  | základní |  | 0 | 0 | 0 | 0 | 0 | 4 | K | 1 | ROZPOCET | 0 | 0 | 0 | 0 | 0 | 1 | 0 | 4 | 10
| PP |  | Zajištění kompletační a koordinační činnosti spojených s realizací stavby a následným dáním do užívání | [14 empty] | PP | 1
6 | K | 040001000 | Inženýrská činnost | soubor | 1 |  | 0 | CS ÚRS 2018 02 |  | základní |  | 0 | 0 | 0 | 0 | 0 | 4 | K | 1 | ROZPOCET | 0 | 0 | 0 | 0 | 0 | 1 | 0 | 4 | 12
| PP |  | Inženýrská činnost | [14 empty] | PP | 1
| P |  | Poznámka k položce: Zajištění a projednání všech nezbytných administrativních úkonů spojených s realizací stavby | [14 empty] | P | 1
| D | ON | Ostatní náklady |  |  |  | 0 |  |  |  |  | 0 |  | 0 |  | 0 | 1 | D | 0 | ROZPOCET | [6 empty] | 0
7 | K | 00521 R | Staveniště | Soubor | 1 |  | 0 | Vlastní |  | základní |  | 0 | 0 | 0 | 0 | 0 | 4 | K | 1 | ROZPOCET | 0 | 0 | 0 | 0 | 0 | 1 | 0 | 4 | 14
| PP |  | Staveniště | [14 empty] | PP | 1
| P |  | Poznámka k položce: Náklady spojené s provozem staveniště, které vzniknou dodavateli podle podmínek smlouvy. | [14 empty] | P | 1
8 | K | 005211010R | Předání a převzetí staveniště | Soubor | 1 |  | 0 | Vlastní |  | základní |  | 0 | 0 | 0 | 0 | 0 | 4 | K | 1 | ROZPOCET | 0 | 0 | 0 | 0 | 0 | 1 | 0 | 4 | 16
| PP |  | Předání a převzetí staveniště | [14 empty] | PP | 1
| P |  | Poznámka k položce: Náklady spojené s účastí zhotovitele na předání a převzetí staveniště. | [14 empty] | P | 1
9 | K | 005211020R | Ochrana stávajících inženýrských sítí na staveništ | Soubor | 1 |  | 0 | Vlastní |  | základní |  | 0 | 0 | 0 | 0 | 0 | 4 | K | 1 | ROZPOCET | 0 | 0 | 0 | 0 | 0 | 1 | 0 | 4 | 18
| PP |  | Ochrana stávajících inženýrských sítí na staveništ | [14 empty] | PP | 1
| P |  | Poznámka k položce: Náklady na přezkoumání podkladů objednatele o stavu inženýrských sítí probíhajících staveništěm nebo dotčenými stavbou i mimo území staveniště, kontrola vytýčení jejich skutečné trasy a provedení ochranných opatření pro zabezpečení stávajících inženýrských sítí. | [14 empty] | P | 1
10 | K | 034303000 | Dopravní značení na staveništi | soubor | 1 |  | 0 | CS ÚRS 2018 02 |  | základní |  | 0 | 0 | 0 | 0 | 0 | 4 | K | 1 | ROZPOCET | 0 | 0 | 0 | 0 | 0 | 1 | 0 | 4 | 20
| PP |  | Dopravní značení na staveništi | [14 empty] | PP | 1
| P |  | Poznámka k položce: Náklady na vyhotovení návrhu dočasného dopravního značení, jeho projednání s dotčenými orgány a organizacemi, dodání dopravních značek a světelné signalizace, jejich rozmístění a přemísťování a jejich údržba v průběhu výstavby včetně následného odstranění po ukončení stavebních prací. | [14 empty] | P | 1
11 | K | 034002000 | Zabezpečení staveniště | soubor | 1 |  | 0 | CS ÚRS 2018 02 |  | základní |  | 0 | 0 | 0 | 0 | 0 | 4 | K | 1 | ROZPOCET | 0 | 0 | 0 | 0 | 0 | 1 | 0 | 4 | 22
| PP |  | Zabezpečení staveniště | [14 empty] | PP | 1
| P |  | Poznámka k položce: Náklady na ochranu staveniště před vstupem nepovolaných osob, včetně příslušného značení, náklady na oplocení staveniště či na jeho osvětlení, náklady na vypracování potřebné dokumentace pro provoz staveniště z hlediska požární ochrany (požární řád a poplachová směrnice) a z hlediska provozu staveniště (provozně dopravní řád). | [14 empty] | P | 1
12 | K | 1. 0 | Vyčištění území, vč. naložení,odvozu a uložení materiálu na skládku, uvedení prostoru zařízení, staveniště do původního stavu, vyčištění | soubor | 1 |  | 0 | Vlastní |  | základní |  | 0 | 0 | 0 | 0 | 0 | 4 | K | 1 | ROZPOCET | 0 | 0 | 0 | 0 | 0 | 1 | 0 | 4 | 24
| PP |  | Vyčištění území, vč. naložení,odvozu a uložení materiálu na skládku, uvedení prostoru zařízení, staveniště do původního stavu, vyčištění | [14 empty] | PP | 1
13 | K | 091504000 | Náklady související s publikační činností | soubor | 1 |  | 0 | CS ÚRS 2018 02 |  | základní |  | 0 | 0 | 0 | 0 | 0 | 4 | K | 1 | ROZPOCET | 0 | 0 | 0 | 0 | 0 | 1 | 0 | 4 | 26
| PP |  | Náklady související s publikační činností | [14 empty] | PP | 1
| P |  | Poznámka k položce: pamětní kovová deska, informační tabule o stavbě | [14 empty] | P | 1
14 | K | 1. 2 | Zpracování geodetického zaměření skutečného provedení stavby a geometrických plánů dle SoD a dle, požadavků DOSS a zápisu do KN (je-li vyžadováno) | hod | 150 |  | 0 | Vlastní |  | základní |  | 0 | 0 | 0 | 0 | 0 | 4 | K | 1 | ROZPOCET | 0 | 0 | 0 | 0 | 0 | 1 | 0 | 4 | 28
| PP |  | Zpracování geodetického zaměření skutečného provedení stavby a geometrických plánů dle SoD a dle, požadavků DOSS a zápisu do KN (je-li vyžadováno) | [14 empty] | PP | 1
15 | K | 1. 3 | Vytýčení inženýrských sítí - vč. případných kopaných sond, vč. projednání se správci, apod. | soubor | 1 |  | 0 | Vlastní |  | základní |  | 0 | 0 | 0 | 0 | 0 | 4 | K | 1 | ROZPOCET | 0 | 0 | 0 | 0 | 0 | 1 | 0 | 4 | 30
| PP |  | Vytýčení inženýrských sítí - vč. případných kopaných sond, vč. projednání se správci, apod. | [14 empty] | PP | 1
16 | K | 1. 4 | Výrobní a dílenská dokumentace vč. ŽB konstrukcí - dle požadavků PD | soubor | 1 |  | 0 | Vlastní |  | základní |  | 0 | 0 | 0 | 0 | 0 | 4 | K | 1 | ROZPOCET | 0 | 0 | 0 | 0 | 0 | 1 | 0 | 4 | 32
| PP |  | Výrobní a dílenská dokumentace vč. ŽB konstrukcí - dle požadavků PD | [14 empty] | PP | 1
17 | K | 049303000 | Náklady vzniklé v souvislosti s předáním stavby | soubor | 1 |  | 0 | CS ÚRS 2018 02 |  | základní |  | 0 | 0 | 0 | 0 | 0 | 4 | K | 1 | ROZPOCET | 0 | 0 | 0 | 0 | 0 | 1 | 0 | 4 | 34
| PP |  | Náklady vzniklé v souvislosti s předáním stavby | [14 empty] | PP | 1
| P |  | Poznámka k položce: Zajištění všech podkladů a dokumentů pro vydání kolaudačního rozhodnutí vč. revizí, zkoušek,, bezpečnostních štítků atp. | [14 empty] | P | 1
18 | K | 011514000 | Stavebně-statický průzkum | soubor | 1 |  | 0 | CS ÚRS 2018 02 |  | základní |  | 0 | 0 | 0 | 0 | 0 | 4 | K | 1 | ROZPOCET | 0 | 0 | 0 | 0 | 0 | 1 | 0 | 4 | 36
| PP |  | Stavebně-statický průzkum | [14 empty] | PP | 1
19 | K | 1. 7 | Plán organizace výstavby | Soubor | 1 |  | 0 | Vlastní |  | základní |  | 0 | 0 | 0 | 0 | 0 | 4 | K | 1 | ROZPOCET | 0 | 0 | 0 | 0 | 0 | 1 | 0 | 4 | 38
| PP |  | Plán organizace výstavby | [14 empty] | PP | 1
20 | K | 1. 8 | Zpracování harmonogramu stavby a ZOV včetně průběžné aktualizace | Soubor | 1 |  | 0 | Vlastní |  | základní |  | 0 | 0 | 0 | 0 | 0 | 4 | K | 1 | ROZPOCET | 0 | 0 | 0 | 0 | 0 | 1 | 0 | 4 | 40
| PP |  | Zpracování harmonogramu stavby a ZOV včetně průběžné aktualizace | [14 empty] | PP | 1
21 | K | 013254000 | Dokumentace skutečného provedení stavby | soubor | 1 |  | 0 | CS ÚRS 2018 02 |  | základní |  | 0 | 0 | 0 | 0 | 0 | 4 | K | 1 | ROZPOCET | 0 | 0 | 0 | 0 | 0 | 1 | 0 | 4 | 42
| PP |  | Dokumentace skutečného provedení stavby | [14 empty] | PP | 1
| P |  | Poznámka k položce: vypracování dokumentace skutečného provedení stavby dle SoD, platné legislativy, podmínek a požadavků investora a uživatele a podmínek dotačního titulu. | [14 empty] | P | 1
22 | K | 1.10 | Bezpečnostní opatření na ochranu osob a majetku v rozsahu platné legislativy a dle podmínek v SoD | Soubor | 1 |  | 0 | Vlastní |  | základní |  | 0 | 0 | 0 | 0 | 0 | 4 | K | 1 | ROZPOCET | 0 | 0 | 0 | 0 | 0 | 1 | 0 | 4 | 44
| PP |  | Bezpečnostní opatření na ochranu osob a majetku v rozsahu platné legislativy a dle podmínek v SoD | [14 empty] | PP | 1
| P |  | Poznámka k položce: Bezpečnostní opatření na ochranu osob a majetku v rozsahu platné legislativy a dle podmínek v SoD | [14 empty] | P | 1
23 | K | 034103000 | Oplocení staveniště | soubor | 1 |  | 0 | CS ÚRS 2018 02 |  | základní |  | 0 | 0 | 0 | 0 | 0 | 4 | K | 1 | ROZPOCET | 0 | 0 | 0 | 0 | 0 | 1 | 0 | 4 | 46
| PP |  | Oplocení staveniště | [14 empty] | PP | 1
| P |  | Poznámka k položce: Bezpečnostní hrazení, oplocení, zajištění přístupu na staveniště apod. | [14 empty] | P | 1
24 | K | 1.12 | Vytýčení prostorové polohy dopravní a technické infrastruktury | Soubor | 1 |  | 0 | Vlastní |  | základní |  | 0 | 0 | 0 | 0 | 0 | 4 | K | 1 | ROZPOCET | 0 | 0 | 0 | 0 | 0 | 1 | 0 | 4 | 48
| PP |  | Vytýčení prostorové polohy dopravní a technické infrastruktury | [14 empty] | PP | 1
25 | K | 034603000 | Alarm, strážní služba staveniště | soubor | 1 |  | 0 | CS ÚRS 2018 02 |  | základní |  | 0 | 0 | 0 | 0 | 0 | 4 | K | 1 | ROZPOCET | 0 | 0 | 0 | 0 | 0 | 1 | 0 | 4 | 50
| PP |  | Alarm, strážní služba staveniště | [14 empty] | PP | 1
| P |  | Poznámka k položce: Zajištění ostrahy majetku a osob v průběhu realizace stavby a až do předání stavby do užívání, např., kamerový systém | [14 empty] | P | 1
26 | K | 1.14 | Zabezpečení staveniště, vnější stavby a ploch dotčených stavbou, vybavení proti odcizení a škodám | Soubor | 1 |  | 0 | Vlastní |  | základní |  | 0 | 0 | 0 | 0 | 0 | 4 | K | 1 | ROZPOCET | 0 | 0 | 0 | 0 | 0 | 1 | 0 | 4 | 52
| PP |  | Zabezpečení staveniště, vnější stavby a ploch dotčených stavbou, vybavení proti odcizení a škodám | [14 empty] | PP | 1
27 | K | 1.15 | Provedení veškerých měření a zkoušek, revizních zpráv apod. dle platné legislativy a dle SoD, např., na termovizní měření stavby, revize plynu, revize hromosvodu | Soubor | 1 |  | 0 | Vlastní |  | základní |  | 0 | 0 | 0 | 0 | 0 | 4 | K | 1 | ROZPOCET | 0 | 0 | 0 | 0 | 0 | 1 | 0 | 4 | 54
| PP |  | Provedení veškerých měření a zkoušek, revizních zpráv apod. dle platné legislativy a dle SoD, např., na termovizní měření stavby, revize plynu, revize hromosvodu | [14 empty] | PP | 1
28 | K | 1.16 | Jednání s dotčenými institucemi, s dotčenými orgány státní správy a samosprávy - například zajištění, dokladů nutných k získání kolaudačního souhlasu, povolení a rozhodnutí nutných k ralizací stavby | Soubor | 1 |  | 0 | Vlastní |  | základní |  | 0 | 0 | 0 | 0 | 0 | 4 | K | 1 | ROZPOCET | 0 | 0 | 0 | 0 | 0 | 1 | 0 | 4 | 56
| PP |  | Jednání s dotčenými institucemi, s dotčenými orgány státní správy a samosprávy - například zajištění, dokladů nutných k získání kolaudačního souhlasu, povolení a rozhodnutí nutných k ralizací stavby | [14 empty] | PP | 1
| P |  | Poznámka k položce: Jednání s dotčenými institucemi, s dotčenými orgány státní správy a samosprávy - například zajištění, dokladů nutných k získání kolaudačního souhlasu, povolení a rozhodnutí nutných k ralizací stavby apod. | [14 empty] | P | 1
29 | K | 1.17 | Součinnost se všemi zúčastněnými stranami - investorem, budoucím uživatelem, projektantem, zástupci, organizací státní správy, koordinátorem BOZP apod. | Soubor | 1 |  | 0 | Vlastní |  | základní |  | 0 | 0 | 0 | 0 | 0 | 4 | K | 1 | ROZPOCET | 0 | 0 | 0 | 0 | 0 | 1 | 0 | 4 | 58
| PP |  | Součinnost se všemi zúčastněnými stranami - investorem, budoucím uživatelem, projektantem, zástupci, organizací státní správy, koordinátorem BOZP apod. | [14 empty] | PP | 1
30 | K | 1.18 | Zajištění průzkumů, zkoušek, atestů, sond a revizí apod. uvedených v rozhodnutích a v projektové, dokumetnaci nezbytně nutných k provedení díla | Soubor | 1 |  | 0 | Vlastní |  | základní |  | 0 | 0 | 0 | 0 | 0 | 4 | K | 1 | ROZPOCET | 0 | 0 | 0 | 0 | 0 | 1 | 0 | 4 | 60
| PP |  | Zajištění průzkumů, zkoušek, atestů, sond a revizí apod. uvedených v rozhodnutích a v projektové, dokumetnaci nezbytně nutných k provedení díla | [14 empty] | PP | 1
31 | K | 1.19 | Technická řešení rozdílů skutečně zjištěného stavu se stavem předpokládaného projektantem apod. | Soubor | 1 |  | 0 | Vlastní |  | základní |  | 0 | 0 | 0 | 0 | 0 | 4 | K | 1 | ROZPOCET | 0 | 0 | 0 | 0 | 0 | 1 | 0 | 4 | 62
| PP |  | Technická řešení rozdílů skutečně zjištěného stavu se stavem předpokládaného projektantem apod. | [14 empty] | PP | 1
32 | K | 1.20 | Dopravní opatření - dopravní a informační značení na komunikacích pro motorová a nemotorová vozidla, a pro pěší, zajištění průchodů apod., projednání s příslušným odborem dopravy, zajištění údržby, | Soubor | 1 |  | 0 | Vlastní |  | základní |  | 0 | 0 | 0 | 0 | 0 | 4 | K | 1 | ROZPOCET | 0 | 0 | 0 | 0 | 0 | 1 | 0 | 4 | 64
| PP |  | Dopravní opatření - dopravní a informační značení na komunikacích pro motorová a nemotorová vozidla, a pro pěší, zajištění průchodů apod., projednání s příslušným odborem dopravy, zajištění údržby, | [14 empty] | PP | 1
| P |  | Poznámka k položce: Dopravní opatření - dopravní a informační značení na komunikacích pro motorová a nemotorová vozidla, a pro pěší, zajištění průchodů apod., projednání s příslušným odborem dopravy, zajištění údržby, čištění apod. dopravního značení a komunikací apod. | [14 empty] | P | 1
33 | K | 1.21 | Provedení dočasné úpravy vjezdu a areálových komunikací pro potřebu realizace díla | Soubor | 1 |  | 0 | Vlastní |  | základní |  | 0 | 0 | 0 | 0 | 0 | 4 | K | 1 | ROZPOCET | 0 | 0 | 0 | 0 | 0 | 1 | 0 | 4 | 66
| PP |  | Provedení dočasné úpravy vjezdu a areálových komunikací pro potřebu realizace díla | [14 empty] | PP | 1
34 | K | 092203000 | Náklady na zaškolení | soubor | 1 |  | 0 | CS ÚRS 2018 02 |  | základní |  | 0 | 0 | 0 | 0 | 0 | 4 | K | 1 | ROZPOCET | 0 | 0 | 0 | 0 | 0 | 1 | 0 | 4 | 68
| PP |  | Náklady na zaškolení | [14 empty] | PP | 1
| P |  | Poznámka k položce: Zaškolení obsluhy a investorem pověřených osob, vypracování a spolupráce při odsouhlasení provozních, a manipulačních řádů, proškolení provozovatele s provozováním a užíváním realizovaného díla dle, SoD a jiných podmínek | [14 empty] | P | 1
35 | K | 1.23 | Uvedení pozemků a všech povrchů dotčených stavbou do původního stavu | Soubor | 1 |  | 0 | Vlastní |  | základní |  | 0 | 0 | 0 | 0 | 0 | 4 | K | 1 | ROZPOCET | 0 | 0 | 0 | 0 | 0 | 1 | 0 | 4 | 70
| PP |  | Uvedení pozemků a všech povrchů dotčených stavbou do původního stavu | [14 empty] | PP | 1
36 | K | 1.24 | Fotodokumentace průběhu výstavby a dle specifikace uvedené SoD a podmínek dotačního titulu | Soubor | 1 |  | 0 | Vlastní |  | základní |  | 0 | 0 | 0 | 0 | 0 | 4 | K | 1 | ROZPOCET | 0 | 0 | 0 | 0 | 0 | 1 | 0 | 4 | 72
| PP |  | Fotodokumentace průběhu výstavby a dle specifikace uvedené SoD a podmínek dotačního titulu | [14 empty] | PP | 1
37 | K | 013294000 | Ostatní dokumentace | soubor | 1 |  | 0 | CS ÚRS 2018 02 |  | základní |  | 0 | 0 | 0 | 0 | 0 | 4 | K | 1 | ROZPOCET | 0 | 0 | 0 | 0 | 0 | 1 | 0 | 4 | 74
| PP |  | Ostatní dokumentace | [14 empty] | PP | 1
| P |  | Poznámka k položce: Pasportizace území stavby a jejího okolí, zejména stavu příjezdových komunikací staveništní dopravy, předpokládaných dotčených ploch zasažených realizací stavby, požadavků vlastníků a uživatelůsousedních nemovitostí, DOSS apod. | [14 empty] | P | 1
38 | K | 1.26 | Náklady na pojištění stavby a bankovní garance | Soubor | 1 |  | 0 | Vlastní |  | základní |  | 0 | 0 | 0 | 0 | 0 | 4 | K | 1 | ROZPOCET | 0 | 0 | 0 | 0 | 0 | 1 | 0 | 4 | 76
| PP |  | Náklady na pojištění stavby a bankovní garance | [14 empty] | PP | 1
39 | K | 1.28 | Spolupráce na technických řešení stavby odchylek zjištěných v průběhu stavby, technická řešení, kolizí se skrytými konstrukcemi, které nemohl projektant předvídat (kolize s podzemními sítěmi a | hod | 500 |  | 0 | Vlastní |  | základní |  | 0 | 0 | 0 | 0 | 0 | 4 | K | 1 | ROZPOCET | 0 | 0 | 0 | 0 | 0 | 1 | 0 | 4 | 80
| PP |  | Spolupráce na technických řešení stavby odchylek zjištěných v průběhu stavby, technická řešení, kolizí se skrytými konstrukcemi, které nemohl projektant předvídat (kolize s podzemními sítěmi a | [14 empty] | PP | 1
| P |  | Poznámka k položce: konstrukcemi, apod.) | [14 empty] | P | 1

## SO 06. - Nákladová rampa
{8fa96e64-d546-4981-b7bb-e0a753d62f23}
2
| KRYCÍ LIST SOUPISU PRACÍ | [7 empty] | v --- níže se nacházejí doplnkové a pomocné údaje k sestavám --- v | [8 empty] | False
Stavba:
Terminál Benešov II.etapa
Objekt:
02 - Nezpůsobilé
Soupis:
SO 06. - Nákladová rampa
| KSO: |  |  |  |  | CC-CZ:
| Místo: |  | Město Benešov |  |  | Datum: | 13. 8. 2018
| Zadavatel: |  |  |  |  | IČ: | 00231401
|  | Město Benešov |  |  |  | DIČ: | CZ00231401
| Uchazeč: |  |  |  |  | IČ: | Vyplň údaj
|  | Vyplň údaj |  |  |  | DIČ: | Vyplň údaj
| Projektant: |  |  |  |  | IČ:
DIČ:
| Zpracovatel: |  |  |  |  | IČ:
DIČ:
Poznámka:
Soupis prací je sestaven s využitím Cenové soustavy ÚRS. Položky, které pochází z této cenové soustavy, jsou ve sloupci 'Cenová soustava' označeny popisem 'CS ÚRS' a úrovní příslušného kalendářního pololetí. Veškeré další informace vymezující popis a podmínky použití těchto položek z Cenové soustavy, které nejsou uvedeny přímo v soupisu prací, jsou neomezeně dálkově k dispozici na www.cs-urs.cz, sekce Cenové a technické podmínky.
| Cena bez DPH | [5 empty] | 0
|  |  | Základ daně |  |  | Sazba daně | Výše daně
| DPH | základní | 0 |  |  | 21% | 0
|  | snížená | 0 |  |  | 15% | 0
|  | zákl. přenesená | 0 |  |  | 21% | 0
|  | sníž. přenesená | 0 |  |  | 15% | 0
|  | nulová | 0 |  |  | 0% | 0
| Cena s DPH |  |  | v | CZK |  | 0
REKAPITULACE ČLENĚNÍ SOUPISU PRACÍ
Stavba:
Terminál Benešov II.etapa
Objekt:
02 - Nezpůsobilé
Soupis:
SO 06. - Nákladová rampa
Místo: |  |  | Město Benešov |  |  | Datum: | 13. 8. 2018
Zadavatel: |  |  | Město Benešov |  |  | Projektant:
Uchazeč: |  |  | Vyplň údaj |  |  | Zpracovatel:
Kód dílu - Popis | [6 empty] | Cena celkem [CZK]
Náklady stavby celkem | [6 empty] | 0 | [11 empty] | -1
| HSV - Práce a dodávky HSV | [5 empty] | 0
| 1 - Zemní práce | [5 empty] | 0
| 2 - Zakládání | [5 empty] | 0
| 6 - Úpravy povrchů, podlahy a osazování výplní | [5 empty] | 0
| 998 - Přesun hmot | [5 empty] | 0
SOUPIS PRACÍ
Stavba:
Terminál Benešov II.etapa
Objekt:
02 - Nezpůsobilé
Soupis:
SO 06. - Nákladová rampa
Místo: |  |  | Město Benešov |  |  | Datum: | 13. 8. 2018
Zadavatel: |  |  | Město Benešov |  |  | Projektant:
Uchazeč: |  |  | Vyplň údaj |  |  | Zpracovatel:
PČ | Typ | Kód | Popis | MJ | Množství | J.cena [CZK] | Cena celkem [CZK] | Cenová soustava |  | DPH | J. Nh [h] | Nh celkem [h] | J. hmotnost [t] | Hmotnost celkem [t] | J. suť [t] | Suť Celkem [t]
Náklady soupisu celkem | [6 empty] | 0 |  |  |  |  | 0 |  | 18.9167 |  | 0 |  | D | -1 | [10 empty] | 0
| D | HSV | Práce a dodávky HSV |  |  |  | 0 |  |  |  |  | 0 |  | 18.9167 |  | 0 | 1 | D | 0 |  |  |  | ROZPOCET | [6 empty] | 0
| D | 1 | Zemní práce |  |  |  | 0 |  |  |  |  | 0 |  | 0 |  | 0 | 1 | D | 1 |  |  |  | ROZPOCET | [6 empty] | 0
1 | K | 132201201 | Hloubení rýh š do 2000 mm v hornině tř. 3 objemu do 100 m3 | m3 | 25 |  | 0 | CS ÚRS 2018 02 |  | základní |  | 0 | 0 | 0 | 0 | 0 | 4 | K | 2 |  |  |  | ROZPOCET | 0 | 0 | 0 | 0 | 0 | 1 | 0 | 4 | -1203376864
| PP |  | Hloubení zapažených i nezapažených rýh šířky přes 600 do 2 000 mm s urovnáním dna do předepsaného profilu a spádu v hornině tř. 3 do 100 m3 | [14 empty] | PP | 2
| VV |  | cca : | [14 empty] | VV | 2 | 1 | True | 0 | ROZPOCET
| VV |  | 25 |  | 25 | [12 empty] | VV | 2 | 2 | True | 1 | ROZPOCET
2 | K | 162701105 | Vodorovné přemístění do 10000 m výkopku/sypaniny z horniny tř. 1 až 4 | m3 | 5 |  | 0 | CS ÚRS 2018 02 |  | základní |  | 0 | 0 | 0 | 0 | 0 | 4 | K | 2 |  |  |  | ROZPOCET | 0 | 0 | 0 | 0 | 0 | 1 | 0 | 4 | 490324488
| PP |  | Vodorovné přemístění výkopku nebo sypaniny po suchu na obvyklém dopravním prostředku, bez naložení výkopku, avšak se složením bez rozhrnutí z horniny tř. 1 až 4 na vzdálenost přes 9 000 do 10 000 m | [14 empty] | PP | 2
| VV |  | cca : | [14 empty] | VV | 2 | 1 | True | 0 | ROZPOCET
| VV |  | 25-20 |  | 5 | [12 empty] | VV | 2 | 2 | True | 1 | ROZPOCET
3 | K | 167101101 | Nakládání výkopku z hornin tř. 1 až 4 do 100 m3 | m3 | 5 |  | 0 | CS ÚRS 2018 02 |  | základní |  | 0 | 0 | 0 | 0 | 0 | 4 | K | 2 |  |  |  | ROZPOCET | 0 | 0 | 0 | 0 | 0 | 1 | 0 | 4 | -563942784
| PP |  | Nakládání, skládání a překládání neulehlého výkopku nebo sypaniny nakládání, množství do 100 m3, z hornin tř. 1 až 4 | [14 empty] | PP | 2
4 | K | 171201201 | Uložení sypaniny na skládky | m3 | 5 |  | 0 | CS ÚRS 2018 02 |  | základní |  | 0 | 0 | 0 | 0 | 0 | 4 | K | 2 |  |  |  | ROZPOCET | 0 | 0 | 0 | 0 | 0 | 1 | 0 | 4 | -460427179
| PP |  | Uložení sypaniny na skládky | [14 empty] | PP | 2
6 | K | 171201211 | Poplatek za uložení stavebního odpadu - zeminy a kameniva na skládce | t | 9 |  | 0 | CS ÚRS 2018 02 |  | základní |  | 0 | 0 | 0 | 0 | 0 | 4 | K | 2 |  |  |  | ROZPOCET | 0 | 0 | 0 | 0 | 0 | 1 | 0 | 4 | 36047852
| PP |  | Poplatek za uložení stavebního odpadu na skládce (skládkovné) zeminy a kameniva zatříděného do Katalogu odpadů pod kódem 170 504 | [14 empty] | PP | 2
| VV |  | 1,8 t/m3 | [14 empty] | VV | 2 | 1 | True | 0 | ROZPOCET
| VV |  | 5*1,8 |  | 9 | [12 empty] | VV | 2 | 2 | True | 1 | ROZPOCET
5 | K | 174101102 | Zásyp v uzavřených prostorech sypaninou se zhutněním | m3 | 20 |  | 0 | CS ÚRS 2018 02 |  | základní |  | 0 | 0 | 0 | 0 | 0 | 4 | K | 2 |  |  |  | ROZPOCET | 0 | 0 | 0 | 0 | 0 | 1 | 0 | 4 | 1305520779
| PP |  | Zásyp sypaninou z jakékoliv horniny s uložením výkopku ve vrstvách se zhutněním v uzavřených prostorách s urovnáním povrchu zásypu | [14 empty] | PP | 2
| VV |  | "cca :" 20 |  | 20 | [12 empty] | VV | 2 | 2 | True | 1 | ROZPOCET
| D | 2 | Zakládání |  |  |  | 0 |  |  |  |  | 0 |  | 18.3524 |  | 0 | 1 | D | 1 |  |  |  | ROZPOCET | [6 empty] | 0
7 | K | 279322513 | Základová zeď ze ŽB se zvýšenými nároky na prostředí tř. C 35/45 bez výztuže | m3 | 7.05 |  | 0 | CS ÚRS 2018 02 |  | základní |  | 0 | 2.4533 | 17.2957 | 0 | 0 | 4 | K | 2 |  |  |  | ROZPOCET | 0 | 0 | 0 | 0 | 0 | 1 | 0 | 4 | -315294882
| PP |  | Základové zdi z betonu železového (bez výztuže) se zvýšenými nároky na prostředí tř. C 35/45 | [14 empty] | PP | 2
| VV |  | (2,8+2,46)*(2,19+0,6)*0,2 |  | 2.94 | [12 empty] | VV | 2 | 2 | True | 0 | ROZPOCET
| VV |  | Mezisoučet |  | 2.94 | [12 empty] | VV | 2 | 3 | True | 0 | ROZPOCET
| VV |  | 2,7*(2,19+0,6)*0,2 |  | 1.51 | [12 empty] | VV | 2 | 2 | True | 0 | ROZPOCET
| VV |  | 0,2*(4,125*(0,85+0,6)/2+4,0*(0,69+0,95)/2+7,125*(1,24+0,65)/2) |  | 2.6 | [12 empty] | VV | 2 | 2 | True | 0 | ROZPOCET
| VV |  | Mezisoučet |  | 4.11 | [12 empty] | VV | 2 | 3 | True | 0 | ROZPOCET
| VV |  | Součet |  | 7.05 | [12 empty] | VV | 2 | 4 | True | 1 | ROZPOCET
8 | K | 279351121 | Zřízení oboustranného bednění základových zdí | m2 | 60.88 |  | 0 | CS ÚRS 2018 02 |  | základní |  | 0 | 0.00275 | 0.16742 | 0 | 0 | 4 | K | 2 |  |  |  | ROZPOCET | 0 | 0 | 0 | 0 | 0 | 1 | 0 | 4 | -1721183328
| PP |  | Bednění základových zdí rovné oboustranné za každou stranu zřízení | [14 empty] | PP | 2
| VV |  | (2,8+2,46)*2,19*2 |  | 23.04 | [12 empty] | VV | 2 | 2 | True | 0 | ROZPOCET
| VV |  | 2,7*2,19*2 |  | 11.83 | [12 empty] | VV | 2 | 2 | True | 0 | ROZPOCET
| VV |  | 2*(4,125*(0,85+0,6)/2+4,0*(0,69+0,95)/2+7,125*(1,24+0,65)/2) |  | 26.01 | [12 empty] | VV | 2 | 2 | True | 0 | ROZPOCET
| VV |  | Součet |  | 60.88 | [12 empty] | VV | 2 | 4 | True | 1 | ROZPOCET
9 | K | 279351122 | Odstranění oboustranného bednění základových zdí | m2 | 60.88 |  | 0 | CS ÚRS 2018 02 |  | základní |  | 0 | 0 | 0 | 0 | 0 | 4 | K | 2 |  |  |  | ROZPOCET | 0 | 0 | 0 | 0 | 0 | 1 | 0 | 4 | -1912795471
| PP |  | Bednění základových zdí rovné oboustranné za každou stranu odstranění | [14 empty] | PP | 2
10 | K | 279361821 | Výztuž základových zdí nosných betonářskou ocelí 10 505 | t | 0.84 |  | 0 | CS ÚRS 2018 02 |  | základní |  | 0 | 1.0587 | 0.88932 | 0 | 0 | 4 | K | 2 |  |  |  | ROZPOCET | 0 | 0 | 0 | 0 | 0 | 1 | 0 | 4 | 160172772
| PP |  | Výztuž základových zdí nosných svislých nebo odkloněných od svislice, rovinných nebo oblých, deskových nebo žebrových, včetně výztuže jejich žeber z betonářské oceli 10 505 (R) nebo BSt 500 | [14 empty] | PP | 2
| VV |  | 120 Kg/m3 | [14 empty] | VV | 2 | 1 | True | 0 | ROZPOCET
| VV |  | (2,8+2,46)*(2,19+0,6)*0,2*0,12 |  | 0.35 | [12 empty] | VV | 2 | 2 | True | 0 | ROZPOCET
| VV |  | Začátek provozního součtu | [14 empty] | VV | 2 | 1 | True | 0 | ROZPOCET
| VV |  | 2,7*(2,19+,6)*,2 | [14 empty] | VV | 2 | 1 | True | 0 | ROZPOCET
| VV |  | ,2*(4,125*(,85+,6)/2+4,0*(,69+,95)/2+7,125*(1,24+,65)/2) | [14 empty] | VV | 2 | 1 | True | 0 | ROZPOCET
| VV |  | Konec provozního součtu | [14 empty] | VV | 2 | 1 | True | 0 | ROZPOCET
| VV |  | 4,10735*0,12 |  | 0.49 | [12 empty] | VV | 2 | 2 | True | 0 | ROZPOCET
| VV |  | Součet |  | 0.84 | [12 empty] | VV | 2 | 4 | True | 1 | ROZPOCET
| D | 6 | Úpravy povrchů, podlahy a osazování výplní |  |  |  | 0 |  |  |  |  | 0 |  | 0.56426 |  | 0 | 1 | D | 1 |  |  |  | ROZPOCET | [6 empty] | 0
11 | K | 631311125 | Mazanina tl do 120 mm z betonu prostého bez zvýšených nároků na prostředí tř. C 20/25 | m3 | 0.23 |  | 0 | CS ÚRS 2018 02 |  | základní |  | 0 | 2.4533 | 0.56426 | 0 | 0 | 4 | K | 2 |  |  |  | ROZPOCET | 0 | 0 | 0 | 0 | 0 | 1 | 0 | 4 | 1509182816
| PP |  | Mazanina z betonu prostého bez zvýšených nároků na prostředí tl. přes 80 do 120 mm tř. C 20/25 | [14 empty] | PP | 2
| VV |  | 1,0*2,29*0,1 |  | 0.23 | [12 empty] | VV | 2 | 2 | True | 1 | ROZPOCET
| D | 998 | Přesun hmot |  |  |  | 0 |  |  |  |  | 0 |  | 0 |  | 0 | 1 | D | 1 |  |  |  | ROZPOCET | [6 empty] | 0
12 | K | 998012021 | Přesun hmot pro budovy monolitické v do 6 m | t | 18.92 |  | 0 | CS ÚRS 2018 02 |  | základní |  | 0 | 0 | 0 | 0 | 0 | 4 | K | 2 |  |  |  | ROZPOCET | 0 | 0 | 0 | 0 | 0 | 1 | 0 | 4 | 740821761
| PP |  | Přesun hmot pro budovy občanské výstavby, bydlení, výrobu a služby s nosnou svislou konstrukcí monolitickou betonovou tyčovou nebo plošnou s jakýkoliv obvodovým pláštěm kromě vyzdívaného vodorovná dopravní vzdálenost do 100 m pro budovy výšky do 6 m | [14 empty] | PP | 2

## 01 - Přeložka odvodnění k..._01
{f3373dea-a909-43d7-bf59-66e63af75b51}
2
| KRYCÍ LIST SOUPISU PRACÍ | [7 empty] | v --- níže se nacházejí doplnkové a pomocné údaje k sestavám --- v | [8 empty] | False
Stavba:
Terminál Benešov II.etapa
Objekt:
02 - Nezpůsobilé
Soupis:
IO19 - Přeložka odvodnění kolejiště
Úroveň 3:
01 - Přeložka odvodnění kanalizace
| KSO: |  |  |  |  | CC-CZ:
| Místo: |  | Město Benešov |  |  | Datum: | 13. 8. 2018
| Zadavatel: |  |  |  |  | IČ: | 00231401
|  | Město Benešov |  |  |  | DIČ: | CZ00231401
| Uchazeč: |  |  |  |  | IČ: | Vyplň údaj
|  | Vyplň údaj |  |  |  | DIČ: | Vyplň údaj
| Projektant: |  |  |  |  | IČ:
DIČ:
| Zpracovatel: |  |  |  |  | IČ:
DIČ:
Poznámka:
Soupis prací je sestaven s využitím Cenové soustavy ÚRS. Položky, které pochází z této cenové soustavy, jsou ve sloupci 'Cenová soustava' označeny popisem 'CS ÚRS' a úrovní příslušného kalendářního pololetí. Veškeré další informace vymezující popis a podmínky použití těchto položek z Cenové soustavy, které nejsou uvedeny přímo v soupisu prací, jsou neomezeně dálkově k dispozici na www.cs-urs.cz, sekce Cenové a technické podmínky.
| Cena bez DPH | [5 empty] | 0
|  |  | Základ daně |  |  | Sazba daně | Výše daně
| DPH | základní | 0 |  |  | 21% | 0
|  | snížená | 0 |  |  | 15% | 0
|  | zákl. přenesená | 0 |  |  | 21% | 0
|  | sníž. přenesená | 0 |  |  | 15% | 0
|  | nulová | 0 |  |  | 0% | 0
| Cena s DPH |  |  | v | CZK |  | 0
REKAPITULACE ČLENĚNÍ SOUPISU PRACÍ
Stavba:
Terminál Benešov II.etapa
Objekt:
02 - Nezpůsobilé
Soupis:
IO19 - Přeložka odvodnění kolejiště
Úroveň 3:
01 - Přeložka odvodnění kanalizace
Místo: |  |  | Město Benešov |  |  | Datum: | 13. 8. 2018
Zadavatel: |  |  | Město Benešov |  |  | Projektant:
Uchazeč: |  |  | Vyplň údaj |  |  | Zpracovatel:
Kód dílu - Popis | [6 empty] | Cena celkem [CZK]
Náklady stavby celkem | [6 empty] | 0 | [11 empty] | -1
| HSV - Práce a dodávky HSV | [5 empty] | 0
| 1 - Zemní práce | [5 empty] | 0
| 4 - Vodorovné konstrukce | [5 empty] | 0
| 8 - Trubní vedení | [5 empty] | 0
| 9 - Ostatní konstrukce a práce, bourání | [5 empty] | 0
| 997 - Přesun sutě | [5 empty] | 0
| 998 - Přesun hmot | [5 empty] | 0
SOUPIS PRACÍ
Stavba:
Terminál Benešov II.etapa
Objekt:
02 - Nezpůsobilé
Soupis:
IO19 - Přeložka odvodnění kolejiště
Úroveň 3:
01 - Přeložka odvodnění kanalizace
Místo: |  |  | Město Benešov |  |  | Datum: | 13. 8. 2018
Zadavatel: |  |  | Město Benešov |  |  | Projektant:
Uchazeč: |  |  | Vyplň údaj |  |  | Zpracovatel:
PČ | Typ | Kód | Popis | MJ | Množství | J.cena [CZK] | Cena celkem [CZK] | Cenová soustava |  | DPH | J. Nh [h] | Nh celkem [h] | J. hmotnost [t] | Hmotnost celkem [t] | J. suť [t] | Suť Celkem [t]
Náklady soupisu celkem | [6 empty] | 0 |  |  |  |  | 0 |  | 270.317 |  | 0.00078 |  | D | -1 | [10 empty] | 0
| D | HSV | Práce a dodávky HSV |  |  |  | 0 |  |  |  |  | 0 |  | 270.317 |  | 0.00078 | 1 | D | 0 |  |  |  | ROZPOCET | [6 empty] | 0
| D | 1 | Zemní práce |  |  |  | 0 |  |  |  |  | 0 |  | 254.1317 |  | 0 | 1 | D | 1 |  |  |  | ROZPOCET | [6 empty] | 0
1 | K | 115101222 | Čerpání vody na dopravní výšku do 25 m průměrný přítok do 1000 l/min | hod | 131.53 |  | 0 | CS ÚRS 2018 02 |  | základní |  | 0 | 0 | 0 | 0 | 0 | 4 | K | 2 |  |  |  | ROZPOCET | 0 | 0 | 0 | 0 | 0 | 1 | 0 | 4 | 2124855194
| PP |  | Čerpání vody na dopravní výšku přes 10 do 25 m s uvažovaným průměrným přítokem přes 500 do 1 000 l/min | [14 empty] | PP | 2
| VV |  | rozdělení na uznatelné a neuznatelné zhuba 39,1458 % | [14 empty] | VV | 2 | 1 | True | 0 | ROZPOCET
| VV |  | pro výkop OLK : | [14 empty] | VV | 2 | 1 | True | 0 | ROZPOCET
| VV |  | 14*24*0,391458 |  | 131.53 | [12 empty] | VV | 2 | 2 | True | 1 | ROZPOCET
2 | K | 115101302 | Pohotovost čerpací soupravy pro dopravní výšku do 10 m přítok do 1000 l/min | den | 5.48 |  | 0 | CS ÚRS 2018 02 |  | základní |  | 0 | 0 | 0 | 0 | 0 | 4 | K | 2 |  |  |  | ROZPOCET | 0 | 0 | 0 | 0 | 0 | 1 | 0 | 4 | 1333635915
| PP |  | Pohotovost záložní čerpací soupravy pro dopravní výšku do 10 m s uvažovaným průměrným přítokem přes 500 do 1 000 l/min | [14 empty] | PP | 2
| VV |  | rozdělení na uznatelné a neuznatelné zhuba 39,1458 % | [14 empty] | VV | 2 | 1 | True | 0 | ROZPOCET
| VV |  | 14*0,391458 |  | 5.48 | [12 empty] | VV | 2 | 2 | True | 1 | ROZPOCET
3 | K | 131201201 | Hloubení jam zapažených v hornině tř. 3 objemu do 100 m3 | m3 | 11.09 |  | 0 | CS ÚRS 2018 02 |  | základní |  | 0 | 0 | 0 | 0 | 0 | 4 | K | 2 |  |  |  | ROZPOCET | 0 | 0 | 0 | 0 | 0 | 1 | 0 | 4 | 558704816
| PP |  | Hloubení zapažených jam a zářezů s urovnáním dna do předepsaného profilu a spádu v hornině tř. 3 do 100 m3 | [14 empty] | PP | 2
| VV |  | Začátek provozního součtu - rozdělení na uznatelné a neuznatelné zhuba 39,1458 % | [14 empty] | VV | 2 | 1 | True | 0 | ROZPOCET
| VV |  | pro OLK : 6,10*3,60*5,16 | [14 empty] | VV | 2 | 1 | True | 0 | ROZPOCET
| VV |  | Konec provozního součtu | [14 empty] | VV | 2 | 1 | True | 0 | ROZPOCET
| VV |  | "uvažuje 25% v hor 3 :" 113,3136*0,25*0,391458 |  | 11.09 | [12 empty] | VV | 2 | 2 | True | 1 | ROZPOCET
4 | K | 131201209 | Příplatek za lepivost u hloubení jam zapažených v hornině tř. 3 | m3 | 5.55 |  | 0 | CS ÚRS 2018 02 |  | základní |  | 0 | 0 | 0 | 0 | 0 | 4 | K | 2 |  |  |  | ROZPOCET | 0 | 0 | 0 | 0 | 0 | 1 | 0 | 4 | 1075186344
| PP |  | Hloubení zapažených jam a zářezů s urovnáním dna do předepsaného profilu a spádu Příplatek k cenám za lepivost horniny tř. 3 | [14 empty] | PP | 2
| VV |  | 50 % | [14 empty] | VV | 2 | 1 | True | 0 | ROZPOCET
| VV |  | 11,09*0,5 |  | 5.55 | [12 empty] | VV | 2 | 2 | True | 1 | ROZPOCET
5 | K | 131301201 | Hloubení jam zapažených v hornině tř. 4 objemu do 100 m3 | m3 | 11.09 |  | 0 | CS ÚRS 2018 02 |  | základní |  | 0 | 0 | 0 | 0 | 0 | 4 | K | 2 |  |  |  | ROZPOCET | 0 | 0 | 0 | 0 | 0 | 1 | 0 | 4 | -585139811
| PP |  | Hloubení zapažených jam a zářezů s urovnáním dna do předepsaného profilu a spádu v hornině tř. 4 do 100 m3 | [14 empty] | PP | 2
| VV |  | Začátek provozního součtu - rozdělení na uznatelné a neuznatelné zhuba 39,1458 % | [14 empty] | VV | 2 | 1 | True | 0 | ROZPOCET
| VV |  | pro OLK : 6,10*3,60*5,16 | [14 empty] | VV | 2 | 1 | True | 0 | ROZPOCET
| VV |  | Konec provozního součtu | [14 empty] | VV | 2 | 1 | True | 0 | ROZPOCET
| VV |  | "uvažuje 25% v hor 3 :" 113,3136*0,25*0,391458 |  | 11.09 | [12 empty] | VV | 2 | 2 | True | 1 | ROZPOCET
6 | K | 131301209 | Příplatek za lepivost u hloubení jam zapažených v hornině tř. 4 | m3 | 5.55 |  | 0 | CS ÚRS 2018 02 |  | základní |  | 0 | 0 | 0 | 0 | 0 | 4 | K | 2 |  |  |  | ROZPOCET | 0 | 0 | 0 | 0 | 0 | 1 | 0 | 4 | -421242111
| PP |  | Hloubení zapažených jam a zářezů s urovnáním dna do předepsaného profilu a spádu Příplatek k cenám za lepivost horniny tř. 4 | [14 empty] | PP | 2
7 | K | 131401201 | Hloubení jam zapažených v hornině tř. 5 objemu do 100 m3 | m3 | 11.09 |  | 0 | CS ÚRS 2018 02 |  | základní |  | 0 | 0.0035 | 0.038815 | 0 | 0 | 4 | K | 2 |  |  |  | ROZPOCET | 0 | 0 | 0 | 0 | 0 | 1 | 0 | 4 | 1870896439
| PP |  | Hloubení zapažených jam a zářezů s urovnáním dna do předepsaného profilu a spádu v hornině tř. 5 do 100 m3 | [14 empty] | PP | 2
| VV |  | Začátek provozního součtu - rozdělení na uznatelné a neuznatelné zhuba 39,1458 % | [14 empty] | VV | 2 | 1 | True | 0 | ROZPOCET
| VV |  | pro OLK : 6,10*3,60*5,16 | [14 empty] | VV | 2 | 1 | True | 0 | ROZPOCET
| VV |  | Konec provozního součtu | [14 empty] | VV | 2 | 1 | True | 0 | ROZPOCET
| VV |  | "uvažuje 25% v hor 3 :" 113,3136*0,25*0,391458 |  | 11.09 | [12 empty] | VV | 2 | 2 | True | 1 | ROZPOCET
8 | K | 131501201 | Hloubení jam zapažených v hornině tř. 6 objemu do 100 m3 | m3 | 11.09 |  | 0 | CS ÚRS 2018 02 |  | základní |  | 0 | 0.01541 | 0.1709 | 0 | 0 | 4 | K | 2 |  |  |  | ROZPOCET | 0 | 0 | 0 | 0 | 0 | 1 | 0 | 4 | -1087327947
| PP |  | Hloubení zapažených jam a zářezů s urovnáním dna do předepsaného profilu a spádu v hornině tř. 6 do 100 m3 | [14 empty] | PP | 2
| VV |  | Začátek provozního součtu - rozdělení na uznatelné a neuznatelné zhuba 39,1458 % | [14 empty] | VV | 2 | 1 | True | 0 | ROZPOCET
| VV |  | pro OLK : 6,10*3,60*5,16 | [14 empty] | VV | 2 | 1 | True | 0 | ROZPOCET
| VV |  | Konec provozního součtu | [14 empty] | VV | 2 | 1 | True | 0 | ROZPOCET
| VV |  | "uvažuje 25% v hor 3 :" 113,3136*0,25*0,391458 |  | 11.09 | [12 empty] | VV | 2 | 2 | True | 1 | ROZPOCET
9 | K | 132201201 | Hloubení rýh š do 2000 mm v hornině tř. 3 objemu do 100 m3 | m3 | 38.07 |  | 0 | CS ÚRS 2018 02 |  | základní |  | 0 | 0 | 0 | 0 | 0 | 4 | K | 2 |  |  |  | ROZPOCET | 0 | 0 | 0 | 0 | 0 | 1 | 0 | 4 | 153966176
| PP |  | Hloubení zapažených i nezapažených rýh šířky přes 600 do 2 000 mm s urovnáním dna do předepsaného profilu a spádu v hornině tř. 3 do 100 m3 | [14 empty] | PP | 2
| VV |  | Začátek provozního součtu - rozdělení na uznatelné a neuznatelné zhuba 39,1458 % | [14 empty] | VV | 2 | 1 | True | 0 | ROZPOCET
| VV |  | přeložka kanalizace : | [14 empty] | VV | 2 | 1 | True | 0 | ROZPOCET
| VV |  | km 0,00-0,0063 : 1,50*3,99*6,30+2,60*1,10*3,96 | [14 empty] | VV | 2 | 1 | True | 0 | ROZPOCET
| VV |  | km 0,0106-0,0705 : 1,50*3,47*59,90+2,60*1,10*(3,53+3,17+3,15) | [14 empty] | VV | 2 | 1 | True | 0 | ROZPOCET
| VV |  | Konec provozního součtu | [14 empty] | VV | 2 | 1 | True | 0 | ROZPOCET
| VV |  | "uvažuje se 25% v hor 3 :" 388,9816*0,25*0,391458 |  | 38.07 | [12 empty] | VV | 2 | 2 | True | 1 | ROZPOCET
10 | K | 132201209 | Příplatek za lepivost k hloubení rýh š do 2000 mm v hornině tř. 3 | m3 | 29.59 |  | 0 | CS ÚRS 2018 02 |  | základní |  | 0 | 0 | 0 | 0 | 0 | 4 | K | 2 |  |  |  | ROZPOCET | 0 | 0 | 0 | 0 | 0 | 1 | 0 | 4 | 383596453
| PP |  | Hloubení zapažených i nezapažených rýh šířky přes 600 do 2 000 mm s urovnáním dna do předepsaného profilu a spádu v hornině tř. 3 Příplatek k cenám za lepivost horniny tř. 3 | [14 empty] | PP | 2
| VV |  | 50 % | [14 empty] | VV | 2 | 1 | True | 0 | ROZPOCET
| VV |  | 59,18*0,5 |  | 29.59 | [12 empty] | VV | 2 | 2 | True | 1 | ROZPOCET
11 | K | 132301201 | Hloubení rýh š do 2000 mm v hornině tř. 4 objemu do 100 m3 | m3 | 38.07 |  | 0 | CS ÚRS 2018 02 |  | základní |  | 0 | 0 | 0 | 0 | 0 | 4 | K | 2 |  |  |  | ROZPOCET | 0 | 0 | 0 | 0 | 0 | 1 | 0 | 4 | 874136784
| PP |  | Hloubení zapažených i nezapažených rýh šířky přes 600 do 2 000 mm s urovnáním dna do předepsaného profilu a spádu v hornině tř. 4 do 100 m3 | [14 empty] | PP | 2
| VV |  | Začátek provozního součtu - rozdělení na uznatelné a neuznatelné zhuba 39,1458 % | [14 empty] | VV | 2 | 1 | True | 0 | ROZPOCET
| VV |  | přeložka kanalizace : | [14 empty] | VV | 2 | 1 | True | 0 | ROZPOCET
| VV |  | km 0,00-0,0063 : 1,50*3,99*6,30+2,60*1,10*3,96 | [14 empty] | VV | 2 | 1 | True | 0 | ROZPOCET
| VV |  | km 0,0106-0,0705 : 1,50*3,47*59,90+2,60*1,10*(3,53+3,17+3,15) | [14 empty] | VV | 2 | 1 | True | 0 | ROZPOCET
| VV |  | Konec provozního součtu | [14 empty] | VV | 2 | 1 | True | 0 | ROZPOCET
| VV |  | "uvažuje se 25% v hor 3 :" 388,9816*0,25*0,391458 |  | 38.07 | [12 empty] | VV | 2 | 2 | True | 1 | ROZPOCET
12 | K | 132301209 | Příplatek za lepivost k hloubení rýh š do 2000 mm v hornině tř. 4 | m3 | 19.04 |  | 0 | CS ÚRS 2018 02 |  | základní |  | 0 | 0 | 0 | 0 | 0 | 4 | K | 2 |  |  |  | ROZPOCET | 0 | 0 | 0 | 0 | 0 | 1 | 0 | 4 | -456066744
| PP |  | Hloubení zapažených i nezapažených rýh šířky přes 600 do 2 000 mm s urovnáním dna do předepsaného profilu a spádu v hornině tř. 4 Příplatek k cenám za lepivost horniny tř. 4 | [14 empty] | PP | 2
| VV |  | 38,07*0,5 |  | 19.04 | [12 empty] | VV | 2 | 2 | True | 1 | ROZPOCET
13 | K | 132401201 | Hloubení rýh š do 2000 mm v hornině tř. 5 | m3 | 38.07 |  | 0 | CS ÚRS 2018 02 |  | základní |  | 0 | 0.01046 | 0.39821 | 0 | 0 | 4 | K | 2 |  |  |  | ROZPOCET | 0 | 0 | 0 | 0 | 0 | 1 | 0 | 4 | -1021651724
| PP |  | Hloubení zapažených i nezapažených rýh šířky přes 600 do 2 000 mm s urovnáním dna do předepsaného profilu a spádu s použitím trhavin v hornině tř. 5 pro jakékoliv množství | [14 empty] | PP | 2
| VV |  | Začátek provozního součtu - rozdělení na uznatelné a neuznatelné zhuba 39,1458 % | [14 empty] | VV | 2 | 1 | True | 0 | ROZPOCET
| VV |  | přeložka kanalizace : | [14 empty] | VV | 2 | 1 | True | 0 | ROZPOCET
| VV |  | km 0,00-0,0063 : 1,50*3,99*6,30+2,60*1,10*3,96 | [14 empty] | VV | 2 | 1 | True | 0 | ROZPOCET
| VV |  | km 0,0106-0,0705 : 1,50*3,47*59,90+2,60*1,10*(3,53+3,17+3,15) | [14 empty] | VV | 2 | 1 | True | 0 | ROZPOCET
| VV |  | Konec provozního součtu | [14 empty] | VV | 2 | 1 | True | 0 | ROZPOCET
| VV |  | "uvažuje se 25% v hor 3 :" 388,9816*0,25*0,391458 |  | 38.07 | [12 empty] | VV | 2 | 2 | True | 1 | ROZPOCET
14 | K | 132501201 | Hloubení rýh š do 2000 mm v hornině tř. 6 | m3 | 38.07 |  | 0 | CS ÚRS 2018 02 |  | základní |  | 0 | 0.01705 | 0.64909 | 0 | 0 | 4 | K | 2 |  |  |  | ROZPOCET | 0 | 0 | 0 | 0 | 0 | 1 | 0 | 4 | 752027063
| PP |  | Hloubení zapažených i nezapažených rýh šířky přes 600 do 2 000 mm s urovnáním dna do předepsaného profilu a spádu s použitím trhavin v hornině 6 pro jakékoliv množství | [14 empty] | PP | 2
| VV |  | Začátek provozního součtu - rozdělení na uznatelné a neuznatelné zhuba 39,1458 % | [14 empty] | VV | 2 | 1 | True | 0 | ROZPOCET
| VV |  | přeložka kanalizace : | [14 empty] | VV | 2 | 1 | True | 0 | ROZPOCET
| VV |  | km 0,00-0,0063 : 1,50*3,99*6,30+2,60*1,10*3,96 | [14 empty] | VV | 2 | 1 | True | 0 | ROZPOCET
| VV |  | km 0,0106-0,0705 : 1,50*3,47*59,90+2,60*1,10*(3,53+3,17+3,15) | [14 empty] | VV | 2 | 1 | True | 0 | ROZPOCET
| VV |  | Konec provozního součtu | [14 empty] | VV | 2 | 1 | True | 0 | ROZPOCET
| VV |  | "uvažuje se 25% v hor 3 :" 388,9816*0,25*0,391458 |  | 38.07 | [12 empty] | VV | 2 | 2 | True | 1 | ROZPOCET
15 | K | 151101102 | Zřízení příložného pažení a rozepření stěn rýh hl do 4 m | m2 | 194.3 |  | 0 | CS ÚRS 2018 02 |  | základní |  | 0 | 0.00085 | 0.16515 | 0 | 0 | 4 | K | 2 |  |  |  | ROZPOCET | 0 | 0 | 0 | 0 | 0 | 1 | 0 | 4 | -2059405256
| PP |  | Zřízení pažení a rozepření stěn rýh pro podzemní vedení pro všechny šířky rýhy příložné pro jakoukoliv mezerovitost, hloubky do 4 m | [14 empty] | PP | 2
| VV |  | přeložka kanalizce : rozdělení na uznatelné a neuznatelné zhuba 39,1458 % | [14 empty] | VV | 2 | 1 | True | 0 | ROZPOCET
| VV |  | "km 0,00-0,0063 : "(3,99*2*6,30+1,10*2*3,96)*0,391458 |  | 23.09 | [12 empty] | VV | 2 | 2 | True | 0 | ROZPOCET
| VV |  | "km 0,0106-0,0705 : "(3,47*2*59,90+1,10*2*(3,53+3,17+3,15))*0,391458 |  | 171.21 | [12 empty] | VV | 2 | 2 | True | 0 | ROZPOCET
| VV |  | Součet |  | 194.3 | [12 empty] | VV | 2 | 4 | True | 1 | ROZPOCET
16 | K | 151101112 | Odstranění příložného pažení a rozepření stěn rýh hl do 4 m | m2 | 194.03 |  | 0 | CS ÚRS 2018 02 |  | základní |  | 0 | 0 | 0 | 0 | 0 | 4 | K | 2 |  |  |  | ROZPOCET | 0 | 0 | 0 | 0 | 0 | 1 | 0 | 4 | -460008685
| PP |  | Odstranění pažení a rozepření stěn rýh pro podzemní vedení s uložením materiálu na vzdálenost do 3 m od kraje výkopu příložné, hloubky přes 2 do 4 m | [14 empty] | PP | 2
17 | K | 151101202 | Zřízení příložného pažení stěn výkopu hl do 8 m | m2 | 39.19 |  | 0 | CS ÚRS 2018 02 |  | základní |  | 0 | 0.00072 | 0.028217 | 0 | 0 | 4 | K | 2 |  |  |  | ROZPOCET | 0 | 0 | 0 | 0 | 0 | 1 | 0 | 4 | -1231474214
| PP |  | Zřízení pažení stěn výkopu bez rozepření nebo vzepření příložné, hloubky do 8 m | [14 empty] | PP | 2
| VV |  | rozdělení na uznatelné a neuznatelné zhuba 39,1458 % | [14 empty] | VV | 2 | 1 | True | 0 | ROZPOCET
| VV |  | "pro OLK :" (6,10+3,60)*2*5,16*0,391458 |  | 39.19 | [12 empty] | VV | 2 | 2 | True | 1 | ROZPOCET
18 | K | 151101212 | Odstranění příložného pažení stěn hl do 8 m | m2 | 39.19 |  | 0 | CS ÚRS 2018 02 |  | základní |  | 0 | 0 | 0 | 0 | 0 | 4 | K | 2 |  |  |  | ROZPOCET | 0 | 0 | 0 | 0 | 0 | 1 | 0 | 4 | -831955305
| PP |  | Odstranění pažení stěn výkopu s uložením pažin na vzdálenost do 3 m od okraje výkopu příložné, hloubky do 8 m | [14 empty] | PP | 2
19 | K | 151101302 | Zřízení rozepření stěn při pažení příložném hl do 8 m | m3 | 44.36 |  | 0 | CS ÚRS 2018 02 |  | základní |  | 0 | 0.00048 | 0.021293 | 0 | 0 | 4 | K | 2 |  |  |  | ROZPOCET | 0 | 0 | 0 | 0 | 0 | 1 | 0 | 4 | -1358692781
| PP |  | Zřízení rozepření zapažených stěn výkopů s potřebným přepažováním při roubení příložném, hloubky do 8 m | [14 empty] | PP | 2
| VV |  | rozdělení na uznatelné a neuznatelné zhuba 39,1458 % | [14 empty] | VV | 2 | 1 | True | 0 | ROZPOCET
| VV |  | "pro OLK : "6,10*3,60*5,16*0,391458 |  | 44.36 | [12 empty] | VV | 2 | 2 | True | 1 | ROZPOCET
20 | K | 151101312 | Odstranění rozepření stěn při pažení příložném hl do 8 m | m3 | 44.36 |  | 0 | CS ÚRS 2018 02 |  | základní |  | 0 | 0 | 0 | 0 | 0 | 4 | K | 2 |  |  |  | ROZPOCET | 0 | 0 | 0 | 0 | 0 | 1 | 0 | 4 | -206962863
| PP |  | Odstranění rozepření stěn výkopů s uložením materiálu na vzdálenost do 3 m od okraje výkopu roubení příložného, hloubky do 8 m | [14 empty] | PP | 2
21 | K | 151401502 | Přepažování rozepření při pažení příložném hl do 8 m | m3 | 44.36 |  | 0 | CS ÚRS 2018 02 |  | základní |  | 0 | 0 | 0 | 0 | 0 | 4 | K | 2 |  |  |  | ROZPOCET | 0 | 0 | 0 | 0 | 0 | 1 | 0 | 4 | 2040880475
| PP |  | Přepažování rozepření zapažených stěn výkopů při roubení příložném, hloubky do 8 m | [14 empty] | PP | 2
22 | K | 161101102 | Svislé přemístění výkopku z horniny tř. 1 až 4 hl výkopu do 4 m | m3 | 41.87 |  | 0 | CS ÚRS 2018 02 |  | základní |  | 0 | 0 | 0 | 0 | 0 | 4 | K | 2 |  |  |  | ROZPOCET | 0 | 0 | 0 | 0 | 0 | 1 | 0 | 4 | 1770112048
| PP |  | Svislé přemístění výkopku bez naložení do dopravní nádoby avšak s vyprázdněním dopravní nádoby na hromadu nebo do dopravního prostředku z horniny tř. 1 až 4, při hloubce výkopu přes 2,5 do 4 m | [14 empty] | PP | 2
| VV |  | rozdělení na uznatelné a neuznatelné zhuba 39,1458 % | [14 empty] | VV | 2 | 1 | True | 0 | ROZPOCET
| VV |  | "Z rýh : "388,9816*0,5*0,55*0,391458 |  | 41.87 | [12 empty] | VV | 2 | 2 | True | 1 | ROZPOCET
23 | K | 161101103 | Svislé přemístění výkopku z horniny tř. 1 až 4 hl výkopu do 6 m | m3 | 5.32 |  | 0 | CS ÚRS 2018 02 |  | základní |  | 0 | 0 | 0 | 0 | 0 | 4 | K | 2 |  |  |  | ROZPOCET | 0 | 0 | 0 | 0 | 0 | 1 | 0 | 4 | -766752579
| PP |  | Svislé přemístění výkopku bez naložení do dopravní nádoby avšak s vyprázdněním dopravní nádoby na hromadu nebo do dopravního prostředku z horniny tř. 1 až 4, při hloubce výkopu přes 4 do 6 m | [14 empty] | PP | 2
| VV |  | rozdělení na uznatelné a neuznatelné zhuba 39,1458 % | [14 empty] | VV | 2 | 1 | True | 0 | ROZPOCET
| VV |  | z jam : | [14 empty] | VV | 2 | 1 | True | 0 | ROZPOCET
| VV |  | 113,3136*0,5*0,24*0,391458 |  | 5.32 | [12 empty] | VV | 2 | 2 | True | 1 | ROZPOCET
24 | K | 161101152 | Svislé přemístění výkopku z horniny tř. 5 až 7 hl výkopu do 4 m | m3 | 41.87 |  | 0 | CS ÚRS 2018 02 |  | základní |  | 0 | 0 | 0 | 0 | 0 | 4 | K | 2 |  |  |  | ROZPOCET | 0 | 0 | 0 | 0 | 0 | 1 | 0 | 4 | -209041456
| PP |  | Svislé přemístění výkopku bez naložení do dopravní nádoby avšak s vyprázdněním dopravní nádoby na hromadu nebo do dopravního prostředku z horniny tř. 5 až 7, při hloubce výkopu přes 2,5 do 4 m | [14 empty] | PP | 2
| VV |  | rozdělení na uznatelné a neuznatelné zhuba 39,1458 % | [14 empty] | VV | 2 | 1 | True | 0 | ROZPOCET
| VV |  | "Z rýh : "388,9816*0,5*0,55*0,391458 |  | 41.87 | [12 empty] | VV | 2 | 2 | True | 1 | ROZPOCET
25 | K | 161101153 | Svislé přemístění výkopku z horniny tř. 5 až 7 hl výkopu do 6 m | m3 | 5.32 |  | 0 | CS ÚRS 2018 02 |  | základní |  | 0 | 0 | 0 | 0 | 0 | 4 | K | 2 |  |  |  | ROZPOCET | 0 | 0 | 0 | 0 | 0 | 1 | 0 | 4 | -979141826
| PP |  | Svislé přemístění výkopku bez naložení do dopravní nádoby avšak s vyprázdněním dopravní nádoby na hromadu nebo do dopravního prostředku z horniny tř. 5 až 7, při hloubce výkopu přes 4 do 6 m | [14 empty] | PP | 2
| VV |  | rozdělení na uznatelné a neuznatelné zhuba 39,1458 % | [14 empty] | VV | 2 | 1 | True | 0 | ROZPOCET
| VV |  | z jam : | [14 empty] | VV | 2 | 1 | True | 0 | ROZPOCET
| VV |  | 113,3136*0,5*0,24*0,391458 |  | 5.32 | [12 empty] | VV | 2 | 2 | True | 1 | ROZPOCET
26 | K | 162701105 | Vodorovné přemístění do 10000 m výkopku/sypaniny z horniny tř. 1 až 4 | m3 | 98.31 |  | 0 | CS ÚRS 2018 02 |  | základní |  | 0 | 0 | 0 | 0 | 0 | 4 | K | 2 |  |  |  | ROZPOCET | 0 | 0 | 0 | 0 | 0 | 1 | 0 | 4 | -210639968
| PP |  | Vodorovné přemístění výkopku nebo sypaniny po suchu na obvyklém dopravním prostředku, bez naložení výkopku, avšak se složením bez rozhrnutí z horniny tř. 1 až 4 na vzdálenost přes 9 000 do 10 000 m | [14 empty] | PP | 2
| VV |  | Začátek provozního součtu, rozdělení na uznatelné a neuznatelné zhuba 39,1458 % | [14 empty] | VV | 2 | 1 | True | 0 | ROZPOCET
| VV |  | vytlačená kubatura : | [14 empty] | VV | 2 | 1 | True | 0 | ROZPOCET
| VV |  | lože,potrubí DN300,obsyp : 1,50*0,75*66,20 | [14 empty] | VV | 2 | 1 | True | 0 | ROZPOCET
| VV |  | šachty : 0,70*0,70*3,14*(3,96+3,53+3,17+3,15) | [14 empty] | VV | 2 | 1 | True | 0 | ROZPOCET
| VV |  | OLK : | [14 empty] | VV | 2 | 1 | True | 0 | ROZPOCET
| VV |  | lože : 4,85*3,00*0,10 | [14 empty] | VV | 2 | 1 | True | 0 | ROZPOCET
| VV |  | deska : 4,65*2,80*0,20 | [14 empty] | VV | 2 | 1 | True | 0 | ROZPOCET
| VV |  | oLK : 4,30*2,30*1,86 | [14 empty] | VV | 2 | 1 | True | 0 | ROZPOCET
| VV |  | skruže : 0,70*0,70*3,14*3,10*2 | [14 empty] | VV | 2 | 1 | True | 0 | ROZPOCET
| VV |  | zásyp ŠP-50% zásypu : 374,578 | [14 empty] | VV | 2 | 1 | True | 0 | ROZPOCET
| VV |  | Konec provozního součtu | [14 empty] | VV | 2 | 1 | True | 0 | ROZPOCET
| VV |  | "uvažuje se 50% : "502,29479*0,5*0,391458 |  | 98.31 | [12 empty] | VV | 2 | 2 | True | 1 | ROZPOCET
27 | K | 162701155 | Vodorovné přemístění do 10000 m výkopku/sypaniny z horniny tř. 5 až 7 | m3 | 98.31 |  | 0 | CS ÚRS 2018 02 |  | základní |  | 0 | 0 | 0 | 0 | 0 | 4 | K | 2 |  |  |  | ROZPOCET | 0 | 0 | 0 | 0 | 0 | 1 | 0 | 4 | -1525019490
| PP |  | Vodorovné přemístění výkopku nebo sypaniny po suchu na obvyklém dopravním prostředku, bez naložení výkopku, avšak se složením bez rozhrnutí z horniny tř. 5 až 7 na vzdálenost přes 9 000 do 10 000 m | [14 empty] | PP | 2
| VV |  | Začátek provozního součtu, rozdělení na uznatelné a neuznatelné zhuba 39,1458 % | [14 empty] | VV | 2 | 1 | True | 0 | ROZPOCET
| VV |  | vytlačená kubatura : | [14 empty] | VV | 2 | 1 | True | 0 | ROZPOCET
| VV |  | lože,potrubí DN300,obsyp : 1,50*0,75*66,20 | [14 empty] | VV | 2 | 1 | True | 0 | ROZPOCET
| VV |  | šachty : 0,70*0,70*3,14*(3,96+3,53+3,17+3,15) | [14 empty] | VV | 2 | 1 | True | 0 | ROZPOCET
| VV |  | OLK : | [14 empty] | VV | 2 | 1 | True | 0 | ROZPOCET
| VV |  | lože : 4,85*3,00*0,10 | [14 empty] | VV | 2 | 1 | True | 0 | ROZPOCET
| VV |  | deska : 4,65*2,80*0,20 | [14 empty] | VV | 2 | 1 | True | 0 | ROZPOCET
| VV |  | oLK : 4,30*2,30*1,86 | [14 empty] | VV | 2 | 1 | True | 0 | ROZPOCET
| VV |  | skruže : 0,70*0,70*3,14*3,10*2 | [14 empty] | VV | 2 | 1 | True | 0 | ROZPOCET
| VV |  | zásyp ŠP-50% zásypu : 374,578 | [14 empty] | VV | 2 | 1 | True | 0 | ROZPOCET
| VV |  | Konec provozního součtu | [14 empty] | VV | 2 | 1 | True | 0 | ROZPOCET
| VV |  | "uvažuje se 50% : "502,29479*0,5*0,391458 |  | 98.31 | [12 empty] | VV | 2 | 2 | True | 1 | ROZPOCET
28 | K | 167101102 | Nakládání výkopku z hornin tř. 1 až 4 přes 100 m3 | m3 | 98.31 |  | 0 | CS ÚRS 2018 02 |  | základní |  | 0 | 0 | 0 | 0 | 0 | 4 | K | 2 |  |  |  | ROZPOCET | 0 | 0 | 0 | 0 | 0 | 1 | 0 | 4 | -1378401608
| PP |  | Nakládání, skládání a překládání neulehlého výkopku nebo sypaniny nakládání, množství přes 100 m3, z hornin tř. 1 až 4 | [14 empty] | PP | 2
29 | K | 167101152 | Nakládání výkopku z hornin tř. 5 až 7 přes 100 m3 | m3 | 98.31 |  | 0 | CS ÚRS 2018 02 |  | základní |  | 0 | 0 | 0 | 0 | 0 | 4 | K | 2 |  |  |  | ROZPOCET | 0 | 0 | 0 | 0 | 0 | 1 | 0 | 4 | -1835997104
| PP |  | Nakládání, skládání a překládání neulehlého výkopku nebo sypaniny nakládání, množství přes 100 m3, z hornin tř. 5 až 7 | [14 empty] | PP | 2
30 | K | 171201201 | Uložení sypaniny na skládky | m3 | 196.63 |  | 0 | CS ÚRS 2018 02 |  | základní |  | 0 | 0 | 0 | 0 | 0 | 4 | K | 2 |  |  |  | ROZPOCET | 0 | 0 | 0 | 0 | 0 | 1 | 0 | 4 | 262485070
| PP |  | Uložení sypaniny na skládky | [14 empty] | PP | 2
| VV |  | rozdělení na uznatelné a neuznatelné zhuba 39,1458 % | [14 empty] | VV | 2 | 1 | True | 0 | ROZPOCET
| VV |  | 251,14739*2*0,391458 |  | 196.63 | [12 empty] | VV | 2 | 2 | True | 1 | ROZPOCET
31 | K | 174101101 | Zásyp jam, šachet rýh nebo kolem objektů sypaninou se zhutněním | m3 | 146.63 |  | 0 | CS ÚRS 2018 02 |  | základní |  | 0 | 0 | 0 | 0 | 0 | 4 | K | 2 |  |  |  | ROZPOCET | 0 | 0 | 0 | 0 | 0 | 1 | 0 | 4 | -1152713267
| PP |  | Zásyp sypaninou z jakékoliv horniny s uložením výkopku ve vrstvách se zhutněním jam, šachet, rýh nebo kolem objektů v těchto vykopávkách | [14 empty] | PP | 2
| VV |  | rozdělení na uznatelné a neuznatelné zhuba 39,1458 % | [14 empty] | VV | 2 | 1 | True | 0 | ROZPOCET
| VV |  | "výkop rýh+jám-odečte se vytl kubatura :" (388,9816+113,3136 -127,71679)*0,391458 |  | 146.63 | [12 empty] | VV | 2 | 2 | True | 0 | ROZPOCET
| VV |  | Součet |  | 146.63 | [12 empty] | VV | 2 | 4 | True | 1 | ROZPOCET
32 | K | 175101201 | Obsypání objektu nad přilehlým původním terénem sypaninou bez prohození sítem, uloženou do 3 m | m3 | 21.49 |  | 0 | CS ÚRS 2018 02 |  | základní |  | 0 | 0 | 0 | 0 | 0 | 4 | K | 2 |  |  |  | ROZPOCET | 0 | 0 | 0 | 0 | 0 | 1 | 0 | 4 | 1853131138
| PP |  | Obsypání objektů nad přilehlým původním terénem sypaninou z vhodných hornin 1 až 4 nebo materiálem uloženým ve vzdálenosti do 3 m od vnějšího kraje objektu pro jakoukoliv míru zhutnění bez prohození sypaniny sítem | [14 empty] | PP | 2
| VV |  | rozdělení na uznatelné a neuznatelné zhuba 39,1458 % | [14 empty] | VV | 2 | 1 | True | 0 | ROZPOCET
| VV |  | "obsyp potrubí :" (1,50*0,60*66,20-0,15*0,15*3,14*66,20)*0,391458 |  | 21.49 | [12 empty] | VV | 2 | 2 | True | 1 | ROZPOCET
33 | M | 58337344 | štěrkopísek frakce 0-32 | t | 252.66 |  | 0 | CS ÚRS 2018 02 |  | základní |  | 0 | 1 | 252.66 | 0 | 0 | 8 | M | 2 |  |  |  | ROZPOCET | 0 | 0 | 0 | 0 | 0 | 1 | 0 | 4 | -1336250033
| PP |  | štěrkopísek frakce 0-32 | [14 empty] | PP | 2
| VV |  | rozdělení na uznatelnéa neuznatelné zhuba 39,1458 % | [14 empty] | VV | 2 | 1 | True | 0 | ROZPOCET
| VV |  | "obsyp potrubí :" (1,50*0,60*66,20-0,15*0,15*3,14*66,20)*0,391458 |  | 21.49 | [12 empty] | VV | 2 | 2 | True | 0 | ROZPOCET
| VV |  | "pro zpětný zásyp se uvažuje 50% štěrkopísek : " (374,57841*0,5*1,3*1,1)*0,391458 |  | 104.84 | [12 empty] | VV | 2 | 2 | True | 0 | ROZPOCET
| VV |  | Součet |  | 126.33 | [12 empty] | VV | 2 | 4 | True | 1 | ROZPOCET
| VV |  | 126,33*2 'Přepočtené koeficientem množství |  | 252.66 | [12 empty] | VV | 2 | 2 | False | 1 | ROZPOCET
| D | 4 | Vodorovné konstrukce |  |  |  | 0 |  |  |  |  | 0 |  | 0.24403 |  | 0 | 1 | D | 1 |  |  |  | ROZPOCET | [6 empty] | 0
34 | K | 451572111 | Lože pod potrubí otevřený výkop z kameniva drobného těženého | m3 | 6.4 |  | 0 | CS ÚRS 2018 02 |  | základní |  | 0 | 0 | 0 | 0 | 0 | 4 | K | 2 |  |  |  | ROZPOCET | 0 | 0 | 0 | 0 | 0 | 1 | 0 | 4 | 1445309231
| PP |  | Lože pod potrubí, stoky a drobné objekty v otevřeném výkopu z kameniva drobného těženého 0 až 4 mm | [14 empty] | PP | 2
| VV |  | rozdělení na uznatelné a neuznatelné zhuba 39,1458 % | [14 empty] | VV | 2 | 1 | True | 0 | ROZPOCET
| VV |  | "pod potrubí : "1,50*0,15*66,20*0,391458 |  | 5.83 | [12 empty] | VV | 2 | 2 | True | 0 | ROZPOCET
| VV |  | "pod OLK :" 4,85*3,00*0,10*0,391458 |  | 0.57 | [12 empty] | VV | 2 | 2 | True | 0 | ROZPOCET
| VV |  | Součet |  | 6.4 | [12 empty] | VV | 2 | 4 | True | 1 | ROZPOCET
35 | K | 452112111 | Osazení betonových prstenců nebo rámů v do 100 mm | kus | 2.34 |  | 0 | CS ÚRS 2018 02 |  | základní |  | 0 | 0.0066 | 0.015444 | 0 | 0 | 4 | K | 2 |  |  |  | ROZPOCET | 0 | 0 | 0 | 0 | 0 | 1 | 0 | 4 | -489377932
| PP |  | Osazení betonových dílců prstenců nebo rámů pod poklopy a mříže, výšky do 100 mm | [14 empty] | PP | 2
36 | M | 59224184 | prstenec šachtový vyrovnávací betonový 625x120x40mm | kus | 0.78 |  | 0 | CS ÚRS 2018 02 |  | základní |  | 0 | 0.028 | 0.02184 | 0 | 0 | 8 | M | 2 |  |  |  | ROZPOCET | 0 | 0 | 0 | 0 | 0 | 1 | 0 | 4 | 575116649
| PP |  | prstenec šachtový vyrovnávací betonový 625x120x40mm | [14 empty] | PP | 2
| VV |  | "šachty :" 1*0,391458 |  | 0.39 | [12 empty] | VV | 2 | 2 | True | 0 | ROZPOCET
| VV |  | "OLK :" 1*0,391458 |  | 0.39 | [12 empty] | VV | 2 | 2 | True | 0 | ROZPOCET
| VV |  | Součet |  | 0.78 | [12 empty] | VV | 2 | 4 | True | 1 | ROZPOCET
37 | M | 59224185 | prstenec šachtový vyrovnávací betonový 625x120x60mm | kus | 0.39 |  | 0 | CS ÚRS 2018 02 |  | základní |  | 0 | 0.04 | 0.0156 | 0 | 0 | 8 | M | 2 |  |  |  | ROZPOCET | 0 | 0 | 0 | 0 | 0 | 1 | 0 | 4 | 608065331
| PP |  | prstenec šachtový vyrovnávací betonový 625x120x60mm | [14 empty] | PP | 2
| VV |  | šachty : | [14 empty] | VV | 2 | 1 | True | 0 | ROZPOCET
| VV |  | 1*0,391458 |  | 0.39 | [12 empty] | VV | 2 | 2 | True | 1 | ROZPOCET
38 | M | 59224176 | prstenec šachtový vyrovnávací betonový 625x120x80mm | kus | 0.78 |  | 0 | CS ÚRS 2018 02 |  | základní |  | 0 | 0.051 | 0.03978 | 0 | 0 | 8 | M | 2 |  |  |  | ROZPOCET | 0 | 0 | 0 | 0 | 0 | 1 | 0 | 4 | -1721286214
| PP |  | prstenec šachtový vyrovnávací betonový 625x120x80mm | [14 empty] | PP | 2
| VV |  | "šachty :" 1*0,391458 |  | 0.39 | [12 empty] | VV | 2 | 2 | True | 0 | ROZPOCET
| VV |  | "OLK :" 1*0,391458 |  | 0.39 | [12 empty] | VV | 2 | 2 | True | 0 | ROZPOCET
| VV |  | Součet |  | 0.78 | [12 empty] | VV | 2 | 4 | True | 1 | ROZPOCET
39 | M | 59224187 | prstenec šachtový vyrovnávací betonový 625x120x100mm | kus | 0.39 |  | 0 | CS ÚRS 2018 02 |  | základní |  | 0 | 0.068 | 0.02652 | 0 | 0 | 8 | M | 2 |  |  |  | ROZPOCET | 0 | 0 | 0 | 0 | 0 | 1 | 0 | 4 | -143754453
| PP |  | prstenec šachtový vyrovnávací betonový 625x120x100mm | [14 empty] | PP | 2
| VV |  | šachty | [14 empty] | VV | 2 | 1 | True | 0 | ROZPOCET
| VV |  | 1*0,391458 |  | 0.39 | [12 empty] | VV | 2 | 2 | True | 1 | ROZPOCET
40 | K | 452112121 | Osazení betonových prstenců nebo rámů v do 200 mm | kus | 1.83 |  | 0 | CS ÚRS 2018 02 |  | základní |  | 0 | 0.0066 | 0.012078 | 0 | 0 | 4 | K | 2 |  |  |  | ROZPOCET | 0 | 0 | 0 | 0 | 0 | 1 | 0 | 4 | -902649422
| PP |  | Osazení betonových dílců prstenců nebo rámů pod poklopy a mříže, výšky přes 100 do 200 mm | [14 empty] | PP | 2
41 | M | 59224188 | prstenec šachtový vyrovnávací betonový 625x120x120mm | kus | 1.17 |  | 0 | CS ÚRS 2018 02 |  | základní |  | 0 | 0.081 | 0.09477 | 0 | 0 | 8 | M | 2 |  |  |  | ROZPOCET | 0 | 0 | 0 | 0 | 0 | 1 | 0 | 4 | -133769072
| PP |  | prstenec šachtový vyrovnávací betonový 625x120x120mm | [14 empty] | PP | 2
| VV |  | šachty : | [14 empty] | VV | 2 | 1 | True | 0 | ROZPOCET
| VV |  | 3*0,391458 |  | 1.17 | [12 empty] | VV | 2 | 2 | True | 1 | ROZPOCET
42 | K | 452311141 | Podkladní desky z betonu prostého tř. C 16/20 otevřený výkop | m3 | 1.63 |  | 0 | CS ÚRS 2018 02 |  | základní |  | 0 | 0 | 0 | 0 | 0 | 4 | K | 2 |  |  |  | ROZPOCET | 0 | 0 | 0 | 0 | 0 | 1 | 0 | 4 | 960513981
| PP |  | Podkladní a zajišťovací konstrukce z betonu prostého v otevřeném výkopu desky pod potrubí, stoky a drobné objekty z betonu tř. C 16/20 | [14 empty] | PP | 2
| VV |  | rozdělení na uznatelné a neuznatelné zhuba 39,1458 % | [14 empty] | VV | 2 | 1 | True | 0 | ROZPOCET
| VV |  | "pod kanal šachty :" 2,60*1,50*0,10*4*0,391458 |  | 0.61 | [12 empty] | VV | 2 | 2 | True | 0 | ROZPOCET
| VV |  | "pod OLK :" 4,65*2,80*0,20*0,391458 |  | 1.02 | [12 empty] | VV | 2 | 2 | True | 0 | ROZPOCET
| VV |  | Součet |  | 1.63 | [12 empty] | VV | 2 | 4 | True | 1 | ROZPOCET
43 | K | 452351101 | Bednění podkladních desek nebo bloků nebo sedlového lože otevřený výkop | m2 | 1.17 |  | 0 | CS ÚRS 2018 02 |  | základní |  | 0 | 0.00632 | 0.0073944 | 0 | 0 | 4 | K | 2 |  |  |  | ROZPOCET | 0 | 0 | 0 | 0 | 0 | 1 | 0 | 4 | 1918253850
| PP |  | Bednění podkladních a zajišťovacích konstrukcí v otevřeném výkopu desek nebo sedlových loží pod potrubí, stoky a drobné objekty | [14 empty] | PP | 2
| VV |  | rozdělení na uznatelné a neuznatelné zhuba 39,1458 % | [14 empty] | VV | 2 | 1 | True | 0 | ROZPOCET
| VV |  | "pod OLK :" (4,65+2,80)*2*0,20*0,391458 |  | 1.17 | [12 empty] | VV | 2 | 2 | True | 1 | ROZPOCET
44 | K | 452368113 | Výztuž podkladních desek nebo bloků nebo pražců otevřený výkop z betonářské oceli 10 505 | t | 0.01 |  | 0 | CS ÚRS 2018 02 |  | základní |  | 0 | 1.0607 | 0.010607 | 0 | 0 | 4 | K | 2 |  |  |  | ROZPOCET | 0 | 0 | 0 | 0 | 0 | 1 | 0 | 4 | 1557652489
| PP |  | Výztuž podkladních desek, bloků nebo pražců v otevřeném výkopu z betonářské oceli 10 505 (R) nebo BSt 500 | [14 empty] | PP | 2
| VV |  | rozdělení na uznatelné a neuznatelné zhuba 39,1458 % | [14 empty] | VV | 2 | 1 | True | 0 | ROZPOCET
| VV |  | 50 kg/m3 | [14 empty] | VV | 2 | 1 | True | 0 | ROZPOCET
| VV |  | "deska pod OLK :" 4,65*2,80*0,02*0,05*0,391458 |  | 0.01 | [12 empty] | VV | 2 | 2 | True | 1 | ROZPOCET
| D | 8 | Trubní vedení |  |  |  | 0 |  |  |  |  | 0 |  | 15.9413 |  | 0 | 1 | D | 1 |  |  |  | ROZPOCET | [6 empty] | 0
45 | K | 871373121 | Montáž kanalizačního potrubí z PVC těsněné gumovým kroužkem otevřený výkop sklon do 20 % DN 315 | m | 27.6 |  | 0 | CS ÚRS 2018 02 |  | základní |  | 0 | 2e-05 | 0.000552 | 0 | 0 | 4 | K | 2 |  |  |  | ROZPOCET | 0 | 0 | 0 | 0 | 0 | 1 | 0 | 4 | -311484502
| PP |  | Montáž kanalizačního potrubí z plastů z tvrdého PVC těsněných gumovým kroužkem v otevřeném výkopu ve sklonu do 20 % DN 315 | [14 empty] | PP | 2
| VV |  | rozdělení na uznatelné a neuznatelné zhuba 39,1458 % | [14 empty] | VV | 2 | 1 | True | 0 | ROZPOCET
| VV |  | dle situace D.2.2 kanalizace | [14 empty] | VV | 2 | 1 | True | 0 | ROZPOCET
| VV |  | 70,5*0,391458 |  | 27.6 | [12 empty] | VV | 2 | 2 | True | 1 | ROZPOCET
46 | M | 28614133 | trubka kanalizační žebrovaná PP vnitřní průměr 300mm, dl. 6m | m | 28.15 |  | 0 | CS ÚRS 2018 02 |  | základní |  | 0 | 0.00701 | 0.19733 | 0 | 0 | 8 | M | 2 |  |  |  | ROZPOCET | 0 | 0 | 0 | 0 | 0 | 1 | 0 | 4 | 1506589757
| PP |  | trubka kanalizační žebrovaná PP vnitřní průměr 300mm, dl. 6m | [14 empty] | PP | 2
| VV |  | 27,6*1,02 'Přepočtené koeficientem množství |  | 28.15 | [12 empty] | VV | 2 | 2 | False | 1 | ROZPOCET
47 | K | 877375121 | Výřez a montáž tvarovek odbočných na potrubí z kanalizačních trub z PVC DN 300 | kus | 0.78 |  | 0 | CS ÚRS 2018 02 |  | základní |  | 0 | 0.00012 | 9.36e-05 | 0 | 0 | 4 | K | 2 |  |  |  | ROZPOCET | 0 | 0 | 0 | 0 | 0 | 1 | 0 | 4 | 479909937
| PP |  | Výřez a montáž odbočné tvarovky na potrubí z trub z tvrdého PVC DN 300 | [14 empty] | PP | 2
| VV |  | rozdělení na uznatelné a neuznatelné zhuba 39,1458 % | [14 empty] | VV | 2 | 1 | True | 0 | ROZPOCET
| VV |  | podchycení stávající kanalizace a její napojení | [14 empty] | VV | 2 | 1 | True | 0 | ROZPOCET
| VV |  | 2*0,391458 |  | 0.78 | [12 empty] | VV | 2 | 2 | True | 1 | ROZPOCET
48 | M | 28614128 | trubka kanalizační žebrovaná PP vnitřní průměr 300mm, dl. 2m | m | 1.56 |  | 0 | CS ÚRS 2018 02 |  | základní |  | 0 | 0.00725 | 0.01131 | 0 | 0 | 8 | M | 2 |  |  |  | ROZPOCET | 0 | 0 | 0 | 0 | 0 | 1 | 0 | 4 | -14221327
| PP |  | trubka kanalizační žebrovaná PP vnitřní průměr 300mm, dl. 2m | [14 empty] | PP | 2
49 | K | 892372111 | Zabezpečení konců potrubí DN do 300 při tlakových zkouškách vodou | kus | 0.78 |  | 0 | CS ÚRS 2018 02 |  | základní |  | 0 | 0.46009 | 0.35887 | 0 | 0 | 4 | K | 2 |  |  |  | ROZPOCET | 0 | 0 | 0 | 0 | 0 | 1 | 0 | 4 | 172810337
| PP |  | Tlakové zkoušky vodou zabezpečení konců potrubí při tlakových zkouškách DN do 300 | [14 empty] | PP | 2
| VV |  | rozdělení na uznatelné a neuznatelné zhuba 39,1458 % | [14 empty] | VV | 2 | 1 | True | 0 | ROZPOCET
| VV |  | 2*0,391458 |  | 0.78 | [12 empty] | VV | 2 | 2 | True | 1 | ROZPOCET
50 | K | 892381111 | Tlaková zkouška vodou potrubí DN 250, DN 300 nebo 350 | m | 27.6 |  | 0 | CS ÚRS 2018 02 |  | základní |  | 0 | 0 | 0 | 0 | 0 | 4 | K | 2 |  |  |  | ROZPOCET | 0 | 0 | 0 | 0 | 0 | 1 | 0 | 4 | -2141722633
| PP |  | Tlakové zkoušky vodou na potrubí DN 250, 300 nebo 350 | [14 empty] | PP | 2
51 | K | 894201220 | Stěny šachet tl nad 200 mm z prostého betonu bez zvýšených nároků na prostředí tř. C 20/25 | m3 | 0.87 |  | 0 | CS ÚRS 2018 02 |  | základní |  | 0 | 0 | 0 | 0 | 0 | 4 | K | 2 |  |  |  | ROZPOCET | 0 | 0 | 0 | 0 | 0 | 1 | 0 | 4 | 1917942863
| PP |  | Ostatní konstrukce na trubním vedení z prostého betonu stěny šachet tloušťky přes 200 mm z betonu bez zvýšených nároků na prostředí tř. C 20/25 | [14 empty] | PP | 2
| VV |  | rozdělení na uznatelné a neuznatelné zhuba 39,1458 % | [14 empty] | VV | 2 | 1 | True | 0 | ROZPOCET
| VV |  | "obetonování stěn OLK :" (4,30*1,74*0,10*2+2,10*1,74*0,10*2)*0,391458 |  | 0.87 | [12 empty] | VV | 2 | 2 | True | 0 | ROZPOCET
| VV |  | Součet |  | 0.87 | [12 empty] | VV | 2 | 4 | True | 1 | ROZPOCET
52 | K | 894411121 | Zřízení šachet kanalizačních z betonových dílců na potrubí DN nad 200 do 300 dno beton tř. C 25/30 | kus | 2.35 |  | 0 | CS ÚRS 2018 02 |  | základní |  | 0 | 2.1168 | 4.9744 | 0 | 0 | 4 | K | 2 |  |  |  | ROZPOCET | 0 | 0 | 0 | 0 | 0 | 1 | 0 | 4 | -449563363
| PP |  | Zřízení šachet kanalizačních z betonových dílců výšky vstupu do 1,50 m s obložením dna betonem tř. C 25/30, na potrubí DN přes 200 do 300 | [14 empty] | PP | 2
| VV |  | rozdělení na uznatelné a neuznatelné zhuba 39,1458 % | [14 empty] | VV | 2 | 1 | True | 0 | ROZPOCET
| VV |  | odlehčovací komora dvě šachty | [14 empty] | VV | 2 | 1 | True | 0 | ROZPOCET
| VV |  | 2*0,391458 |  | 0.78 | [12 empty] | VV | 2 | 2 | True | 0 | ROZPOCET
| VV |  | šachty 23-26 | [14 empty] | VV | 2 | 1 | True | 0 | ROZPOCET
| VV |  | 4*0,391458 |  | 1.57 | [12 empty] | VV | 2 | 2 | True | 0 | ROZPOCET
| VV |  | Součet |  | 2.35 | [12 empty] | VV | 2 | 4 | True | 1 | ROZPOCET
53 | M | 59224050 | skruž pro kanalizační šachty se zabudovanými stupadly 100 x 25 x 12 cm | kus | 1.17 |  | 0 | CS ÚRS 2018 02 |  | základní |  | 0 | 0.254 | 0.29718 | 0 | 0 | 8 | M | 2 |  |  |  | ROZPOCET | 0 | 0 | 0 | 0 | 0 | 1 | 0 | 4 | 1477546428
| PP |  | skruž pro kanalizační šachty se zabudovanými stupadly 100 x 25 x 12 cm | [14 empty] | PP | 2
| VV |  | rozdělení na uznatelné a neuznatelné zhuba 39,1458 % | [14 empty] | VV | 2 | 1 | True | 0 | ROZPOCET
| VV |  | "šachty :" 1*0,391458 |  | 0.39 | [12 empty] | VV | 2 | 2 | True | 0 | ROZPOCET
| VV |  | "OLK : "2*0,391458 |  | 0.78 | [12 empty] | VV | 2 | 2 | True | 0 | ROZPOCET
| VV |  | Součet |  | 1.17 | [12 empty] | VV | 2 | 4 | True | 1 | ROZPOCET
54 | M | 59224348 | těsnění elastomerové pro spojení šachetních dílů DN 1000 | kus | 8.22 |  | 0 | CS ÚRS 2018 02 |  | základní |  | 0 | 0.002 | 0.01644 | 0 | 0 | 8 | M | 2 |  |  |  | ROZPOCET | 0 | 0 | 0 | 0 | 0 | 1 | 0 | 4 | 1156057266
| PP |  | těsnění elastomerové pro spojení šachetních dílů DN 1000 | [14 empty] | PP | 2
| VV |  | rozdělení na uznatelné a neuznatelné zhuba 39,1458 % | [14 empty] | VV | 2 | 1 | True | 0 | ROZPOCET
| VV |  | "ODL:" 8*0,391458 |  | 3.13 | [12 empty] | VV | 2 | 2 | True | 0 | ROZPOCET
| VV |  | "šachty :" 13*0,391458 |  | 5.09 | [12 empty] | VV | 2 | 2 | True | 0 | ROZPOCET
| VV |  | Součet |  | 8.22 | [12 empty] | VV | 2 | 4 | True | 1 | ROZPOCET
55 | M | 59224051 | skruž pro kanalizační šachty se zabudovanými stupadly 100 x 50 x 12 cm | kus | 0.78 |  | 0 | CS ÚRS 2018 02 |  | základní |  | 0 | 0.506 | 0.39468 | 0 | 0 | 8 | M | 2 |  |  |  | ROZPOCET | 0 | 0 | 0 | 0 | 0 | 1 | 0 | 4 | 1347448090
| PP |  | skruž pro kanalizační šachty se zabudovanými stupadly 100 x 50 x 12 cm | [14 empty] | PP | 2
| VV |  | rozdělení na uznatelné a neuznatelné zhuba 39,1458 % | [14 empty] | VV | 2 | 1 | True | 0 | ROZPOCET
| VV |  | "šachty :" 2*0,391458 |  | 0.78 | [12 empty] | VV | 2 | 2 | True | 0 | ROZPOCET
| VV |  | Součet |  | 0.78 | [12 empty] | VV | 2 | 4 | True | 1 | ROZPOCET
56 | M | 59224056 | kónus pro kanalizační šachty s kapsovým stupadlem 100/62,5 x 67 x 12 cm | kus | 2.35 |  | 0 | CS ÚRS 2018 02 |  | základní |  | 0 | 0.57 | 1.3395 | 0 | 0 | 8 | M | 2 |  |  |  | ROZPOCET | 0 | 0 | 0 | 0 | 0 | 1 | 0 | 4 | -836367442
| PP |  | kónus pro kanalizační šachty s kapsovým stupadlem 100/62,5 x 67 x 12 cm | [14 empty] | PP | 2
| VV |  | rozdělení na uznatelné a neuznatelné zhuba 39,1458 % | [14 empty] | VV | 2 | 1 | True | 0 | ROZPOCET
| VV |  | "šachty :" 4*0,391458 |  | 1.57 | [12 empty] | VV | 2 | 2 | True | 0 | ROZPOCET
| VV |  | "OLK :" 2*0,391458 |  | 0.78 | [12 empty] | VV | 2 | 2 | True | 0 | ROZPOCET
| VV |  | Součet |  | 2.35 | [12 empty] | VV | 2 | 4 | True | 1 | ROZPOCET
57 | M | 59224052 | skruž pro kanalizační šachty se zabudovanými stupadly 100 x 100 x 12 cm | kus | 3.92 |  | 0 | CS ÚRS 2018 02 |  | základní |  | 0 | 1.013 | 3.971 | 0 | 0 | 8 | M | 2 |  |  |  | ROZPOCET | 0 | 0 | 0 | 0 | 0 | 1 | 0 | 4 | 1276528197
| PP |  | skruž pro kanalizační šachty se zabudovanými stupadly 100 x 100 x 12 cm | [14 empty] | PP | 2
| VV |  | rozdělení na uznatelné a neuznatelné zhuba 39,1458 % | [14 empty] | VV | 2 | 1 | True | 0 | ROZPOCET
| VV |  | "šachty :" 6*0,391458 |  | 2.35 | [12 empty] | VV | 2 | 2 | True | 0 | ROZPOCET
| VV |  | "OLK :" 4*0,391458 |  | 1.57 | [12 empty] | VV | 2 | 2 | True | 0 | ROZPOCET
| VV |  | Součet |  | 3.92 | [12 empty] | VV | 2 | 4 | True | 1 | ROZPOCET
58 | M | 59224337 | dno betonové šachty kanalizační přímé 100x60x40 cm | kus | 1.57 |  | 0 | CS ÚRS 2018 02 |  | základní |  | 0 | 1.6 | 2.512 | 0 | 0 | 8 | M | 2 |  |  |  | ROZPOCET | 0 | 0 | 0 | 0 | 0 | 1 | 0 | 4 | -1250749102
| PP |  | dno betonové šachty kanalizační přímé 100x60x40 cm | [14 empty] | PP | 2
| VV |  | rozdělení na uznatelné a neuznatelné zhuba 39,1458 % | [14 empty] | VV | 2 | 1 | True | 0 | ROZPOCET
| VV |  | "šachty :" 4*0,391458 |  | 1.57 | [12 empty] | VV | 2 | 2 | True | 1 | ROZPOCET
59 | K | 894411R01 | D+M OLK,PREFA ŽELBET NÁDRŽ vč zastropení 4140/2140/1860,přítok Q 65 l/s,vč utěsnění, všech otvorů,vč vystrojení | kus | 0.39 |  | 0 |  |  | základní |  | 0 | 2.1168 | 0.82554 | 0 | 0 | 4 | K | 2 |  |  |  | ROZPOCET | 0 | 0 | 0 | 0 | 0 | 1 | 0 | 4 | -1435478247
| PP |  | D+M OLK,PREFA ŽELBET NÁDRŽ vč zastropení 4140/2140/1860,přítok Q 65 l/s,vč dopravy a utěsnění, všech otvorů,vč vystrojení | [14 empty] | PP | 2
| VV |  | viz výkres "ODLUČOVAČ- PŮDORYSNÝ ŘEZ, ŘEZ A-A´, D2.2.04 | [14 empty] | VV | 2 | 1 | True | 0 | ROZPOCET
| VV |  | rozdělení na uznatelné a neuznatelné zhuba 39,1458 % | [14 empty] | VV | 2 | 1 | True | 0 | ROZPOCET
| VV |  | 1*0,391458 |  | 0.39 | [12 empty] | VV | 2 | 2 | True | 0 | ROZPOCET
| VV |  | Součet |  | 0.39 | [12 empty] | VV | 2 | 4 | True | 1 | ROZPOCET
60 | K | 894502101 | Bednění stěn šachet pravoúhlých nebo vícehranných jednostranné | m2 | 8.99 |  | 0 | CS ÚRS 2018 02 |  | základní |  | 0 | 0.00232 | 0.020857 | 0 | 0 | 4 | K | 2 |  |  |  | ROZPOCET | 0 | 0 | 0 | 0 | 0 | 1 | 0 | 4 | 2053111133
| PP |  | Bednění konstrukcí na trubním vedení stěn šachet pravoúhlých nebo čtyř a vícehranných jednostranné | [14 empty] | PP | 2
| VV |  | rozdělení na uznatelné a neuznatelné zhuba 39,1458 % | [14 empty] | VV | 2 | 1 | True | 0 | ROZPOCET
| VV |  | "obetonování stěn OLK :" (4,30+2,30)*2*1,74*0,391458 |  | 8.99 | [12 empty] | VV | 2 | 2 | True | 1 | ROZPOCET
61 | K | 894608211 | Výztuž šachet ze svařovaných sítí typu Kari | t | 0.05 |  | 0 | CS ÚRS 2018 02 |  | základní |  | 0 | 1.0041 | 0.050204 | 0 | 0 | 4 | K | 2 |  |  |  | ROZPOCET | 0 | 0 | 0 | 0 | 0 | 1 | 0 | 4 | -557828595
| PP |  | Výztuž šachet ze svařovaných sítí typu Kari | [14 empty] | PP | 2
| VV |  | rozdělení na uznatelné a neuznatelné zhuba 39,1458 % | [14 empty] | VV | 2 | 1 | True | 0 | ROZPOCET
| VV |  | viz výkres odlučovač - půdorysný řez, řez A-A´ | [14 empty] | VV | 2 | 1 | True | 0 | ROZPOCET
| VV |  | vyztuže stěny OLK, kari síť průměr 8 mm, oka 100/100 mm, 4,44 kg/m2, 15% přesah | [14 empty] | VV | 2 | 1 | True | 0 | ROZPOCET
| VV |  | "obetonování stěn OLK :" (4,30+2,30)*2*1,74*0,391458*0,00444*1,15 |  | 0.05 | [12 empty] | VV | 2 | 2 | True | 1 | ROZPOCET
62 | K | 899104112 | Osazení poklopů litinových nebo ocelových včetně rámů pro třídu zatížení D400, E600 | kus | 2.35 |  | 0 | CS ÚRS 2018 02 |  | základní |  | 0 | 0.21734 | 0.51075 | 0 | 0 | 4 | K | 2 |  |  |  | ROZPOCET | 0 | 0 | 0 | 0 | 0 | 1 | 0 | 4 | 1913166764
| PP |  | Osazení poklopů litinových a ocelových včetně rámů pro třídu zatížení D400, E600 | [14 empty] | PP | 2
| VV |  | rozdělení na uznatelné a neuznatelné zhuba 39,1458 % | [14 empty] | VV | 2 | 1 | True | 0 | ROZPOCET
| VV |  | šachty | [14 empty] | VV | 2 | 1 | True | 0 | ROZPOCET
| VV |  | 4*0,391458 |  | 1.57 | [12 empty] | VV | 2 | 2 | True | 0 | ROZPOCET
| VV |  | DLK | [14 empty] | VV | 2 | 1 | True | 0 | ROZPOCET
| VV |  | 2*0,391458 |  | 0.78 | [12 empty] | VV | 2 | 2 | True | 0 | ROZPOCET
| VV |  | Součet |  | 2.35 | [12 empty] | VV | 2 | 4 | True | 1 | ROZPOCET
63 | M | 28661935 | poklop šachtový litinový dno DN 600 pro třídu zatížení D400 | kus | 2.35 |  | 0 | CS ÚRS 2018 02 |  | základní |  | 0 | 0.196 | 0.4606 | 0 | 0 | 8 | M | 2 |  |  |  | ROZPOCET | 0 | 0 | 0 | 0 | 0 | 1 | 0 | 4 | 1222562299
| PP |  | poklop šachtový litinový dno DN 600 pro třídu zatížení D400 | [14 empty] | PP | 2
| D | 9 | Ostatní konstrukce a práce, bourání |  |  |  | 0 |  |  |  |  | 0 |  | 0 |  | 0.00078 | 1 | D | 1 |  |  |  | ROZPOCET | [6 empty] | 0
64 | K | 971012211 | Vybourání výplní otvorů z lehkých betonů z prefabrikovaných dílců tl přes 150 mm pl do 0,09 m2 | kus | 0.39 |  | 0 | CS ÚRS 2018 02 |  | základní |  | 0 | 0 | 0 | 0.002 | 0.00078 | 4 | K | 2 |  |  |  | ROZPOCET | 0 | 0 | 0 | 0 | 0 | 1 | 0 | 4 | -149662556
| PP |  | Vybourání výplní otvorů z lehkých betonů z prefabrikovaných stěnových dílců tl. přes 150 mm, plochy do 0,09 m2 | [14 empty] | PP | 2
| VV |  | rozdělení na uznatelné a neuznatelné zhuba 39,1458 % | [14 empty] | VV | 2 | 1 | True | 0 | ROZPOCET
| VV |  | proražení otvoru do stávající kanalizační šachty č. 22 | [14 empty] | VV | 2 | 1 | True | 0 | ROZPOCET
| VV |  | 1*0,391458 |  | 0.39 | [12 empty] | VV | 2 | 2 | True | 1 | ROZPOCET
| D | 997 | Přesun sutě |  |  |  | 0 |  |  |  |  | 0 |  | 0 |  | 0 | 1 | D | 1 |  |  |  | ROZPOCET | [6 empty] | 0
65 | K | 997223855 | Poplatek za uložení na skládce (skládkovné) zeminy a kameniva kód odpadu 170 504 | t | 196.62 |  | 0 | CS ÚRS 2018 02 |  | základní |  | 0 | 0 | 0 | 0 | 0 | 4 | K | 2 |  |  |  | ROZPOCET | 0 | 0 | 0 | 0 | 0 | 1 | 0 | 4 | -2059882885
| PP |  | Poplatek za uložení stavebního odpadu na skládce (skládkovné) zeminy a kameniva zatříděného do Katalogu odpadů pod kódem 170 504 | [14 empty] | PP | 2
| VV |  | z položky z vodorovného přemístění | [14 empty] | VV | 2 | 1 | True | 0 | ROZPOCET
| VV |  | 98,31*2 |  | 196.62 | [12 empty] | VV | 2 | 2 | True | 1 | ROZPOCET
| D | 998 | Přesun hmot |  |  |  | 0 |  |  |  |  | 0 |  | 0 |  | 0 | 1 | D | 1 |  |  |  | ROZPOCET | [6 empty] | 0
66 | K | 998276101 | Přesun hmot pro trubní vedení z trub z plastických hmot otevřený výkop | t | 270.32 |  | 0 | CS ÚRS 2018 02 |  | základní |  | 0 | 0 | 0 | 0 | 0 | 4 | K | 2 |  |  |  | ROZPOCET | 0 | 0 | 0 | 0 | 0 | 1 | 0 | 4 | -1592055677
| PP |  | Přesun hmot pro trubní vedení hloubené z trub z plastických hmot nebo sklolaminátových pro vodovody nebo kanalizace v otevřeném výkopu dopravní vzdálenost do 15 m | [14 empty] | PP | 2

## IO20 - Opojení DK SŽDC
{12a230dc-df7e-4a17-8251-e21d89da48fc}
2
| KRYCÍ LIST SOUPISU PRACÍ | [7 empty] | v --- níže se nacházejí doplnkové a pomocné údaje k sestavám --- v | [8 empty] | False
Stavba:
Terminál Benešov II.etapa
Objekt:
02 - Nezpůsobilé
Soupis:
IO20 - Opojení DK SŽDC
| KSO: |  |  |  |  | CC-CZ:
| Místo: |  | Město Benešov |  |  | Datum: | 13. 8. 2018
| Zadavatel: |  |  |  |  | IČ: | 00231401
|  | Město Benešov |  |  |  | DIČ: | CZ00231401
| Uchazeč: |  |  |  |  | IČ: | Vyplň údaj
|  | Vyplň údaj |  |  |  | DIČ: | Vyplň údaj
| Projektant: |  |  |  |  | IČ:
DIČ:
| Zpracovatel: |  |  |  |  | IČ:
DIČ:
Poznámka:
Soupis prací je sestaven s využitím Cenové soustavy ÚRS. Položky, které pochází z této cenové soustavy, jsou ve sloupci 'Cenová soustava' označeny popisem 'CS ÚRS' a úrovní příslušného kalendářního pololetí. Veškeré další informace vymezující popis a podmínky použití těchto položek z Cenové soustavy, které nejsou uvedeny přímo v soupisu prací, jsou neomezeně dálkově k dispozici na www.cs-urs.cz, sekce Cenové a technické podmínky.
| Cena bez DPH | [5 empty] | 0
|  |  | Základ daně |  |  | Sazba daně | Výše daně
| DPH | základní | 0 |  |  | 21% | 0
|  | snížená | 0 |  |  | 15% | 0
|  | zákl. přenesená | 0 |  |  | 21% | 0
|  | sníž. přenesená | 0 |  |  | 15% | 0
|  | nulová | 0 |  |  | 0% | 0
| Cena s DPH |  |  | v | CZK |  | 0
REKAPITULACE ČLENĚNÍ SOUPISU PRACÍ
Stavba:
Terminál Benešov II.etapa
Objekt:
02 - Nezpůsobilé
Soupis:
IO20 - Opojení DK SŽDC
Místo: |  |  | Město Benešov |  |  | Datum: | 13. 8. 2018
Zadavatel: |  |  | Město Benešov |  |  | Projektant:
Uchazeč: |  |  | Vyplň údaj |  |  | Zpracovatel:
Kód dílu - Popis | [6 empty] | Cena celkem [CZK]
Náklady stavby celkem | [6 empty] | 0 | [11 empty] | -1
| 1 - Zemní práce | [5 empty] | 0
| 93 - Dokončovací práce inženýrskách staveb | [5 empty] | 0
| 799 - Ostatní | [5 empty] | 0
| D96 - Přesuny suti a vybouraných hmot | [5 empty] | 0
SOUPIS PRACÍ
Stavba:
Terminál Benešov II.etapa
Objekt:
02 - Nezpůsobilé
Soupis:
IO20 - Opojení DK SŽDC
Místo: |  |  | Město Benešov |  |  | Datum: | 13. 8. 2018
Zadavatel: |  |  | Město Benešov |  |  | Projektant:
Uchazeč: |  |  | Vyplň údaj |  |  | Zpracovatel:
PČ | Typ | Kód | Popis | MJ | Množství | J.cena [CZK] | Cena celkem [CZK] | Cenová soustava |  | DPH | J. Nh [h] | Nh celkem [h] | J. hmotnost [t] | Hmotnost celkem [t] | J. suť [t] | Suť Celkem [t]
Náklady soupisu celkem | [6 empty] | 0 |  |  |  |  | 0 |  | 0 |  | 0 |  | D | -1 | [7 empty] | 0
| D | 1 | Zemní práce |  |  |  | 0 |  |  |  |  | 0 |  | 0 |  | 0 | 1 | D | 0 | ROZPOCET | [6 empty] | 0
9 | K | 139711101 | Vykopávky v uzavřených prostorách v hornině tř. 1 až 4 | m3 | 3.3 |  | 0 | CS ÚRS 2018 02 |  | základní |  | 0 | 0 | 0 | 0 | 0 | 4 | K | 1 | ROZPOCET | 0 | 0 | 0 | 0 | 0 | 1 | 0 | 4 | -1005272710
| PP |  | Vykopávka v uzavřených prostorách s naložením výkopku na dopravní prostředek v hornině tř. 1 až 4 | [14 empty] | PP | 1
2 | K | 162201201 | Vodorovné přemíst. výkopku nošením hor.1-4, do 10m | m3 | 3.3 |  | 0 |  |  | základní |  | 0 | 0 | 0 | 0 | 0 | 4 | K | 1 | ROZPOCET | 0 | 0 | 0 | 0 | 0 | 1 | 0 | 4 | 4
| PP |  | Vodorovné přemíst. výkopku nošením hor.1-4, do 10m | [14 empty] | PP | 1
3 | K | 162601102 | Vodorovné přemístění výkopku z hor.1-4 do 5000 m | m3 | 3.3 |  | 0 |  |  | základní |  | 0 | 0 | 0 | 0 | 0 | 4 | K | 1 | ROZPOCET | 0 | 0 | 0 | 0 | 0 | 1 | 0 | 4 | 6
| PP |  | Vodorovné přemístění výkopku z hor.1-4 do 5000 m | [14 empty] | PP | 1
4 | K | 171201101 | Uložení sypaniny do násypů nezhutněných | m3 | 3.3 |  | 0 |  |  | základní |  | 0 | 0 | 0 | 0 | 0 | 4 | K | 1 | ROZPOCET | 0 | 0 | 0 | 0 | 0 | 1 | 0 | 4 | 8
| PP |  | Uložení sypaniny do násypů nezhutněných | [14 empty] | PP | 1
5 | K | 181101102 | Úprava pláně v zářezech v hor. 1-4, se zhutněním | m2 | 10.2 |  | 0 |  |  | základní |  | 0 | 0 | 0 | 0 | 0 | 4 | K | 1 | ROZPOCET | 0 | 0 | 0 | 0 | 0 | 1 | 0 | 4 | 10
| PP |  | Úprava pláně v zářezech v hor. 1-4, se zhutněním | [14 empty] | PP | 1
| D | 93 | Dokončovací práce inženýrskách staveb |  |  |  | 0 |  |  |  |  | 0 |  | 0 |  | 0 | 1 | D | 0 | ROZPOCET | [6 empty] | 0
6 | K | Celkem za.1 | Dokončovací práce inženýrskách staveb | kpl | 1 |  | 0 |  |  | základní |  | 0 | 0 | 0 | 0 | 0 | 4 | K | 1 | ROZPOCET | 0 | 0 | 0 | 0 | 0 | 1 | 0 | 4 | 14
| PP |  | 93 Dokončovací práce inženýrskách staveb | [14 empty] | PP | 1
| D | 799 | Ostatní |  |  |  | 0 |  |  |  |  | 0 |  | 0 |  | 0 | 1 | D | 0 | ROZPOCET | [6 empty] | 0
7 | K | Celkem za.2 | Ostatní | kpl | 1 |  | 0 |  |  | základní |  | 0 | 0 | 0 | 0 | 0 | 4 | K | 1 | ROZPOCET | 0 | 0 | 0 | 0 | 0 | 1 | 0 | 4 | 16
| PP |  | 799 Ostatní | [14 empty] | PP | 1
| D | D96 | Přesuny suti a vybouraných hmot |  |  |  | 0 |  |  |  |  | 0 |  | 0 |  | 0 | 1 | D | 0 | ROZPOCET | [6 empty] | 0
8 | K | Celkem za.3 | Přesuny suti a vybouraných hmot | kpl | 1 |  | 0 |  |  | základní |  | 0 | 0 | 0 | 0 | 0 | 4 | K | 1 | ROZPOCET | 0 | 0 | 0 | 0 | 0 | 1 | 0 | 4 | 18
| PP |  | D96 Přesuny suti a vybouraných hmot | [14 empty] | PP | 1

## Pokyny pro vyplnění
Struktura údajů, formát souboru a metodika pro zpracování
Struktura
Soubor je složen ze záložky Rekapitulace stavby a záložek s názvem soupisu prací pro jednotlivé objekty ve formátu XLSX. Každá ze záložek přitom obsahuje
ještě samostatné sestavy vymezené orámovaním a nadpisem sestavy.
Rekapitulace stavby obsahuje sestavu Rekapitulace stavby a Rekapitulace objektů stavby a soupisů prací.
V sestavě Rekapitulace stavby jsou uvedeny informace identifikující předmět veřejné zakázky na stavební práce, KSO, CC-CZ, CZ-CPV, CZ-CPA a rekapitulaci
celkové nabídkové ceny uchazeče.
Termínem "uchazeč" se myslí "účastník zadávacího řízení" ve smyslu zákona o zadávání veřejných zakázek.
V sestavě Rekapitulace objektů stavby a soupisů prací je uvedena rekapitulace stavebních objektů, inženýrských objektů, provozních souborů,
vedlejších a ostatních nákladů a ostatních nákladů s rekapitulací nabídkové ceny za jednotlivé soupisy prací. Na základě údaje Typ je možné
identifikovat, zda se jedná o objekt nebo soupis prací pro daný objekt:
|  | STA | Stavební objekt pozemní
|  | ING | Stavební objekt inženýrský
|  | PRO | Provozní soubor
|  | VON | Vedlejší a ostatní náklady
|  | OST | Ostatní
|  | Soupis | Soupis prací pro daný typ objektu
Soupis prací pro jednotlivé objekty obsahuje sestavy Krycí list soupisu, Rekapitulace členění soupisu prací, Soupis prací. Za soupis prací může být považován
i objekt stavby v případě, že neobsahuje podřízenou zakázku.
Krycí list soupisu obsahuje rekapitulaci informací o předmětu veřejné zakázky ze sestavy Rekapitulace stavby, informaci o zařazení objektu do KSO,
CC-CZ, CZ-CPV, CZ-CPA a rekapitulaci celkové nabídkové ceny uchazeče za aktuální soupis prací.
Rekapitulace členění soupisu prací obsahuje rekapitulaci soupisu prací ve všech úrovních členění soupisu tak, jak byla tato členění použita (např.
stavební díly, funkční díly, případně jiné členění) s rekapitulací nabídkové ceny.
Soupis prací obsahuje položky veškerých stavebních nebo montážních prací, dodávek materiálů a služeb nezbytných pro zhotovení stavebního objektu,
inženýrského objektu, provozního souboru, vedlejších a ostatních nákladů.
Pro položky soupisu prací se zobrazují následující informace:
|  | PČ |  | Pořadové číslo položky v aktuálním soupisu
|  | TYP |  | Typ položky: K - konstrukce, M - materiál, PP - plný popis, PSC - poznámka k souboru cen, P - poznámka k položce, VV - výkaz výměr
|  | Kód |  | Kód položky
|  | Popis |  | Zkrácený popis položky
|  | MJ |  | Měrná jednotka položky
|  | Množství |  | Množství v měrné jednotce
|  | J.cena |  | Jednotková cena položky. Zadaní může obsahovat namísto J.ceny sloupce J.materiál a J.montáž, jejichž součet definuje
J.cenu položky.
|  | Cena celkem |  | Celková cena položky daná jako součin množství a j.ceny
|  | Cenová soustava |  | Příslušnost položky do cenové soustavy
Ke každé položce soupisu prací se na samostatných řádcích může zobrazovat:
Plný popis položky
Poznámka k souboru cen a poznámka zadavatele
Výkaz výměr
Pokud je k řádku výkazu výměr evidovaný údaj ve sloupci Kód, jedná se o definovaný odkaz, na který se může odvolávat výkaz výměr z jiné položky.
Metodika pro zpracování
Jednotlivé sestavy jsou v souboru provázány. Editovatelné pole jsou zvýrazněny žlutým podbarvením, ostatní pole neslouží k editaci a nesmí být jakkoliv
modifikovány.
Uchazeč je pro podání nabídky povinen vyplnit žlutě podbarvená pole:
Pole Uchazeč v sestavě Rekapitulace stavby - zde uchazeč vyplní svůj název (název subjektu)
Pole IČ a DIČ v sestavě Rekapitulace stavby - zde uchazeč vyplní svoje IČ a DIČ
Datum v sestavě Rekapitulace stavby - zde uchazeč vyplní datum vytvoření nabídky
J.cena = jednotková cena v sestavě Soupis prací o maximálním počtu desetinných míst uvedených v poli
- pokud sestavy soupisů prací obsahují pole J.cena, měla by být všechna tato pole vyplněna nenulovými
Poznámka - nepovinný údaj pro položku soupisu
V případě, že sestavy soupisů prací neobsahují pole J.cena, potom ve všech soupisech prací obsahují pole:
- J.materiál - jednotková cena materiálu
- J.montáž - jednotková cena montáže
Uchazeč v tomto případě by měl vyplnit všechna pole J.materiál a pole J.montáž nenulovými kladnými číslicemi. V případech, kdy položka
neobsahuje žádný materiál je přípustné, aby pole J.materiál bylo vyplněno nulou. V případech, kdy položka neobsahuje žádnou montáž je přípustné,
aby pole J.montáž bylo vyplněno nulou. Obě pole - J.materiál, J.Montáž u jedné položky by však neměly být vyplněny nulou.
Rekapitulace stavby
Název |  |  | Povinný |  | Popis | Typ | Max. počet
atributu |  |  | (A/N) |  |  |  | znaků
Kód |  |  | A |  | Kód stavby | String | 20
Stavba |  |  | A |  | Název stavby | String | 120
Místo |  |  | N |  | Místo stavby | String | 50
Datum |  |  | A |  | Datum vykonaného exportu | Date
KSO |  |  | N |  | Klasifikace stavebního objektu | String | 15
CC-CZ |  |  | N |  | Klasifikace stavbeních děl | String | 15
CZ-CPV |  |  | N |  | Společný slovník pro veřejné zakázky | String | 20
CZ-CPA |  |  | N |  | Klasifikace produkce podle činností | String | 20
Zadavatel |  |  | N |  | Zadavatel zadaní | String | 50
IČ |  |  | N |  | IČ zadavatele zadaní | String | 20
DIČ |  |  | N |  | DIČ zadavatele zadaní | String | 20
Uchazeč |  |  | N |  | Uchazeč veřejné zakázky | String | 50
Projektant |  |  | N |  | Projektant | String | 50
Poznámka |  |  | N |  | Poznámka k zadání | String | 255
Sazba DPH |  |  | A |  | Rekapitulace sazeb DPH u položek soupisů | eGSazbaDph
Základna DPH |  |  | A |  | Základna DPH určena součtem celkové ceny z položek soupisů | Double
Hodnota DPH |  |  | A |  | Hodnota DPH | Double
Cena bez DPH |  |  | A |  | Celková cena bez DPH za celou stavbu. Sčítává se ze všech listů. | Double
Cena s DPH |  |  | A |  | Celková cena s DPH za celou stavbu | Double
Rekapitulace objektů stavby a soupisů prací
Název |  |  | Povinný |  | Popis | Typ | Max. počet
atributu |  |  | (A/N) |  |  |  | znaků
Kód |  |  | A |  | Přebírá se z Rekapitulace stavby | String | 20
Stavba |  |  | A |  | Přebírá se z Rekapitulace stavby | String | 120
Místo |  |  | N |  | Přebírá se z Rekapitulace stavby | String | 50
Datum |  |  | A |  | Přebírá se z Rekapitulace stavby | Date
Zadavatel |  |  | N |  | Přebírá se z Rekapitulace stavby | String | 50
Projektant |  |  | N |  | Přebírá se z Rekapitulace stavby | String | 50
Uchazeč |  |  | N |  | Přebírá se z Rekapitulace stavby | String | 50
Kód |  |  | A |  | Kód objektu | String | 20
Objektu, Soupis prací |  |  | A |  | Název objektu | String | 120
Cena bez DPH |  |  | A |  | Cena bez DPH za daný objekt | Double
Cena s DPH |  |  | A |  | Cena spolu s DPH za daný objekt | Double
Typ |  |  | A |  | Typ zakázky | eGTypZakazky
Krycí list soupisu
Název |  |  | Povinný |  | Popis | Typ | Max. počet
atributu |  |  | (A/N) |  |  |  | znaků
Stavba |  |  | A |  | Přebírá se z Rekapitulace stavby | String | 120
Objekt |  |  | A |  | Kód a název objektu | String | 20 + 120
Soupis |  |  | A |  | Kód a název soupisu | String | 20 + 120
KSO |  |  | N |  | Klasifikace stavebního objektu | String | 15
CC-CZ |  |  | N |  | Klasifikace stavbeních děl | String | 15
CZ-CPV |  |  | N |  | Společný slovník pro veřejné zakázky | String | 20
CZ-CPA |  |  | N |  | Klasifikace produkce podle činností | String | 20
Místo |  |  | N |  | Přebírá se z Rekapitulace stavby | String | 50
Zadavatel |  |  | N |  | Přebírá se z Rekapitulace stavby | String | 50
Uchazeč |  |  | N |  | Přebírá se z Rekapitulace stavby | String | 50
Projektant |  |  | N |  | Přebírá se z Rekapitulace stavby | String | 50
Poznámka |  |  | N |  | Poznámka k soupisu prací | String | 255
Sazba DPH |  |  | A |  | Rekapitulace sazeb DPH na položkách aktuálního soupisu | eGSazbaDph
Základna DPH |  |  | A |  | Základna DPH určena součtem celkové ceny z položek aktuálního soupisu | Double
Hodnota DPH |  |  | A |  | Hodnota DPH | Double
Cena bez DPH |  |  | A |  | Cena bez DPH za daný soupis | Double
Cena s DPH |  |  | A |  | Cena s DPH za daný soupis | Double
Rekapitulace členění soupisu prací
Název |  |  | Povinný |  | Popis | Typ | Max. počet
atributu |  |  | (A/N) |  |  |  | znaků
Stavba |  |  | A |  | Přebírá se z Rekapitulace stavby | String | 120
Objekt |  |  | A |  | Kód a název objektu, přebírá se z Krycího listu soupisu | String | 20 + 120
Soupis |  |  | A |  | Kód a název objektu, přebírá se z Krycího listu soupisu | String | 20 + 120
Místo |  |  | N |  | Přebírá se z Rekapitulace stavby | String | 50
Datum |  |  | A |  | Přebírá se z Rekapitulace stavby | Date
Zadavatel |  |  | N |  | Přebírá se z Rekapitulace stavby | String | 50
Projektant |  |  | N |  | Přebírá se z Rekapitulace stavby | String | 50
Uchazeč |  |  | N |  | Přebírá se z Rekapitulace stavby | String | 50
Kód dílu - Popis |  |  | A |  | Kód a název dílu ze soupisu | String | 20 + 100
Cena celkem |  |  | A |  | Cena celkem za díl ze soupisu | Double
Soupis prací
Název |  |  | Povinný |  | Popis | Typ | Max. počet
atributu |  |  | (A/N) |  |  |  | znaků
Stavba |  |  | A |  | Přebírá se z Rekapitulace stavby | String | 120
Objekt |  |  | A |  | Kód a název objektu | String | 20 + 120
Soupis |  |  | A |  | Přebírá se z Krycího listu soupisu | String | 20 + 120
Místo |  |  | N |  | Přebírá se z Krycího listu soupisu | String | 50
Datum |  |  | A |  | Přebírá se z Krycího listu soupisu | Date
Zadavatel |  |  | N |  | Přebírá se z Krycího listu soupisu | String | 50
Projektant |  |  | N |  | Přebírá se z Krycího listu soupisu | String | 50
Uchazeč |  |  | N |  | Přebírá se z Krycího listu soupisu | String | 50
PČ |  |  | A |  | Pořadové číslo položky soupisu | Long
Typ |  |  | A |  | Typ položky soupisu | eGTypPolozky | 1
Kód |  |  | A |  | Kód položky ze soupisu | String | 20
Popis |  |  | A |  | Popis položky ze soupisu | String | 255
MJ |  |  | A |  | Měrná jednotka položky | String | 10
Množství |  |  | A |  | Množství položky soupisu | Double
J.Cena |  |  | A |  | Jednotková cena položky | Double
Cena celkem |  |  | A |  | Cena celkem vyčíslena jako J.Cena * Množství | Double
Cenová soustava |  |  | N |  | Zařazení položky do cenové soustavy | String | 50
p |  |  | N |  | Poznámka položky ze soupisu | Memo
psc |  |  | N |  | Poznámka k souboru cen ze soupisu | Memo
pp |  |  | N |  | Plný popis položky ze soupisu | Memo
vv |  |  | N |  | Výkaz výměr (figura, výraz, výměra) ze soupisu | Text,Text,Double | 20, 150
DPH |  |  | A |  | Sazba DPH pro položku | eGSazbaDPH
Hmotnost |  |  | A |  | Hmotnost položky ze soupisu | Double
Suť |  |  | A |  | Suť položky ze soupisu | Double
Nh |  |  | N |  | Normohodiny položky ze soupisu | Double
Datová věta
Typ věty |  |  | Hodnota |  | Význam
eGSazbaDPH |  |  | základní |  | Základní sazba DPH
|  |  | snížená |  | Snížená sazba DPH
|  |  | nulová |  | Nulová sazba DPH
|  |  | zákl. přenesená |  | Základní sazba DPH přenesená
|  |  | sníž. přenesená |  | Snížená sazba DPH přenesená
eGTypZakazky |  |  | STA |  | Stavební objekt
|  |  | PRO |  | Provozní soubor
|  |  | ING |  | Inženýrský objekt
|  |  | VON |  | Vedlejší a ostatní náklady
|  |  | OST |  | Ostatní náklady
eGTypPolozky |  |  | 1 |  | Položka typu HSV
|  |  | 2 |  | Položka typu PSV
|  |  | 3 |  | Položka typu M
|  |  | 4 |  | Položka typu OST