## D.1.4.1. ZTI
VÝKAZ VÝMĚR
Objekt: Terminál Benešov - Přeložka přípojky plynu
Část: D.1.4.e ZTI
P.Č. | Kód položky | Popis | MJ | Množství | Cena jednotková | Cena celkem
1 | PSV | Práce a dodávky PSV |  |  |  | 0
| 1.1 | Přeložka STL - PE 100 POTRUBÍ SDR 11-63x5,8 - včetně montáže ve výkopu a spojek | m | 3.5 |  | 0
| 1.2 | Plynoměrný sloupek HUP s regulátorem 0,75x2,1m (včetně základové desky a propojovacího potrubí) | ks | 1 |  | 0
| 1.3 | Přeložka NTL - PE 100 POTRUBÍ SDR 11-40x3,7 - včetně montáže ve výkopu a spojek | m | 2 |  | 0
| 1.4 | Přeložka NTL - PE 100 POTRUBÍ SDR 11-110x10 - včetně montáže ve výkopu a spoje | m | 2 |  | 0
| 1.5 | Přeložka NTL - PE 100 POTRUBÍ SDR 11-63x5,8 - včetně montáže ve výkopu a spojek | m | 2 |  | 0
| 1.6 | Signalizační vodič | m | 5 |  | 0
| 1.7 | Signalizační fólie | m | 5 |  | 0
| 1.8 | Tlakoměr 0 - 400 kPa | ks | 1 |  | 0
| 1.9 | HUP Kulový kohout DN 63 | ks | 1 |  | 0
| 1.10 | Přechod Plast/ocel DN63 | ks | 2 |  | 0
| 1.11 | Přechod Plast/ocel DN110 | ks | 1 |  | 0
| 1.12 | Přechod Plast/ocel DN40 | ks | 1 |  | 0
| 1.13 | Plynový filtr DN63 | ks | 1 |  | 0
| 1.14 | Plynoměr G25 včetně připojovacích armatur (dodávka správce sítě) | kpl | 3 |  | 0
| 1.15 | Přesun hmot | kpl | 1 |  | 0
| 1.16 | Zkoušky plynovodu | kpl | 1 |  | 0