## Pokyny pro vyplnění
Pokyny pro vyplnění
Ve všech listech tohoto souboru můžete měnit pouze buňky s modrým pozadím. Jedná se o tyto údaje : - údaje o firmě - jednotkové ceny položek zadané na maximálně dvě desetinná místa

## Stavba
#RTSROZP# | Soupis stavebních prací, dodávek a služeb
| Stavba: |  | FS50 | Terminál Benešov
| Zadavatel | [5 empty] | IČO:
DIČ:
| Projektant: | [5 empty] | IČO:
DIČ:
| Zhotovitel: | [5 empty] | IČO:
DIČ:
Vypracoval:
| Rozpis ceny | [6 empty] | Celkem
HSV | HSV | [6 empty] | 0
PSV | PSV | [6 empty] | 0
MON | MON | [6 empty] | 0
VN | Vedlejší náklady | [6 empty] | 0
ON | Ostatní náklady | [6 empty] | 0
| Celkem | [6 empty] | 0
Rekapitulace daní
0 | Základ pro sníženou DPH |  |  | 15 | % | 0 |  |  | CZK
0 | Snížená DPH |  |  | 15 | % | 0 |  |  | CZK
0 | Základ pro základní DPH |  |  | 21 | % | 0 |  |  | CZK
0 | Základní DPH |  |  | 21 | % | 0 |  |  | CZK
0 | Zaokrouhlení |  |  |  |  | 0 |  |  | CZK
| Cena celkem bez DPH |  |  |  |  | 0 |  |  | CZK
0 | Cena celkem s DPH |  |  |  |  | 0 |  |  | CZK
|  | v |  |  | dne |  | 2017-09-06
|  |  | Za zhotovitele |  |  |  | Za objednatele
Rekapitulace dílčích částí
#CASTI>> | Číslo | Název |  |  | Základ pro sníženou DPH | Základ pro základní DPH | DPH celkem | Cena celkem | %
1 | Stavba |  |  |  | 0 | 0 | 0 | 0
2 | 00 | Vedlejší a ostatní náklady |  |  | 0 | 0 | 0 | 0
3 | 1 | VRN |  |  | 0 | 0 | 0 | 0
2 | IO19 | Přeložka odvodnění kolejiště |  |  | 0 | 0 | 0 | 0
3 | 1 | Přeložka odvodnění kanalizace |  |  | 0 | 0 | 0 | 0
| Celkem za stavbu |  |  |  | 0 | 0 | 0 | 0 | 0
Rekapitulace dílů
| Číslo | Název |  |  | Typ dílu |  |  | Celkem | %
| 1 | Zemní práce |  |  | HSV |  |  | 0
| 4 | Vodorovné konstrukce |  |  | HSV |  |  | 0
| 8 | Trubní vedení |  |  | HSV |  |  | 0
| 91 | Doplňující práce na komunikaci |  |  | HSV |  |  | 0
| 99 | Staveništní přesun hmot |  |  | HSV |  |  | 0
| VN | Vedlejší náklady |  |  | VN |  |  | 0
| Cena celkem | [6 empty] | 0 | 0
Note on D11: Název
Note on I11: IČO
Note on D12: Ulice
Note on I12: DIČ
Note on C13: PSČ
Note on D13: Ulice

## VzorPolozky (hidden)
Položkový rozpočet
S:
O:
R:

## 00 1 Naklady
Soupis vedlejších a ostatních nákladů | [25 empty] | #TypZaznamu#
S: | FS50 | Terminál Benešov | [23 empty] | STA
O: | 00 | Vedlejší a ostatní náklady | [20 empty] | NAK |  |  | OBJ
R: | 1 | VRN | [23 empty] | ROZ
P.č. | Číslo položky | Název položky | MJ | množství | cena / MJ | Celkem | Dodávka | Dodávka celk. | Montáž | Montáž celk. | DPH | cena s DPH | hmotnost / MJ | hmotnost celk.(t) | dem. hmotnost / MJ | dem. hmotnost celk.(t) | Ceník | Cen. soustava / platnost | Cenová úroveň | Nhod / MJ | Nhod celk. | Dodavatel
Díl: | VN | Vedlejší náklady |  |  |  | 0 |  | 0 |  | 0 |  | 0 |  | 0 |  | 0 |  |  |  |  | 0 |  |  |  |  | DIL
1 | 005121 R | Zařízení staveniště | Soubor | 1 |  | 0 |  | 0 |  | 0 | 21 | 0 | 0 | 0 | 0 | 0 |  | RTS 17/ I | Indiv | 0 | 0 |  |  |  |  | POL99_8
2 | 005122 R | Provozní vlivy | Soubor | 1 |  | 0 |  | 0 |  | 0 | 21 | 0 | 0 | 0 | 0 | 0 |  | RTS 17/ I | Indiv | 0 | 0 |  |  |  |  | POL99_8
[24 empty] | 15 | 21
| Celkem |  |  |  |  | 0 | [17 empty] | 0 | 0 | SUM
END

## IO19 1 Pol
Položkový soupis prací a dodávek | [25 empty] | #TypZaznamu#
S: | FS50 | Terminál Benešov | [23 empty] | STA
O: | IO19 | Přeložka odvodnění kolejiště | [20 empty] | STA |  |  | OBJ
R: | 1 | Přeložka odvodnění kanalizace | [23 empty] | ROZ
P.č. | Číslo položky | Název položky | MJ | množství | cena / MJ | Celkem | Dodávka | Dodávka celk. | Montáž | Montáž celk. | DPH | cena s DPH | hmotnost / MJ | hmotnost celk.(t) | dem. hmotnost / MJ | dem. hmotnost celk.(t) | Ceník | Cen. soustava / platnost | Cenová úroveň | Nhod / MJ | Nhod celk. | Dodavatel
Díl: | 1 | Zemní práce |  |  |  | 0 |  | 0 |  | 0 |  | 0 |  | 541.84 |  | 0 |  |  |  |  | 1252.24 |  |  |  |  | DIL
1 | 115101222R00 | Čerpání vody na dopravní výšku přes 10 do 25 m s uvažovaným průměrným přítokem přes 500 do 1 000 l/min | h | 336 |  | 0 |  | 0 |  | 0 | 21 | 0 | 0 | 0 | 0 | 0 | 800-1 | RTS 17/ I | Kalkul | 0.405 | 136.08 |  |  |  |  | POL1_
|  | na vzdálenost (výšku) od hladiny vody v jímce po výšku roviny proložené osou nejvyššího bodu výtlačného potrubí, odpadní potrubí v délce do 20 m, | [23 empty] | SPI |  | na vzdálenost (výšku) od hladiny vody v jímce po výšku roviny proložené osou nejvyššího bodu výtlačného potrubí, odpadní potrubí v délce do 20 m,
|  | pro výkop OLK : 14*24 |  | 336 | [21 empty] | VV | 0
2 | 115101302R00 | Pohotovost záložní čerpací soupravy na dopravní výšku do 10 m s uvažovaným průměrným přítokem přes 500 do 1 000 l/min | den | 14 |  | 0 |  | 0 |  | 0 | 21 | 0 | 0 | 0 | 0 | 0 | 800-1 | RTS 17/ I | Kalkul | 0 | 0 |  |  |  |  | POL1_
|  | na vzdálenost (výšku) od hladiny vody v jímce po výšku roviny proložené osou nejvyššího bodu výtlačného potrubí, včetně sacího a výtlačného potrubí, příp. odpadní žlaby a lešení pod čerpadlo a pod potrubí nebo pod odpadní žlaby, | [23 empty] | SPI |  | na vzdálenost (výšku) od hladiny vody v jímce po výšku roviny proložené osou nejvyššího bodu výtlačného potrubí, včetně sacího a výtlačného potrubí, příp. odpadní žlaby a lešení pod čerpadlo a pod potrubí nebo pod odpadní žlaby,
3 | 131201202R00 | Hloubení zapažených jam a zářezů do 1000 m3, v hornině 3, hloubení ručně a strojně | m3 | 28.3284 |  | 0 |  | 0 |  | 0 | 21 | 0 | 0 | 0 | 0 | 0 | 800-1 | RTS 17/ I | Kalkul | 1.556 | 44.08 |  |  |  |  | POL1_
|  | s urovnáním dna do předepsaného profilu a spádu, s případně nutným přemístěním výkopku ve výkopišti a dále buď s přemístěním výkopku na přilehlém terénu na vzdálenost do 3 m od kraje jámy nebo s naložením na dopravní prostředek | [23 empty] | SPI |  | s urovnáním dna do předepsaného profilu a spádu, s případně nutným přemístěním výkopku ve výkopišti a dále buď s přemístěním výkopku na přilehlém terénu na vzdálenost do 3 m od kraje jámy nebo s naložením na dopravní prostředek
|  | Začátek provozního součtu | [23 empty] | VV
|  | pro OLK : 6,10*3,60*5,16 |  | 113.3136 | [21 empty] | VV | 2
|  | Konec provozního součtu | [23 empty] | VV
|  | uvažuje 25% v hor 3 : 113,3136*0,25 |  | 28.3284 | [21 empty] | VV | 0
4 | 131301202R00 | Hloubení zapažených jam a zářezů do 1000 m3, v hornině 4, hloubení ručně a strojně | m3 | 28.3284 |  | 0 |  | 0 |  | 0 | 21 | 0 | 0 | 0 | 0 | 0 | 800-1 | RTS 17/ I | Kalkul | 2.127 | 60.25 |  |  |  |  | POL1_
|  | s urovnáním dna do předepsaného profilu a spádu, s případně nutným přemístěním výkopku ve výkopišti a dále buď s přemístěním výkopku na přilehlém terénu na vzdálenost do 3 m od kraje jámy nebo s naložením na dopravní prostředek | [23 empty] | SPI |  | s urovnáním dna do předepsaného profilu a spádu, s případně nutným přemístěním výkopku ve výkopišti a dále buď s přemístěním výkopku na přilehlém terénu na vzdálenost do 3 m od kraje jámy nebo s naložením na dopravní prostředek
|  | Začátek provozního součtu | [23 empty] | VV
|  | pro OLK : 6,10*3,60*5,16 |  | 113.3136 | [21 empty] | VV | 2
|  | Konec provozního součtu | [23 empty] | VV
|  | uvažuje 25% v hor 4 : 113,3136*0,25 |  | 28.3284 | [21 empty] | VV | 0
5 | 131401202R00 | Hloubení zapažených jam a zářezů do 1000 m3, v hornině 5, hloubení ručně a strojně | m3 | 28.3284 |  | 0 |  | 0 |  | 0 | 21 | 0 | 0.00829 | 0.23 | 0 | 0 | 800-1 | RTS 17/ I | Kalkul | 1.527 | 43.26 |  |  |  |  | POL1_
|  | s urovnáním dna do předepsaného profilu a spádu, s případně nutným přemístěním výkopku ve výkopišti a dále buď s přemístěním výkopku na přilehlém terénu na vzdálenost do 3 m od kraje jámy nebo s naložením na dopravní prostředek | [23 empty] | SPI |  | s urovnáním dna do předepsaného profilu a spádu, s případně nutným přemístěním výkopku ve výkopišti a dále buď s přemístěním výkopku na přilehlém terénu na vzdálenost do 3 m od kraje jámy nebo s naložením na dopravní prostředek
|  | Začátek provozního součtu | [23 empty] | VV
|  | pro OLK : 6,10*3,60*5,16 |  | 113.3136 | [21 empty] | VV | 2
|  | Konec provozního součtu | [23 empty] | VV
|  | uvažuje 25% v hor 5 : 113,3136*0,25 |  | 28.3284 | [21 empty] | VV | 0
6 | 131501202R00 | Hloubení zapažených jam a zářezů do 1000 m3, v hornině 6, hloubení ručně a strojně | m3 | 28.3284 |  | 0 |  | 0 |  | 0 | 21 | 0 | 0.01538 | 0.44 | 0 | 0 | 800-1 | RTS 17/ I | Kalkul | 0.818 | 23.17 |  |  |  |  | POL1_
|  | s urovnáním dna do předepsaného profilu a spádu, s případně nutným přemístěním výkopku ve výkopišti a dále buď s přemístěním výkopku na přilehlém terénu na vzdálenost do 3 m od kraje jámy nebo s naložením na dopravní prostředek | [23 empty] | SPI |  | s urovnáním dna do předepsaného profilu a spádu, s případně nutným přemístěním výkopku ve výkopišti a dále buď s přemístěním výkopku na přilehlém terénu na vzdálenost do 3 m od kraje jámy nebo s naložením na dopravní prostředek
|  | Začátek provozního součtu | [23 empty] | VV
|  | pro OLK : 6,10*3,60*5,16 |  | 113.3136 | [21 empty] | VV | 2
|  | Konec provozního součtu | [23 empty] | VV
|  | uvažuje 25% v hor 6 : 113,3136*0,25 |  | 28.3284 | [21 empty] | VV | 0
7 | 132201212R00 | Hloubení rýh šířky přes 60 do 200 cm do 1000 m3, v hornině 3, hloubení strojně | m3 | 97.2454 |  | 0 |  | 0 |  | 0 | 21 | 0 | 0 | 0 | 0 | 0 | 800-1 | RTS 17/ I | Kalkul | 0.16 | 15.56 |  |  |  |  | POL1_
|  | zapažených i nezapažených, s urovnáním dna do předepsaného profilu a spádu, s případně nutným přehozením výkopku na vzdálenost do 3 m ve výkopišti, s přehozením výkopku na přilehlém terénu na vzdálenost do 5 m od podélné osy rýhy nebo s naložením výkopku na dopravní prostředek. | [23 empty] | SPI |  | zapažených i nezapažených, s urovnáním dna do předepsaného profilu a spádu, s případně nutným přehozením výkopku na vzdálenost do 3 m ve výkopišti, s přehozením výkopku na přilehlém terénu na vzdálenost do 5 m od podélné osy rýhy nebo s naložením výkopku na dopravní prostředek.
|  | Začátek provozního součtu | [23 empty] | VV
|  | přeložka kanalizace : | [23 empty] | VV | 2
|  | km 0,00-0,0063 : 1,50*3,99*6,30+2,60*1,10*3,96 |  | 49.0311 | [21 empty] | VV | 2
|  | km 0,0106-0,0705 : 1,50*3,47*59,90+2,60*1,10*(3,53+3,17+3,15) |  | 339.9505 | [21 empty] | VV | 2
|  | Konec provozního součtu | [23 empty] | VV
|  | uvažuje se 25% v hor 3 : 388,9816*0,25 |  | 97.2454 | [21 empty] | VV | 0
8 | 132301212R00 | Hloubení rýh šířky přes 60 do 200 cm do 1000 m3, v hornině 4, hloubení strojně | m3 | 97.2454 |  | 0 |  | 0 |  | 0 | 21 | 0 | 0 | 0 | 0 | 0 | 800-1 | RTS 17/ I | Kalkul | 0.3 | 29.17 |  |  |  |  | POL1_
|  | zapažených i nezapažených, s urovnáním dna do předepsaného profilu a spádu, s případně nutným přehozením výkopku na vzdálenost do 3 m ve výkopišti, s přehozením výkopku na přilehlém terénu na vzdálenost do 5 m od podélné osy rýhy nebo s naložením výkopku na dopravní prostředek. | [23 empty] | SPI |  | zapažených i nezapažených, s urovnáním dna do předepsaného profilu a spádu, s případně nutným přehozením výkopku na vzdálenost do 3 m ve výkopišti, s přehozením výkopku na přilehlém terénu na vzdálenost do 5 m od podélné osy rýhy nebo s naložením výkopku na dopravní prostředek.
|  | Začátek provozního součtu | [23 empty] | VV
|  | přeložka kanalizace : | [23 empty] | VV | 2
|  | km 0,00-0,0063 : 1,50*3,99*6,30+2,60*1,10*3,96 |  | 49.0311 | [21 empty] | VV | 2
|  | km 0,0106-0,0705 : 1,50*3,47*59,90+2,60*1,10*(3,53+3,17+3,15) |  | 339.9505 | [21 empty] | VV | 2
|  | Konec provozního součtu | [23 empty] | VV
|  | uvažuje se 25% v hor 4 : 388,9816*0,25 |  | 97.2454 | [21 empty] | VV | 0
9 | 132401211R00 | Hloubení rýh šířky přes 60 do 200 cm jakékoliv množství, v hornině 5, hloubení strojně | m3 | 97.2454 |  | 0 |  | 0 |  | 0 | 21 | 0 | 0 | 0 | 0 | 0 | 800-1 | RTS 17/ I | Kalkul | 0.53 | 51.54 |  |  |  |  | POL1_
|  | zapažených i nezapažených, s urovnáním dna do předepsaného profilu a spádu, s případně nutným přehozením výkopku na vzdálenost do 3 m ve výkopišti, s přehozením výkopku na přilehlém terénu na vzdálenost do 5 m od podélné osy rýhy nebo s naložením výkopku na dopravní prostředek. | [23 empty] | SPI |  | zapažených i nezapažených, s urovnáním dna do předepsaného profilu a spádu, s případně nutným přehozením výkopku na vzdálenost do 3 m ve výkopišti, s přehozením výkopku na přilehlém terénu na vzdálenost do 5 m od podélné osy rýhy nebo s naložením výkopku na dopravní prostředek.
|  | Začátek provozního součtu | [23 empty] | VV
|  | přeložka kanalizace : | [23 empty] | VV | 2
|  | km 0,00-0,0063 : 1,50*3,99*6,30+2,60*1,10*3,96 |  | 49.0311 | [21 empty] | VV | 2
|  | km 0,0106-0,0705 : 1,50*3,47*59,90+2,60*1,10*(3,53+3,17+3,15) |  | 339.9505 | [21 empty] | VV | 2
|  | Konec provozního součtu | [23 empty] | VV
|  | uvažuje se 25% v hor 5 : 388,9816*0,25 |  | 97.2454 | [21 empty] | VV | 0
10 | 132501211R00 | Hloubení rýh šířky přes 60 do 200 cm jakékoliv množství, v hornině 6, skalní frézou | m3 | 97.2454 |  | 0 |  | 0 |  | 0 | 21 | 0 | 0 | 0 | 0 | 0 | 800-1 | RTS 17/ I | Kalkul | 0.25 | 24.31 |  |  |  |  | POL1_
|  | zapažených i nezapažených, s urovnáním dna do předepsaného profilu a spádu, s případně nutným přehozením výkopku na vzdálenost do 3 m ve výkopišti, s přehozením výkopku na přilehlém terénu na vzdálenost do 5 m od podélné osy rýhy nebo s naložením výkopku na dopravní prostředek. | [23 empty] | SPI |  | zapažených i nezapažených, s urovnáním dna do předepsaného profilu a spádu, s případně nutným přehozením výkopku na vzdálenost do 3 m ve výkopišti, s přehozením výkopku na přilehlém terénu na vzdálenost do 5 m od podélné osy rýhy nebo s naložením výkopku na dopravní prostředek.
|  | Začátek provozního součtu | [23 empty] | VV
|  | přeložka kanalizace : | [23 empty] | VV | 2
|  | km 0,00-0,0063 : 1,50*3,99*6,30+2,60*1,10*3,96 |  | 49.0311 | [21 empty] | VV | 2
|  | km 0,0106-0,0705 : 1,50*3,47*59,90+2,60*1,10*(3,53+3,17+3,15) |  | 339.9505 | [21 empty] | VV | 2
|  | Konec provozního součtu | [23 empty] | VV
|  | uvažuje se 25% v hor 6 : 388,9816*0,25 |  | 97.2454 | [21 empty] | VV | 0
11 | 151101102R00 | Zřízení pažení a rozepření stěn rýh příložné pro jakoukoliv mezerovitost, hloubky do 4 m | m2 | 496.362 |  | 0 |  | 0 |  | 0 | 21 | 0 | 0.00086 | 0.43 | 0 | 0 | 800-1 | RTS 17/ I | Kalkul | 0.479 | 237.76 |  |  |  |  | POL1_
|  | pro podzemní vedení pro všechny šířky rýhy, | [23 empty] | SPI
|  | přeložka kanalizce : | [23 empty] | VV | 0
|  | km 0,00-0,0063 : 3,99*2*6,30+1,10*2*3,96 |  | 58.986 | [21 empty] | VV | 0
|  | km 0,0106-0,0705 : 3,47*2*59,90+1,10*2*(3,53+3,17+3,15) |  | 437.376 | [21 empty] | VV | 0
12 | 151101112R00 | Odstranění pažení a rozepření rýh příložné , hloubky do 4 m | m2 | 496.362 |  | 0 |  | 0 |  | 0 | 21 | 0 | 0 | 0 | 0 | 0 | 800-1 | RTS 17/ I | Kalkul | 0.327 | 162.31 |  |  |  |  | POL1_
|  | pro podzemní vedení s uložením materiálu na vzdálenost do 3 m od kraje výkopu, | [23 empty] | SPI
13 | 151101202R00 | Zřízení pažení stěn výkopu bez rozepření, vzepření příložné, hloubky do 8 m | m2 | 100.104 |  | 0 |  | 0 |  | 0 | 21 | 0 | 0.00072 | 0.07 | 0 | 0 | 800-1 | RTS 17/ I | Kalkul | 0.262 | 26.23 |  |  |  |  | POL1_
|  | pro OLK : (6,10+3,60)*2*5,16 |  | 100.104 | [21 empty] | VV | 0
14 | 151101212R00 | Odstranění pažení stěn výkopu příložné, hloubky do 8 m | m2 | 100.104 |  | 0 |  | 0 |  | 0 | 21 | 0 | 0 | 0 | 0 | 0 | 800-1 | RTS 17/ I | Kalkul | 0.171 | 17.12 |  |  |  |  | POL1_
|  | s uložením pažin na vzdálenost do 3 m od okraje výkopu, | [23 empty] | SPI
15 | 151101302R00 | Zřízení rozepření zapažených stěn výkopů při roubení příložném, hloubky do 8 m | m3 | 113.3136 |  | 0 |  | 0 |  | 0 | 21 | 0 | 0.00049 | 0.06 | 0 | 0 | 800-1 | RTS 17/ I | Kalkul | 0.142 | 16.09 |  |  |  |  | POL1_
|  | s potřebným přepažováním, | [23 empty] | SPI
|  | pro OLK : 6,10*3,60*5,16 |  | 113.3136 | [21 empty] | VV | 0
16 | 151101312R00 | Odstranění rozepření stěn výkopů při roubení příložném, hloubky do 8 m | m3 | 113.3136 |  | 0 |  | 0 |  | 0 | 21 | 0 | 0 | 0 | 0 | 0 | 800-1 | RTS 17/ I | Kalkul | 0.04 | 4.53 |  |  |  |  | POL1_
|  | s uložením materiálu na vzdálenost do 3 m od okraje výkopu, | [23 empty] | SPI
|  | pro OLK : 6,10*3,60*5,16 |  | 113.3136 | [21 empty] | VV | 0
17 | 151401502R00 | Přepažování rozepření zapažených stěn výkopů při roubení příložném, hloubky do 8 m | m3 | 113.3136 |  | 0 |  | 0 |  | 0 | 21 | 0 | 0 | 0 | 0 | 0 | 800-1 | RTS 17/ I | Kalkul | 0.041 | 4.65 |  |  |  |  | POL1_
|  | pro OLK : 6,10*3,60*5,16 |  | 113.3136 | [21 empty] | VV | 0
18 | 161101102R00 | Svislé přemístění výkopku z horniny 1 až 4, při hloubce výkopu přes 2,5 do 4 m | m3 | 106.9699 |  | 0 |  | 0 |  | 0 | 21 | 0 | 0 | 0 | 0 | 0 | 800-1 | RTS 17/ I | Kalkul | 0.519 | 55.52 |  |  |  |  | POL1_
|  | bez naložení do dopravní nádoby, ale s vyprázdněním dopravní nádoby na hromadu nebo na dopravní prostředek, | [23 empty] | SPI
|  | Z rýh : 388,9816*0,5*0,55 |  | 106.9699 | [21 empty] | VV | 0
19 | 161101103R00 | Svislé přemístění výkopku z horniny 1 až 4, při hloubce výkopu přes 4 do 6 m | m3 | 13.5976 |  | 0 |  | 0 |  | 0 | 21 | 0 | 0 | 0 | 0 | 0 | 800-1 | RTS 17/ I | Kalkul | 0.626 | 8.51 |  |  |  |  | POL1_
|  | bez naložení do dopravní nádoby, ale s vyprázdněním dopravní nádoby na hromadu nebo na dopravní prostředek, | [23 empty] | SPI
|  | z jam : 113,3136*0,5*0,24 |  | 13.5976 | [21 empty] | VV | 0
20 | 161101152R00 | Svislé přemístění výkopku z horniny 5 až 7, při hloubce výkopu přes 2,5 do 4 m | m3 | 106.9699 |  | 0 |  | 0 |  | 0 | 21 | 0 | 0 | 0 | 0 | 0 | 800-1 | RTS 17/ I | Kalkul | 0.729 | 77.98 |  |  |  |  | POL1_
|  | bez naložení do dopravní nádoby, ale s vyprázdněním dopravní nádoby na hromadu nebo na dopravní prostředek, | [23 empty] | SPI
|  | z rýh : 388,9816*0,5*0,55 |  | 106.9699 | [21 empty] | VV | 0
21 | 161101153R00 | Svislé přemístění výkopku z horniny 5 až 7, při hloubce výkopu přes 4 do 6 m | m3 | 13.5976 |  | 0 |  | 0 |  | 0 | 21 | 0 | 0 | 0 | 0 | 0 | 800-1 | RTS 17/ I | Kalkul | 0.913 | 12.41 |  |  |  |  | POL1_
|  | bez naložení do dopravní nádoby, ale s vyprázdněním dopravní nádoby na hromadu nebo na dopravní prostředek, | [23 empty] | SPI
|  | z jam : 113,3136*0,5*0,24 |  | 13.5976 | [21 empty] | VV | 0
22 | 162701105R00 | Vodorovné přemístění výkopku z horniny 1 až 4, na vzdálenost přes 9 000 do 10 000 m | m3 | 251.1474 |  | 0 |  | 0 |  | 0 | 21 | 0 | 0 | 0 | 0 | 0 | 800-1 | RTS 17/ I | Kalkul | 0.011 | 2.76 |  |  |  |  | POL1_
|  | po suchu, bez ohledu na druh dopravního prostředku, bez naložení výkopku, avšak se složením bez rozhrnutí, | [23 empty] | SPI
|  | Začátek provozního součtu | [23 empty] | VV
|  | vytlačená kubatura : | [23 empty] | VV | 2
|  | lože,potrubí DN300,obsyp : 1,50*0,75*66,20 |  | 74.475 | [21 empty] | VV | 2
|  | šachty : 0,70*0,70*3,14*(3,96+3,53+3,17+3,15) |  | 21.2481 | [21 empty] | VV | 2
|  | OLK : | [23 empty] | VV | 2
|  | lože : 4,85*3,00*0,10 |  | 1.455 | [21 empty] | VV | 2
|  | deska : 4,65*2,80*0,20 |  | 2.604 | [21 empty] | VV | 2
|  | oLK : 4,30*2,30*1,86 |  | 18.3954 | [21 empty] | VV | 2
|  | skruže : 0,70*0,70*3,14*3,10*2 |  | 9.5393 | [21 empty] | VV | 2
|  | zásyp ŠP-50% zásypu : 374,578 |  | 374.578 | [21 empty] | VV | 2
|  | Konec provozního součtu | [23 empty] | VV
|  | uvažuje se 50% : 502,29479*0,5 |  | 251.1474 | [21 empty] | VV | 0
23 | 162701155R00 | Vodorovné přemístění výkopku z horniny 5 až 7, na vzdálenost přes 9 000 do 10 000 m | m3 | 251.1474 |  | 0 |  | 0 |  | 0 | 21 | 0 | 0 | 0 | 0 | 0 | 800-1 | RTS 17/ I | Kalkul | 0.012 | 3.01 |  |  |  |  | POL1_
|  | po suchu, bez ohledu na druh dopravního prostředku, bez naložení výkopku, avšak se složením bez rozhrnutí, | [23 empty] | SPI
|  | Začátek provozního součtu | [23 empty] | VV
|  | vytlačená kubatura : | [23 empty] | VV | 2
|  | lože,potrubí DN300,obsyp : 1,50*0,75*66,20 |  | 74.475 | [21 empty] | VV | 2
|  | šachty : 0,70*0,70*3,14*(3,96+3,53+3,17+3,15) |  | 21.2481 | [21 empty] | VV | 2
|  | OLK : | [23 empty] | VV | 2
|  | lože : 4,85*3,00*0,10 |  | 1.455 | [21 empty] | VV | 2
|  | deska : 4,65*2,80*0,20 |  | 2.604 | [21 empty] | VV | 2
|  | oLK : 4,30*2,30*1,86 |  | 18.3954 | [21 empty] | VV | 2
|  | skruže : 0,70*0,70*3,14*3,10*2 |  | 9.5393 | [21 empty] | VV | 2
|  | zásyp ŠP-50% zásypu : 374,578 |  | 374.578 | [21 empty] | VV | 2
|  | Konec provozního součtu | [23 empty] | VV
|  | uvažuje se 50% : 502,29479*0,5 |  | 251.1474 | [21 empty] | VV | 0
24 | 167101102R00 | Nakládání, skládání, překládání neulehlého výkopku nakládání výkopku přes 100 m3, z horniny 1 až 4 | m3 | 251.1474 |  | 0 |  | 0 |  | 0 | 21 | 0 | 0 | 0 | 0 | 0 | 800-1 | RTS 17/ I | Kalkul | 0.053 | 13.31 |  |  |  |  | POL1_
|  | 251,14739 |  | 251.1474 | [21 empty] | VV | 0
25 | 167101152R00 | Nakládání, skládání, překládání neulehlého výkopku nakládání výkopku přes 100 m3, z horniny 5 až 7 | m3 | 251.1474 |  | 0 |  | 0 |  | 0 | 21 | 0 | 0 | 0 | 0 | 0 | 800-1 | RTS 17/ I | Kalkul | 0.061 | 15.32 |  |  |  |  | POL1_
26 | 171201201R00 | Uložení sypaniny na dočasnou skládku tak, že na 1 m2 plochy připadá přes 2 m3 výkopku nebo ornice | m3 | 502.2948 |  | 0 |  | 0 |  | 0 | 21 | 0 | 0 | 0 | 0 | 0 | 800-1 | RTS 17/ I | Kalkul | 0.009 | 4.52 |  |  |  |  | POL1_
|  | 251,14739*2 |  | 502.2948 | [21 empty] | VV | 0
27 | 174101101R00 | Zásyp sypaninou se zhutněním jam, šachet, rýh nebo kolem objektů v těchto vykopávkách | m3 | 374.5784 |  | 0 |  | 0 |  | 0 | 21 | 0 | 0 | 0 | 0 | 0 | 800-1 | RTS 17/ I | Kalkul | 0.202 | 75.66 |  |  |  |  | POL1_
|  | z jakékoliv horniny s uložením výkopku po vrstvách, | [23 empty] | SPI
|  | výkop rýh+jám : 388,9816+113,3136 |  | 502.2952 | [21 empty] | VV | 0
|  | odečte se vytl kubatura : -127,71679 |  | -127.7168 | [21 empty] | VV | 0
28 | 175101101RT2 | Obsyp potrubí bez prohození sypaniny | m3 | 54.903 |  | 0 |  | 0 |  | 0 | 21 | 0 | 1.7 | 93.34 | 0 | 0 | 800-1 | RTS 17/ I | Kalkul | 1.587 | 87.13 |  |  |  |  | POL1_
|  | sypaninou z vhodných hornin tř. 1 - 4 nebo materiálem připraveným podél výkopu ve vzdálenosti do 3 m od jeho kraje, pro jakoukoliv hloubku výkopu a jakoukoliv míru zhutnění, | [23 empty] | SPI |  | sypaninou z vhodných hornin tř. 1 - 4 nebo materiálem připraveným podél výkopu ve vzdálenosti do 3 m od jeho kraje, pro jakoukoliv hloubku výkopu a jakoukoliv míru zhutnění,
|  | obsyp potrubí : 1,50*0,60*66,20-0,15*0,15*3,14*66,20 |  | 54.903 | [21 empty] | VV | 0
29 | 199000002R00 | Poplatky za skládku horniny 1- 4 | m3 | 251.1474 |  | 0 |  | 0 |  | 0 | 21 | 0 | 0 | 0 | 0 | 0 | 800-1 | RTS 17/ I | Kalkul | 0 | 0 |  |  |  |  | POL1_
30 | 199000003R00 | Poplatky za skládku horniny 5 - 7 | m3 | 251.1474 |  | 0 |  | 0 |  | 0 | 21 | 0 | 0 | 0 | 0 | 0 | 800-1 | RTS 17/ I | Kalkul | 0 | 0 |  |  |  |  | POL1_
31 | 58337213R | štěrkopísek frakce 0,0 až 32,0 mm; třída MN | m3 | 267.8236 |  | 0 |  | 0 |  | 0 | 21 | 0 | 1.67 | 447.27 | 0 | 0 | SPCM | RTS 17/ I | RTS 17/ I | 0 | 0 |  |  |  |  | POL3_
|  | pro zpětný zásyp se uvažuje 50% štěrkopísek : 374,57841*0,5*1,3*1,1 |  | 267.8236 | [21 empty] | VV | 0
Díl: | 4 | Vodorovné konstrukce |  |  |  | 0 |  | 0 |  | 0 |  | 0 |  | 41.54 |  | 0 |  |  |  |  | 40.3 |  |  |  |  | DIL
32 | 452112111R00 | Osazení betonových dílců pod potrubí prstenců nebo rámůpod poklopy a mříže výšky do 100 mm | kus | 8 |  | 0 |  | 0 |  | 0 | 21 | 0 | 0.0066 | 0.05 | 0 | 0 | 827-1 | RTS 17/ I | Kalkul | 0.28 | 2.24 |  |  |  |  | POL1_
|  | PRSTENCE : | [23 empty] | VV | 0
|  | TBW 63/4 : 1+1 |  | 2 | [21 empty] | VV | 0
|  | TBW 63/6 : 1 |  | 1 | [21 empty] | VV | 0
|  | TBW 63/8 : 1+1 |  | 2 | [21 empty] | VV | 0
|  | TBW 63/10 : 3 |  | 3 | [21 empty] | VV | 0
33 | 452112121R00 | Osazení betonových dílců pod potrubí prstenců nebo rámůpod poklopy a mříže výšky přes 100 do 200 mm | kus | 1 |  | 0 |  | 0 |  | 0 | 21 | 0 | 0.0066 | 0.01 | 0 | 0 | 827-1 | RTS 17/ I | Kalkul | 0.56 | 0.56 |  |  |  |  | POL1_
|  | TBW 63/12 : 1 |  | 1 | [21 empty] | VV | 0
34 | 452311141R00 | Podkladní a zajišťovací konstrukce z betonu desky pod potrubí, stoky a drobné objekty , z betonu prostého třídy C 16/20 | m3 | 4.164 |  | 0 |  | 0 |  | 0 | 21 | 0 | 2.5 | 10.41 | 0 | 0 | 827-1 | RTS 17/ I | Kalkul | 1.449 | 6.03 |  |  |  |  | POL1_
|  | z cementu portlandského nebo struskoportlandského, v otevřeném výkopu, | [23 empty] | SPI
|  | pod kanal šachty : 2,60*1,50*0,10*4 |  | 1.56 | [21 empty] | VV | 0
|  | pod OLK : 4,65*2,80*0,20 |  | 2.604 | [21 empty] | VV | 0
35 | 452351101R00 | Bednění podkladních a zajišťovacích konstrukcí desek nebo sedlových loží pod potrubí, stoky a drobné objekty | m2 | 2.98 |  | 0 |  | 0 |  | 0 | 21 | 0 | 0.00441 | 0.01 | 0 | 0 | 827-1 | RTS 17/ I | Kalkul | 0.821 | 2.45 |  |  |  |  | POL1_
|  | v otevřeném výkopu, | [23 empty] | SPI
|  | pod OLK : (4,65+2,80)*2*0,20 |  | 2.98 | [21 empty] | VV | 0
36 | 45157211 | Lože pod potrubí ze štěrkopísku fr do 22mm | m3 | 16.35 |  | 0 |  | 0 |  | 0 | 21 | 0 | 1.8908 | 30.91 | 0 | 0 |  | Vlastní | Kalkul | 1.695 | 27.71 |  |  |  |  | POL1_
|  | pod potrubí : 1,50*0,15*66,20 |  | 14.895 | [21 empty] | VV | 0
|  | pod OLK : 4,85*3,00*0,10 |  | 1.455 | [21 empty] | VV | 0
37 | 45236811 | Výztuž podkladních desek ze sítí 150/150 | t | 0.14322 |  | 0 |  | 0 |  | 0 | 21 | 0 | 1.0257 | 0.15 | 0 | 0 |  | Vlastní | Kalkul | 9.142 | 1.31 |  |  |  |  | POL1_
|  | deska pod OLK : 4,65*2,80*2*5,50*0,001 |  | 0.14322 | [21 empty] | VV | 0
Díl: | 8 | Trubní vedení |  |  |  | 0 |  | 0 |  | 0 |  | 0 |  | 39.03 |  | 0 |  |  |  |  | 150.03 |  |  |  |  | DIL
38 | 871373121R00 | Montáž potrubí z trub z plastů těsněných gumovým kroužkem DN 300 mm | m | 70.5 |  | 0 |  | 0 |  | 0 | 21 | 0 | 1e-05 | 0 | 0 | 0 | 827-1 | RTS 17/ I | Kalkul | 0.097 | 6.84 |  |  |  |  | POL1_
|  | v otevřeném výkopu ve sklonu do 20 %, | [23 empty] | SPI
39 | 892581111R00 | Zkoušky těsnosti kanalizačního potrubí zkouška těsnosti kanalizačního potrubí vodou do DN 300 mm | m | 70.5 |  | 0 |  | 0 |  | 0 | 21 | 0 | 0 | 0 | 0 | 0 | 827-1 | RTS 17/ I | Kalkul | 0.079 | 5.57 |  |  |  |  | POL1_
|  | vodou nebo vzduchem, | [23 empty] | SPI
40 | 892583111R00 | Zkoušky těsnosti kanalizačního potrubí zabezpečení konců kanalizačního potrubí při tlakových zkouškách vodou do DN 300 mm | úsek | 1 |  | 0 |  | 0 |  | 0 | 21 | 0 | 0.00017 | 0 | 0 | 0 | 827-1 | RTS 17/ I | Kalkul | 7.1 | 7.1 |  |  |  |  | POL1_
|  | vodou nebo vzduchem, | [23 empty] | SPI
41 | 894411121R00 | Zřízení šachet kanalizačních z betonových dílců na potrubí s obložením dna betonem C 25/30 z cementu portlandského nebo struskoportlandského, na potrubí DN přes 200 do 300 mm | kus | 4 |  | 0 |  | 0 |  | 0 | 21 | 0 | 2.209 | 8.84 | 0 | 0 | 827-1 | RTS 17/ I | Kalkul | 21.292 | 85.17 |  |  |  |  | POL1_
|  | výšky vstupu do 1,5 m, podkladní deska z betonu B5, montáž a dodávka stupadel, | [23 empty] | SPI
42 | 894421112RT1 | Osazení betonových dílců pro šachty podle DIN 4034 skruže rovné, o hmotnosti do 1,4 t | kus | 6 |  | 0 |  | 0 |  | 0 | 21 | 0 | 0 | 0 | 0 | 0 | 827-1 | RTS 17/ I | Kalkul | 0.946 | 5.68 |  |  |  |  | POL1_
|  | na kroužek, | [23 empty] | SPI
|  | na OLK : | [23 empty] | VV | 0
|  | 100/100/12 : 4 |  | 4 | [21 empty] | VV | 0
|  | 100/25/12 : 2 |  | 2 | [21 empty] | VV | 0
43 | 894422111RT1 | Osazení betonových dílců pro šachty podle DIN 4034 skruže přechodové, pro jakoukoliv hmotnost | kus | 2 |  | 0 |  | 0 |  | 0 | 21 | 0 | 0 | 0 | 0 | 0 | 827-1 | RTS 17/ I | Kalkul | 0.9 | 1.8 |  |  |  |  | POL1_
|  | na kroužek, | [23 empty] | SPI
|  | na OLK : 2 |  | 2 | [21 empty] | VV | 0
44 | 894502101R00 | Bednění konstrukcí na trubním vedení stěn šachet prvoúhlých, jednostranné | m2 | 22.968 |  | 0 |  | 0 |  | 0 | 21 | 0 | 0.01242 | 0.29 | 0 | 0 | 827-1 | RTS 17/ I | Kalkul | 0.947 | 21.75 |  |  |  |  | POL1_
|  | obetonování stěn OLK : (4,30+2,30)*2*1,74 |  | 22.968 | [21 empty] | VV | 0
45 | 8-01 | Napojení nové přeložky DN300 na stáv šachtu | ks | 1 |  | 0 |  | 0 |  | 0 | 21 | 0 | 0 | 0 | 0 | 0 |  | Vlastní | Indiv | 0 | 0 |  |  |  |  | POL1_
46 | 8-02 | D+M OLK,PREFA ŽELBET NÁDRŽ vč zastropení 4140/2140/1860,přítok Q 65 l/s,vč dopravy a utěsnění, všech otvorů,vč vystrojení | kompl | 1 |  | 0 |  | 0 |  | 0 | 21 | 0 | 0 | 0 | 0 | 0 |  | Vlastní | Indiv | 0 | 0 |  |  |  |  | POL1_
|  | vč očetření betonových povrchů dle dodavatele : 1 |  | 1 | [21 empty] | VV | 0
47 | 89420122 | Stěny šachet z betonu C 25/30, | m3 | 2.2272 |  | 0 |  | 0 |  | 0 | 21 | 0 | 2.5511 | 5.68 | 0 | 0 |  | Vlastní | Kalkul | 2.559 | 5.7 |  |  |  |  | POL1_
|  | obetonování stěn OLK : 4,30*1,74*0,10*2+2,10*1,74*0,10*2 |  | 2.2272 | [21 empty] | VV | 0
48 | 89460711 | Výztuž šachet z oceliKARI sít-100/100 | t | 0.12632 |  | 0 |  | 0 |  | 0 | 21 | 0 | 1.0059 | 0.13 | 0 | 0 |  | Vlastní | Kalkul | 14 | 1.77 |  |  |  |  | POL1_
|  | obetonování OLK : (4,30+2,30)*2*1,74*5,50*0,001 |  | 0.12632 | [21 empty] | VV | 0
49 | 89910311 | Osazení poklopu s rámem do 150 kg,vč dodávky popklopu D400,bez odvětrání | kus | 4 |  | 0 |  | 0 |  | 0 | 21 | 0 | 0.16502 | 0.66 | 0 | 0 |  | Vlastní | Kalkul | 1.314 | 5.26 |  |  |  |  | POL1_
|  | na šachty : 4 |  | 4 | [21 empty] | VV | 0
50 | 89910411 | Osazení poklopu s rámem nad 150 kg vč dod poklopu s odvětráním,D600 | kus | 2 |  | 0 |  | 0 |  | 0 | 21 | 0 | 0.16502 | 0.33 | 0 | 0 |  | Vlastní | Kalkul | 1.694 | 3.39 |  |  |  |  | POL1_
|  | OLK : 2 |  | 2 | [21 empty] | VV | 0
51 | 286145 | Trubka kanalizační PP, SN 12 DN 300 | m | 81.075 |  | 0 |  | 0 |  | 0 | 21 | 0 | 0.0127 | 1.03 | 0 | 0 |  | Vlastní | RTS 17/ I | 0 | 0 |  |  |  |  | POL3_
|  | 70,50*1,15 |  | 81.075 | [21 empty] | VV | 0
52 | 59224150R | skruž železobetonová TBS; DN = 1 000,0 mm; h = 250,0 mm; s = 120,00 mm; počet stupadel 1; ocelové s PE povlakem | kus | 3 |  | 0 |  | 0 |  | 0 | 21 | 0 | 0.25 | 0.75 | 0 | 0 | SPCM | RTS 17/ I | RTS 17/ I | 0 | 0 |  |  |  |  | POL3_
|  | šachty : 1 |  | 1 | [21 empty] | VV | 0
|  | OLK : 2 |  | 2 | [21 empty] | VV | 0
53 | 59224152R | skruž železobetonová TBS; DN = 1 000,0 mm; h = 500,0 mm; s = 120,00 mm; počet stupadel 1; ocelové s PE povlakem | kus | 2 |  | 0 |  | 0 |  | 0 | 21 | 0 | 0.52 | 1.04 | 0 | 0 | SPCM | RTS 17/ I | RTS 17/ I | 0 | 0 |  |  |  |  | POL3_
|  | šachty : 2 |  | 2 | [21 empty] | VV | 0
54 | 59224154R | skruž železobetonová TBS; DN = 1 000,0 mm; h = 1 000,0 mm; s = 120,00 mm; počet stupadel 1; ocelové s PE povlakem | kus | 10 |  | 0 |  | 0 |  | 0 | 21 | 0 | 1.035 | 10.35 | 0 | 0 | SPCM | RTS 17/ I | RTS 17/ I | 0 | 0 |  |  |  |  | POL3_
|  | šachty : 6 |  | 6 | [21 empty] | VV | 0
|  | OLK : 4 |  | 4 | [21 empty] | VV | 0
55 | 59224174.AR | prstenec betonový; DN = 625,0 mm; h = 40,0 mm; s = 120,00 mm | kus | 2 |  | 0 |  | 0 |  | 0 | 21 | 0 | 0.024 | 0.05 | 0 | 0 | SPCM | RTS 17/ I | RTS 17/ I | 0 | 0 |  |  |  |  | POL3_
|  | šachty : 1 |  | 1 | [21 empty] | VV | 0
|  | OLK : 1 |  | 1 | [21 empty] | VV | 0
56 | 59224175R | prstenec betonový; DN = 625,0 mm; h = 60,0 mm; s = 120,00 mm | kus | 1 |  | 0 |  | 0 |  | 0 | 21 | 0 | 0.039 | 0.04 | 0 | 0 | SPCM | RTS 17/ I | RTS 17/ I | 0 | 0 |  |  |  |  | POL3_
|  | šachty : 1 |  | 1 | [21 empty] | VV | 0
57 | 59224176R | prstenec betonový; DN = 625,0 mm; h = 80,0 mm; s = 120,00 mm | kus | 2 |  | 0 |  | 0 |  | 0 | 21 | 0 | 0.051 | 0.1 | 0 | 0 | SPCM | RTS 17/ I | RTS 17/ I | 0 | 0 |  |  |  |  | POL3_
|  | šachty : 1 |  | 1 | [21 empty] | VV | 0
|  | OLK : 1 |  | 1 | [21 empty] | VV | 0
58 | 59224177.AR | prstenec betonový; DN = 625,0 mm; h = 120,0 mm; s = 120,00 mm | kus | 1 |  | 0 |  | 0 |  | 0 | 21 | 0 | 0.08 | 0.08 | 0 | 0 | SPCM | RTS 17/ I | RTS 17/ I | 0 | 0 |  |  |  |  | POL3_
|  | šachty : 1 |  | 1 | [21 empty] | VV | 0
59 | 59224177R | prstenec betonový; DN = 625,0 mm; h = 100,0 mm; s = 120,00 mm | kus | 3 |  | 0 |  | 0 |  | 0 | 21 | 0 | 0.068 | 0.2 | 0 | 0 | SPCM | RTS 17/ I | RTS 17/ I | 0 | 0 |  |  |  |  | POL3_
|  | šachty : 3 |  | 3 | [21 empty] | VV | 0
60 | 59224329.AR | konus šachetní; železobetonový; TBR; d = 1 180,0 mm; DN = 1 000,0 mm; DN 2 = 625 mm; h = 580 mm; počet stupadel 2; ocelové s PE povlakem, kapsové | kus | 6 |  | 0 |  | 0 |  | 0 | 21 | 0 | 0.505 | 3.03 | 0 | 0 | SPCM | RTS 17/ I | RTS 17/ I | 0 | 0 |  |  |  |  | POL3_
|  | šachty : 4 |  | 4 | [21 empty] | VV | 0
|  | OLK : 2 |  | 2 | [21 empty] | VV | 0
61 | 59224366.AR | dno šachetní přímé; železobeton; TBZ; DN = 1 000,0 mm; D odtoku do 400 mm; h = 600 mm; t = 150 mm; beton C 40/50 | kus | 4 |  | 0 |  | 0 |  | 0 | 21 | 0 | 1.6 | 6.4 | 0 | 0 | SPCM | RTS 17/ I | RTS 17/ I | 0 | 0 |  |  |  |  | POL3_
|  | šachty : 4 |  | 4 | [21 empty] | VV | 0
62 | 59224373.AR | profil těsnicí elastomerní; pro spojení betonových šachetních dílů; tvar kruh; d = 1 000,0 mm | kus | 13 |  | 0 |  | 0 |  | 0 | 21 | 0 | 0.002 | 0.03 | 0 | 0 | SPCM | RTS 17/ I | RTS 17/ I | 0 | 0 |  |  |  |  | POL3_
|  | šachty : 13 |  | 13 | [21 empty] | VV | 0
Díl: | 91 | Doplňující práce na komunikaci |  |  |  | 0 |  | 0 |  | 0 |  | 0 |  | 3.23 |  | 0 |  |  |  |  | 1.16 |  |  |  |  | DIL
63 | 8-03 | Podchycení stávající kanalizace,přerušení potrubí | kompl | 1 |  | 0 |  | 0 |  | 0 | 21 | 0 | 0 | 0 | 0 | 0 |  | Vlastní | Indiv | 0 | 0 |  |  |  |  | POL1_
64 | 91-01 | Úprava ploch kolem šachtových poklopů-dlažba vč dodávky materiálu | kus | 2 |  | 0 |  | 0 |  | 0 | 21 | 0 | 1.6168 | 3.23 | 0 | 0 |  | Vlastní | Kalkul | 0.58 | 1.16 |  |  |  |  | POL1_
|  | OLK : 2 |  | 2 | [21 empty] | VV | 0
Díl: | 99 | Staveništní přesun hmot |  |  |  | 0 |  | 0 |  | 0 |  | 0 |  | 0 |  | 0 |  |  |  |  | 132.32 |  |  |  |  | DIL
65 | 998276101R00 | Přesun hmot pro trubní vedení z trub plastových nebo sklolaminátových v otevřeném výkopu | t | 625.6222 |  | 0 |  | 0 |  | 0 | 21 | 0 | 0 | 0 | 0 | 0 | 827-1 | RTS 17/ I | Kalkul | 0.2115 | 132.32 |  |  |  |  | POL7_
|  | vodovodu nebo kanalizace ražené nebo hloubené (827 1.1, 827 1.9, 827 2.1, 827 2.9), drobných objektů | [23 empty] | SPI
|  | Hmotnosti z položek s pořadovými čísly: : | [23 empty] | VV | 0
|  | 5,6,11,13,15,28,31,32,33,34,35,36,37,38,40,41,44,47,48,49,50,51,52,53,54,55,56,57,58,59,60,61,62,64, : | [23 empty] | VV | 0
|  | Součet: : 625,62222 |  | 625.6222 | [21 empty] | VV | 0
[24 empty] | 15 | 21
| Celkem |  |  |  |  | 0 | [17 empty] | 0 | 0 | SUM
JKSO:
| 827.24 | kanalizace průmyslová | [23 empty] | JKSO
| 70,5 m | potrubí z trub z plastických hmot a sklolaminátu | [23 empty] | JKSOChar
|  | ostatní stavební akce | [23 empty] | JKSOAkce
END