## Krycí list rozpočtu
Krycí list slepého rozpočtu
Název stavby: |  | Stavební úpravy objektu sociálního bydlení Vlašimská 897, Benešov – výměna stropů |  | Objednatel: | Město Benešov Masarykovo náměstí 100, 256 01 Benešov |  | IČ/DIČ: | 00231401/CZ00231401
Druh stavby: |  | rekonstrukce |  | Projektant: | Ing.Roman Moravec Bukovany 113 257 41 Týnec n.Sázavou |  | IČ/DIČ:
Lokalita: |  |  |  | Zhotovitel: |  |  | IČ/DIČ:
Začátek výstavby: |  |  |  | Konec výstavby: |  |  | Položek: | 198
JKSO: |  |  |  | Zpracoval: |  |  | Datum: | 02.10.2019
Rozpočtové náklady v Kč
A | Základní rozpočtové náklady |  | B | Doplňkové náklady |  | C | Náklady na umístění stavby (NUS)
HSV | Dodávky | 0 | Inženýrská činnost |  | 0 | Zařízení staveniště |  | 0
| Montáž | 0 | Koordinační činnost |  | 0 | Mimostav. doprava |  | 0
PSV | Dodávky | 0 | Kompletace |  | 0 | Územní vlivy |  | 0
| Montáž | 0 |  |  |  | Provozní vlivy |  | 0
"M" | Dodávky | 0 |  |  |  | Ostatní |  | 0
| Montáž | 0 |  |  |  | NUS z rozpočtu |  | 0
Ostatní materiál |  | 0
Přesun hmot a sutí |  | 0
ZRN celkem |  | 0 | DN celkem |  | 0 | NUS celkem |  | 0
|  |  | DN celkem z obj. |  | 0 | NUS celkem z obj. |  | 0
[6 empty] | ORN celkem |  | 0
[6 empty] | ORN celkem z obj. |  | 0
Základ 0% |  | 0
Základ 15% |  | 0 | DPH 15% |  | 0 | Celkem bez DPH |  | 0
Základ 21% |  | 0 | DPH 21% |  | 0 | Celkem včetně DPH |  | 0
Projektant |  |  | Objednatel |  |  | Zhotovitel
Datum, razítko a podpis |  |  | Datum, razítko a podpis |  |  | Datum, razítko a podpis
Poznámka:

## Stavební rozpočet
Slepý stavební rozpočet
Název stavby: |  | Stavební úpravy objektu sociálního bydlení Vlašimská 897, Benešov – výměna stropů | Doba výstavby: |  | Objednatel: | Město Benešov Masarykovo náměstí 100, 256 01 Benešov
Druh stavby: |  | rekonstrukce | Začátek výstavby: |  | Projektant: | Ing.Roman Moravec Bukovany 113 257 41 Týnec n.Sázavou
Lokalita: |  |  | Konec výstavby: |  | Zhotovitel:
JKSO: |  |  | Zpracováno dne: | 02.10.2019 | Zpracoval:
Č | Kód | Zkrácený popis |  |  |  | MJ | Množství | Cena/MJ | Náklady (Kč) | Cenová
|  | Rozměry | [5 empty] | (Kč) | Celkem | soustava | Přesuny | Typ skupiny | HSV mat | HSV prac | PSV mat | PSV prac | Mont mat | Mont prac | Ostatní mat. | [20 empty] | MAT | WORK | CELK
| 12 | Odkopávky a prokopávky | [6 empty] | 0 | [17 empty] | 0 | 0 | 0
1 | 122201101RNN | Odkopávky nezapažené v hor.1- 3 do 50 m3 ručně |  |  |  | m3 | 12.75 | 0 | 0 | RTS II / 2017 | 0 |  | 0 | 0 | 0 | 0 | 0 | 0 | 0 | 0 | 0 | 0 | 15 | 0 | 0 | 1 |  |  |  | 0 | 0 | 0 | 12_ | 1_ | _ | 0 | 0 | 0 | 13 | 0 | 0 | 0
| 13 | Hloubené vykopávky | [6 empty] | 0 | [17 empty] | 0 | 0 | 0
2 | 132201110R00 | Hloubení rýh š.do 60 cm v hor.3 do 50 m3, |  |  |  | m3 | 24.94 | 0 | 0 | RTS II / 2019 | 0 |  | 0 | 0 | 0 | 0 | 0 | 0 | 0 | 0 | 0 | 0 | 15 | 0 | 0 | 1 |  |  |  | 0 | 0 | 0 | 13_ | 1_ | _ | 0 | 0 | 0 | 15 | 0 | 0 | 0
3 | 139711101R00 | Vykopávka v uzavřených prostorách v hor.1-4 |  |  |  | m3 | 8.55 | 0 | 0 | RTS II / 2019 | 0 |  | 0 | 0 | 0 | 0 | 0 | 0 | 0 | 0 | 0 | 0 | 15 | 0 | 0 | 1 |  |  |  | 0 | 0 | 0 | 13_ | 1_ | _ | 0 | 0 | 0 | 16 | 0 | 0 | 0
4 | 132201119R00 | Přípl.za lepivost,hloubení rýh 60 cm, |  |  |  | m3 | 8.55 | 0 | 0 | RTS II / 2019 | 0 |  | 0 | 0 | 0 | 0 | 0 | 0 | 0 | 0 | 0 | 0 | 15 | 0 | 0 | 1 |  |  |  | 0 | 0 | 0 | 13_ | 1_ | _ | 0 | 0 | 0 | 17 | 0 | 0 | 0
5 | 167101101R88 | Nakládání výkopku z hor.1-4 v množství do 100 m3 |  |  |  | m3 | 8.55 | 0 | 0 | RTS II / 2019 | 0 |  | 0 | 0 | 0 | 0 | 0 | 0 | 0 | 0 | 0 | 0 | 15 | 0 | 0 | 1 |  |  |  | 0 | 0 | 0 | 13_ | 1_ | _ | 0 | 0 | 0 | 18 | 0 | 0 | 0
| 17 | Konstrukce ze zemin | [6 empty] | 0 | [17 empty] | 0 | 0 | 0
6 | 174101101R00 | Zásyp jam, rýh, šachet se zhutněním |  |  |  | m3 | 24.94 | 0 | 0 | RTS II / 2019 | 0 |  | 0 | 0 | 0 | 0 | 0 | 0 | 0 | 0 | 0 | 0 | 15 | 0 | 0 | 1 |  |  |  | 0 | 0 | 0 | 17_ | 1_ | _ | 0 | 0 | 0 | 20 | 0 | 0 | 0
| 27 | Základy | [6 empty] | 0 | [17 empty] | 0 | 0 | 0
7 | 274313711R00 | Beton základových pasů prostý C 25/30 |  |  |  | m3 | 10 | 0 | 0 | RTS II / 2019 | 0 |  | 0 | 0 | 0 | 0 | 0 | 0 | 0 | 0 | 0 | 0 | 15 | 0 | 0 | 1 |  |  |  | 0 | 0 | 0 | 27_ | 2_ | _ | 0 | 0 | 0 | 22 | 0 | 0 | 0
8 | 274351215R00 | Bednění stěn základových pasů - zřízení |  |  |  | m2 | 26.32 | 0 | 0 | RTS II / 2019 | 0 |  | 0 | 0 | 0 | 0 | 0 | 0 | 0 | 0 | 0 | 0 | 15 | 0 | 0 | 1 |  |  |  | 0 | 0 | 0 | 27_ | 2_ | _ | 0 | 0 | 0 | 23 | 0 | 0 | 0
9 | 274351216R00 | Bednění stěn základových pasů - odstranění |  |  |  | m2 | 26.32 | 0 | 0 | RTS II / 2019 | 0 |  | 0 | 0 | 0 | 0 | 0 | 0 | 0 | 0 | 0 | 0 | 15 | 0 | 0 | 1 |  |  |  | 0 | 0 | 0 | 27_ | 2_ | _ | 0 | 0 | 0 | 24 | 0 | 0 | 0
| 28 | Zpevňování hornin a konstrukcí | [6 empty] | 0 | [17 empty] | 0 | 0 | 0
10 | 281606214R00 | Nízkotlaká injektáž kamenného a smíšeného zdiva tl. do 100 cm AQAFIN-F |  |  |  | m2 | 56 | 0 | 0 | RTS I / 2019 | 0 |  | 0 | 0 | 0 | 0 | 0 | 0 | 0 | 0 | 0 | 0 | 15 | 0 | 0 | 1 |  |  |  | 0 | 0 | 0 | 28_ | 2_ | _ | 0 | 0 | 0 | 26 | 0 | 0 | 0
11 | 281901112R09 | Výplň dutin po vývrtech ASOCRET BM |  |  |  | m2 | 56 | 0 | 0 | RTS I / 2019 | 0 |  | 0 | 0 | 0 | 0 | 0 | 0 | 0 | 0 | 0 | 0 | 15 | 0 | 0 | 1 |  |  |  | 0 | 0 | 0 | 28_ | 2_ | _ | 0 | 0 | 0 | 27 | 0 | 0 | 0
12 | 281901212R75 | Injektování do 0,6 MPa dutin zdiva, |  |  |  | ks | 5 | 0 | 0 | RTS I / 2019 | 0 |  | 0 | 0 | 0 | 0 | 0 | 0 | 0 | 0 | 0 | 0 | 15 | 0 | 0 | 1 |  |  |  | 0 | 0 | 0 | 28_ | 2_ | _ | 0 | 0 | 0 | 28 | 0 | 0 | 0
| 31 | Zdi podpěrné a volné | [6 empty] | 0 | [17 empty] | 0 | 0 | 0
13 | 311238142R00 | Zdivo cihelné z tvárnic 17,5 P10, tl. 17,5 cm |  |  |  | m2 | 27.07 | 0 | 0 | RTS II / 2019 | 0 |  | 0 | 0 | 0 | 0 | 0 | 0 | 0 | 0 | 0 | 0 | 15 | 0 | 0 | 1 |  |  |  | 0 | 0 | 0 | 31_ | 3_ | _ | 0 | 0 | 0 | 30 | 0 | 0 | 0
14 | 311231633RT1 | Zdivo nosné z tvár.cihelných P15 brouš. tl. 30 cm |  |  |  | m2 | 8.01 | 0 | 0 | RTS II / 2019 | 0 |  | 0 | 0 | 0 | 0 | 0 | 0 | 0 | 0 | 0 | 0 | 15 | 0 | 0 | 1 |  |  |  | 0 | 0 | 0 | 31_ | 3_ | _ | 0 | 0 | 0 | 31 | 0 | 0 | 0
15 | 311231636RT1 | Zdivo nosné z tvár.cihelných P15 brouš. tl. 40 cm |  |  |  | m2 | 2.8 | 0 | 0 | RTS II / 2019 | 0 |  | 0 | 0 | 0 | 0 | 0 | 0 | 0 | 0 | 0 | 0 | 15 | 0 | 0 | 1 |  |  |  | 0 | 0 | 0 | 31_ | 3_ | _ | 0 | 0 | 0 | 32 | 0 | 0 | 0
16 | 311231637R00 | Zdivo nosné z tvár.cihelných P15 brouš. tl. 44 cm |  |  |  | m2 | 28.62 | 0 | 0 | RTS II / 2019 | 0 |  | 0 | 0 | 0 | 0 | 0 | 0 | 0 | 0 | 0 | 0 | 15 | 0 | 0 | 1 |  |  |  | 0 | 0 | 0 | 31_ | 3_ | _ | 0 | 0 | 0 | 33 | 0 | 0 | 0
17 | 317168132R00 | Překlad keramický vysoký 70x238x1500 mm |  |  |  | kus | 6 | 0 | 0 | RTS II / 2019 | 0 |  | 0 | 0 | 0 | 0 | 0 | 0 | 0 | 0 | 0 | 0 | 15 | 0 | 0 | 1 |  |  |  | 0 | 0 | 0 | 31_ | 3_ | _ | 0 | 0 | 0 | 34 | 0 | 0 | 0
18 | 317142432 | Překlad nenosný přímý z pórobetonu v příčkách tl 125 mm dl přes 1000 do 1250 mm |  |  |  | kus | 1 | 0 | 0 | RTS I / 2019 | 0 |  | 0 | 0 | 0 | 0 | 0 | 0 | 0 | 0 | 0 | 0 | 15 | 0 | 0 | 1 |  |  |  | 0 | 0 | 0 | 31_ | 3_ | _ | 0 | 0 | 0 | 35 | 0 | 0 | 0
19 | 317145315R00 | Překlad nenosný přímý z pórobetonu v příčkách tl 125 mm dl přes 1750 do 2000 mm |  |  |  | kus | 3 | 0 | 0 | RTS II / 2019 | 0 |  | 0 | 0 | 0 | 0 | 0 | 0 | 0 | 0 | 0 | 0 | 15 | 0 | 0 | 1 |  |  |  | 0 | 0 | 0 | 31_ | 3_ | _ | 0 | 0 | 0 | 36 | 0 | 0 | 0
20 | 311271176R00 | Zdivo z tvárnic pórobet.hladkých tl. 25 cm |  |  |  | m2 | 38.36 | 0 | 0 | RTS II / 2019 | 0 |  | 0 | 0 | 0 | 0 | 0 | 0 | 0 | 0 | 0 | 0 | 15 | 0 | 0 | 1 |  |  |  | 0 | 0 | 0 | 31_ | 3_ | _ | 0 | 0 | 0 | 37 | 0 | 0 | 0
21 | 311271177R00 | Zdivo z tvárnic pórobet.hladkých tl. 30 cm |  |  |  | m2 | 74.46 | 0 | 0 | RTS II / 2019 | 0 |  | 0 | 0 | 0 | 0 | 0 | 0 | 0 | 0 | 0 | 0 | 15 | 0 | 0 | 1 |  |  |  | 0 | 0 | 0 | 31_ | 3_ | _ | 0 | 0 | 0 | 38 | 0 | 0 | 0
22 | 317141031R99 | Překlad nosný pórobet., dl. 1,5 m, š. 25 cm |  |  |  | kus | 1 | 0 | 0 | RTS II / 2019 | 0 |  | 0 | 0 | 0 | 0 | 0 | 0 | 0 | 0 | 0 | 0 | 15 | 0 | 0 | 1 |  |  |  | 0 | 0 | 0 | 31_ | 3_ | _ | 0 | 0 | 0 | 39 | 0 | 0 | 0
23 | 317141032R99 | Překlad nosný pórobet., dl. 1,5 m, š. 30 cm |  |  |  | kus | 4 | 0 | 0 | RTS II / 2019 | 0 |  | 0 | 0 | 0 | 0 | 0 | 0 | 0 | 0 | 0 | 0 | 15 | 0 | 0 | 1 |  |  |  | 0 | 0 | 0 | 31_ | 3_ | _ | 0 | 0 | 0 | 40 | 0 | 0 | 0
24 | 314238203R | Komínové těleso 3 složkové 2 průduchové do D 20/20 cm v 9,36 m |  |  |  | soubor | 2 | 0 | 0 | RTS II / 2019 | 0 |  | 0 | 0 | 0 | 0 | 0 | 0 | 0 | 0 | 0 | 0 | 15 | 0 | 0 | 1 |  |  |  | 0 | 0 | 0 | 31_ | 3_ | _ | 0 | 0 | 0 | 41 | 0 | 0 | 0
25 | 314238200R | Komínové těleso 3 složkové 1 průduchové do D 20/20 cm v 9,36 |  |  |  | soubor | 1 | 0 | 0 | RTS I / 2019 | 0 |  | 0 | 0 | 0 | 0 | 0 | 0 | 0 | 0 | 0 | 0 | 15 | 0 | 0 | 1 |  |  |  | 0 | 0 | 0 | 31_ | 3_ | _ | 0 | 0 | 0 | 42 | 0 | 0 | 0
26 | 314238199R | Komínové těleso 3 složkové 1 průduchové s přivětráním do D 20/20 cm v 13,31 m |  |  |  | soubor | 1 | 0 | 0 | RTS I / 2019 | 0 |  | 0 | 0 | 0 | 0 | 0 | 0 | 0 | 0 | 0 | 0 | 15 | 0 | 0 | 1 |  |  |  | 0 | 0 | 0 | 31_ | 3_ | _ | 0 | 0 | 0 | 43 | 0 | 0 | 0
27 | 311231115R00 | Zdivo nosné cihelné z CP 29 P15 na SMS 5 MPa |  |  |  | m3 | 4.14 | 0 | 0 | RTS II / 2019 | 0 |  | 0 | 0 | 0 | 0 | 0 | 0 | 0 | 0 | 0 | 0 | 15 | 0 | 0 | 1 |  |  |  | 0 | 0 | 0 | 31_ | 3_ | _ | 0 | 0 | 0 | 44 | 0 | 0 | 0
28 | 310238211RT1 | Zazdívka otvorů plochy do 1 m2 cihlami na MVC |  |  |  | m3 | 3.35 | 0 | 0 | RTS II / 2019 | 0 |  | 0 | 0 | 0 | 0 | 0 | 0 | 0 | 0 | 0 | 0 | 15 | 0 | 0 | 1 |  |  |  | 0 | 0 | 0 | 31_ | 3_ | _ | 0 | 0 | 0 | 45 | 0 | 0 | 0
29 | 310239211RT2 | Zazdívka otvorů plochy do 4 m2 cihlami na MVC |  |  |  | m3 | 2.3 | 0 | 0 | RTS II / 2019 | 0 |  | 0 | 0 | 0 | 0 | 0 | 0 | 0 | 0 | 0 | 0 | 15 | 0 | 0 | 1 |  |  |  | 0 | 0 | 0 | 31_ | 3_ | _ | 0 | 0 | 0 | 46 | 0 | 0 | 0
30 | 317314125R01 | Podbetonování zhlaví nosníků, zdivo šířky 250 mm |  |  |  | kus | 84 | 0 | 0 | RTS II / 2019 | 0 |  | 0 | 0 | 0 | 0 | 0 | 0 | 0 | 0 | 0 | 0 | 15 | 0 | 0 | 1 |  |  |  | 0 | 0 | 0 | 31_ | 3_ | _ | 0 | 0 | 0 | 47 | 0 | 0 | 0
| 34 | Stěny a příčky | [6 empty] | 0 | [17 empty] | 0 | 0 | 0
31 | 342255026R00 | Příčky z desek pórobet., tl. 12,5 cm |  |  |  | m2 | 80.17 | 0 | 0 | RTS II / 2019 | 0 |  | 0 | 0 | 0 | 0 | 0 | 0 | 0 | 0 | 0 | 0 | 15 | 0 | 0 | 1 |  |  |  | 0 | 0 | 0 | 34_ | 3_ | _ | 0 | 0 | 0 | 49 | 0 | 0 | 0
32 | 317120033RAC | Překlad nenosný pórobet., 125 x 25 x 12,5 cm |  |  |  | kus | 1 | 0 | 0 | RTS II / 2019 | 0 |  | 0 | 0 | 0 | 0 | 0 | 0 | 0 | 0 | 0 | 0 | 15 | 0 | 0 | 1 |  |  |  | 0 | 0 | 0 | 34_ | 3_ | _ | 0 | 0 | 0 | 50 | 0 | 0 | 0
33 | 317120045RA9 | Překlad nosný pórobeton, otvor šířky do 210 cm |  |  |  | kus | 3 | 0 | 0 | RTS II / 2019 | 0 |  | 0 | 0 | 0 | 0 | 0 | 0 | 0 | 0 | 0 | 0 | 15 | 0 | 0 | 1 |  |  |  | 0 | 0 | 0 | 34_ | 3_ | _ | 0 | 0 | 0 | 51 | 0 | 0 | 0
| 41 | Stropy a stropní konstrukce (pro pozemní stavby) | [6 empty] | 0 | [17 empty] | 0 | 0 | 0
34 | 411941002R00 | Nosné svary stropní konstrukce plošné tl. do 12 mm |  |  |  | m | 16 | 0 | 0 | RTS II / 2019 | 0 |  | 0 | 0 | 0 | 0 | 0 | 0 | 0 | 0 | 0 | 0 | 15 | 0 | 0 | 1 |  |  |  | 0 | 0 | 0 | 41_ | 4_ | _ | 0 | 0 | 0 | 53 | 0 | 0 | 0
35 | 413941123RT2 | Osazení válcovaných nosníků ve stropech č. 14 - 22 |  |  |  | t | 3.67 | 0 | 0 | RTS II / 2019 | 0 |  | 0 | 0 | 0 | 0 | 0 | 0 | 0 | 0 | 0 | 0 | 15 | 0 | 0 | 1 |  |  |  | 0 | 0 | 0 | 41_ | 4_ | _ | 0 | 0 | 0 | 54 | 0 | 0 | 0
36 | 411354236R00 | Bednění stropů plech lesklý, vlna 50 mm tl. 1,0 mm |  |  |  | m2 | 141.62 | 0 | 0 | RTS II / 2019 | 0 |  | 0 | 0 | 0 | 0 | 0 | 0 | 0 | 0 | 0 | 0 | 15 | 0 | 0 | 1 |  |  |  | 0 | 0 | 0 | 41_ | 4_ | _ | 0 | 0 | 0 | 55 | 0 | 0 | 0
37 | 411321315R00 | Stropy deskové ze železobetonu C 20/25 |  |  |  | m3 | 11.93 | 0 | 0 | RTS II / 2019 | 0 |  | 0 | 0 | 0 | 0 | 0 | 0 | 0 | 0 | 0 | 0 | 15 | 0 | 0 | 1 |  |  |  | 0 | 0 | 0 | 41_ | 4_ | _ | 0 | 0 | 0 | 56 | 0 | 0 | 0
38 | 411361921RT5 | Výztuž stropů svařovanou sítí |  |  |  | t | 0.45 | 0 | 0 | RTS II / 2019 | 0 |  | 0 | 0 | 0 | 0 | 0 | 0 | 0 | 0 | 0 | 0 | 15 | 0 | 0 | 1 |  |  |  | 0 | 0 | 0 | 41_ | 4_ | _ | 0 | 0 | 0 | 57 | 0 | 0 | 0
39 | 411361821R00 | Výztuž stropů z betonářské oceli 10505(R) |  |  |  | t | 0.05 | 0 | 0 | RTS II / 2019 | 0 |  | 0 | 0 | 0 | 0 | 0 | 0 | 0 | 0 | 0 | 0 | 15 | 0 | 0 | 1 |  |  |  | 0 | 0 | 0 | 41_ | 4_ | _ | 0 | 0 | 0 | 58 | 0 | 0 | 0
40 | 631319999N99 | Příplatek za čerpání betonové směsi do vzdálenosti 20m nebo 3m výšky |  |  |  | m3 | 35.53 | 0 | 0 | RTS II / 2019 | 0 |  | 0 | 0 | 0 | 0 | 0 | 0 | 0 | 0 | 0 | 0 | 15 | 0 | 0 | 1 |  |  |  | 0 | 0 | 0 | 41_ | 4_ | _ | 0 | 0 | 0 | 59 | 0 | 0 | 0
41 | 411354171R00 | Podpěrná konstr. stropů do 5 kPa - zřízení |  |  |  | m2 | 117 | 0 | 0 | RTS II / 2019 | 0 |  | 0 | 0 | 0 | 0 | 0 | 0 | 0 | 0 | 0 | 0 | 15 | 0 | 0 | 1 |  |  |  | 0 | 0 | 0 | 41_ | 4_ | _ | 0 | 0 | 0 | 60 | 0 | 0 | 0
42 | 411354172R00 | Podpěrná konstr. stropů do 5 kPa - odstranění |  |  |  | m2 | 117 | 0 | 0 | RTS II / 2019 | 0 |  | 0 | 0 | 0 | 0 | 0 | 0 | 0 | 0 | 0 | 0 | 15 | 0 | 0 | 1 |  |  |  | 0 | 0 | 0 | 41_ | 4_ | _ | 0 | 0 | 0 | 61 | 0 | 0 | 0
43 | 417321315R00 | Ztužující pásy a věnce z betonu železového C 20/25 |  |  |  | m3 | 5.1 | 0 | 0 | RTS II / 2019 | 0 |  | 0 | 0 | 0 | 0 | 0 | 0 | 0 | 0 | 0 | 0 | 15 | 0 | 0 | 1 |  |  |  | 0 | 0 | 0 | 41_ | 4_ | _ | 0 | 0 | 0 | 62 | 0 | 0 | 0
44 | 417351115R00 | Bednění ztužujících pásů a věnců - zřízení |  |  |  | m2 | 31.06 | 0 | 0 | RTS II / 2019 | 0 |  | 0 | 0 | 0 | 0 | 0 | 0 | 0 | 0 | 0 | 0 | 15 | 0 | 0 | 1 |  |  |  | 0 | 0 | 0 | 41_ | 4_ | _ | 0 | 0 | 0 | 63 | 0 | 0 | 0
45 | 417351116R00 | Bednění ztužujících pásů a věnců - odstranění |  |  |  | m2 | 31.06 | 0 | 0 | RTS II / 2019 | 0 |  | 0 | 0 | 0 | 0 | 0 | 0 | 0 | 0 | 0 | 0 | 15 | 0 | 0 | 1 |  |  |  | 0 | 0 | 0 | 41_ | 4_ | _ | 0 | 0 | 0 | 64 | 0 | 0 | 0
46 | 419942112R09 | Kotevní táhla z tyče o D25 mm dl 2000 mm s roznášecí deskou 300*300mm |  |  |  | kus | 8 | 0 | 0 | RTS II / 2019 | 0 |  | 0 | 0 | 0 | 0 | 0 | 0 | 0 | 0 | 0 | 0 | 15 | 0 | 0 | 1 |  |  |  | 0 | 0 | 0 | 41_ | 4_ | _ | 0 | 0 | 0 | 65 | 0 | 0 | 0
47 | 417361821R00 | Výztuž ztužujících pásů a věnců z oceli 10505(R) |  |  |  | t | 0.53 | 0 | 0 | RTS II / 2019 | 0 |  | 0 | 0 | 0 | 0 | 0 | 0 | 0 | 0 | 0 | 0 | 15 | 0 | 0 | 1 |  |  |  | 0 | 0 | 0 | 41_ | 4_ | _ | 0 | 0 | 0 | 66 | 0 | 0 | 0
48 | 413232221R00 | Zazdívka zhlaví válcovaných nosníků výšky do 30cm |  |  |  | kus | 43 | 0 | 0 | RTS II / 2019 | 0 |  | 0 | 0 | 0 | 0 | 0 | 0 | 0 | 0 | 0 | 0 | 15 | 0 | 0 | 1 |  |  |  | 0 | 0 | 0 | 41_ | 4_ | _ | 0 | 0 | 0 | 67 | 0 | 0 | 0
49 | 413231221R00 | Zazdívka zhlaví stropních trámů průřezu do 400 cm2 |  |  |  | kus | 41 | 0 | 0 | RTS II / 2019 | 0 |  | 0 | 0 | 0 | 0 | 0 | 0 | 0 | 0 | 0 | 0 | 15 | 0 | 0 | 1 |  |  |  | 0 | 0 | 0 | 41_ | 4_ | _ | 0 | 0 | 0 | 68 | 0 | 0 | 0
50 |  | Neobsazeno |  |  |  |  | 0 | 0 | 0 | RTS II / 2019 | 0 |  | 0 | 0 | 0 | 0 | 0 | 0 | 0 | 0 | 0 | 0 | 15 | 0 | 0 | 1 |  |  |  | 0 | 0 | 0 | 41_ | 4_ | _ | 0 | 0 | 0 | 69 | 0 | 0 | 0
51 |  | Neobsazeno |  |  |  |  | 0 | 0 | 0 | RTS II / 2019 | 0 |  | 0 | 0 | 0 | 0 | 0 | 0 | 0 | 0 | 0 | 0 | 15 | 0 | 0 | 1 |  |  |  | 0 | 0 | 0 | 41_ | 4_ | _ | 0 | 0 | 0 | 70 | 0 | 0 | 0
52 | 416021126R00 | Podhledy SDK, kovová.kce CD. 1x deska RF 15 mm |  |  |  | m2 | 155.92 | 0 | 0 | RTS II / 2019 | 0 |  | 0 | 0 | 0 | 0 | 0 | 0 | 0 | 0 | 0 | 0 | 15 | 0 | 0 | 1 |  |  |  | 0 | 0 | 0 | 41_ | 4_ | _ | 0 | 0 | 0 | 71 | 0 | 0 | 0
53 | 416021128R00 | Podhledy SDK, kovová.kce CD. 1x deska RFI 15 mm |  |  |  | m2 | 19.8 | 0 | 0 | RTS II / 2019 | 0 |  | 0 | 0 | 0 | 0 | 0 | 0 | 0 | 0 | 0 | 0 | 15 | 0 | 0 | 1 |  |  |  | 0 | 0 | 0 | 41_ | 4_ | _ | 0 | 0 | 0 | 72 | 0 | 0 | 0
54 | 713134211RN3 | Montáž parotěsné zábrany do SDK podhledu |  |  |  | m2 | 256.51 | 0 | 0 | RTS II / 2019 | 0 |  | 0 | 0 | 0 | 0 | 0 | 0 | 0 | 0 | 0 | 0 | 15 | 0 | 0 | 1 |  |  |  | 0 | 0 | 0 | 41_ | 4_ | _ | 0 | 0 | 0 | 73 | 0 | 0 | 0
55 | 67352499 | Folie nehořlavá parotěsná pro interiér 140 g/m2, včetně doplňků |  |  |  | m2 | 307.81 | 0 | 0 | RTS II / 2019 | 0 |  | 0 | 0 | 0 | 0 | 0 | 0 | 0 | 0 | 0 | 0 | 15 | 0 | 0 | 1 |  |  |  | 0 | 0 | 0 | 41_ | 4_ | _ | 0 | 0 | 0 | 74 | 0 | 0 | 0
| 43 | Schodiště | [6 empty] | 0 | [17 empty] | 0 | 0 | 0
56 | 433351131R00 | Bednění schodnic přímočarých - zřízení |  |  |  | m2 | 1.2 | 0 | 0 | RTS II / 2019 | 0 |  | 0 | 0 | 0 | 0 | 0 | 0 | 0 | 0 | 0 | 0 | 15 | 0 | 0 | 1 |  |  |  | 0 | 0 | 0 | 43_ | 4_ | _ | 0 | 0 | 0 | 76 | 0 | 0 | 0
57 | 433351132R00 | Bednění schodnic přímočarých - odstranění |  |  |  | m2 | 1.2 | 0 | 0 | RTS II / 2019 | 0 |  | 0 | 0 | 0 | 0 | 0 | 0 | 0 | 0 | 0 | 0 | 15 | 0 | 0 | 1 |  |  |  | 0 | 0 | 0 | 43_ | 4_ | _ | 0 | 0 | 0 | 77 | 0 | 0 | 0
58 | 434351141R00 | Bednění stupňů přímočarých - zřízení |  |  |  | m2 | 0.54 | 0 | 0 | RTS II / 2019 | 0 |  | 0 | 0 | 0 | 0 | 0 | 0 | 0 | 0 | 0 | 0 | 15 | 0 | 0 | 1 |  |  |  | 0 | 0 | 0 | 43_ | 4_ | _ | 0 | 0 | 0 | 78 | 0 | 0 | 0
59 | 434351142R00 | Bednění stupňů přímočarých - odstranění |  |  |  | m2 | 0.54 | 0 | 0 | RTS II / 2019 | 0 |  | 0 | 0 | 0 | 0 | 0 | 0 | 0 | 0 | 0 | 0 | 15 | 0 | 0 | 1 |  |  |  | 0 | 0 | 0 | 43_ | 4_ | _ | 0 | 0 | 0 | 79 | 0 | 0 | 0
60 | 430361921R00 | Výztuž schodišťových konstrukcí svařovanou sítí |  |  |  | t | 0.02 | 0 | 0 | RTS II / 2019 | 0 |  | 0 | 0 | 0 | 0 | 0 | 0 | 0 | 0 | 0 | 0 | 15 | 0 | 0 | 1 |  |  |  | 0 | 0 | 0 | 43_ | 4_ | _ | 0 | 0 | 0 | 80 | 0 | 0 | 0
61 | 430321314R00 | Beton schodišťových konstrukcí železový C 20/25 |  |  |  | m3 | 1.05 | 0 | 0 | RTS II / 2019 | 0 |  | 0 | 0 | 0 | 0 | 0 | 0 | 0 | 0 | 0 | 0 | 15 | 0 | 0 | 1 |  |  |  | 0 | 0 | 0 | 43_ | 4_ | _ | 0 | 0 | 0 | 81 | 0 | 0 | 0
| 57 | Kryty pozemních komunikací, letišť a ploch z kameniva nebo živičné | [6 empty] | 0 | [17 empty] | 0 | 0 | 0
62 | 113107520R00 | Odstranění podkladu pl. 50 m2,kam.drcené tl.20 cm |  |  |  | m2 | 24.64 | 0 | 0 | RTS II / 2019 | 0 |  | 0 | 0 | 0 | 0 | 0 | 0 | 0 | 0 | 0 | 0 | 15 | 0 | 0 | 1 |  |  |  | 0 | 0 | 0 | 57_ | 5_ | _ | 0 | 0 | 0 | 83 | 0 | 0 | 0
63 | 113108310R00 | Odstranění asfaltové vrstvy pl. do 50 m2, tl.10 cm |  |  |  | m2 | 24.64 | 0 | 0 | RTS II / 2019 | 0 |  | 0 | 0 | 0 | 0 | 0 | 0 | 0 | 0 | 0 | 0 | 15 | 0 | 0 | 1 |  |  |  | 0 | 0 | 0 | 57_ | 5_ | _ | 0 | 0 | 0 | 84 | 0 | 0 | 0
64 | 113202111R00 | Vytrhání obrub obrubníků silničních |  |  |  | m | 10.8 | 0 | 0 | RTS II / 2019 | 0 |  | 0 | 0 | 0 | 0 | 0 | 0 | 0 | 0 | 0 | 0 | 15 | 0 | 0 | 1 |  |  |  | 0 | 0 | 0 | 57_ | 5_ | _ | 0 | 0 | 0 | 85 | 0 | 0 | 0
65 | 919735112R00 | Řezání stávajícího živičného krytu tl. 5 - 10 cm |  |  |  | m | 6.8 | 0 | 0 | RTS II / 2019 | 0 |  | 0 | 0 | 0 | 0 | 0 | 0 | 0 | 0 | 0 | 0 | 15 | 0 | 0 | 1 |  |  |  | 0 | 0 | 0 | 57_ | 5_ | _ | 0 | 0 | 0 | 86 | 0 | 0 | 0
66 | 564871111R00 | Podklad ze štěrkodrti po zhutnění tloušťky 25 cm |  |  |  | m2 | 24.64 | 0 | 0 | RTS II / 2019 | 0 |  | 0 | 0 | 0 | 0 | 0 | 0 | 0 | 0 | 0 | 0 | 15 | 0 | 0 | 1 |  |  |  | 0 | 0 | 0 | 57_ | 5_ | _ | 0 | 0 | 0 | 87 | 0 | 0 | 0
67 | 577141112R01 | Beton asfalt. ACO 11,do 3 m, tl.5 cm |  |  |  | m2 | 24.64 | 0 | 0 | RTS II / 2019 | 0 |  | 0 | 0 | 0 | 0 | 0 | 0 | 0 | 0 | 0 | 0 | 15 | 0 | 0 | 1 |  |  |  | 0 | 0 | 0 | 57_ | 5_ | _ | 0 | 0 | 0 | 88 | 0 | 0 | 0
68 | 577131211R00 | Beton asfalt. ACO 8,do 3 m, tl. 4 cm |  |  |  | m2 | 24.64 | 0 | 0 | RTS II / 2019 | 0 |  | 0 | 0 | 0 | 0 | 0 | 0 | 0 | 0 | 0 | 0 | 15 | 0 | 0 | 1 |  |  |  | 0 | 0 | 0 | 57_ | 5_ | _ | 0 | 0 | 0 | 89 | 0 | 0 | 0
69 | 917862111R00 | Osazení stojat. obrub.bet. s opěrou,lože z C 12/15 |  |  |  | m | 11 | 0 | 0 | RTS II / 2019 | 0 |  | 0 | 0 | 0 | 0 | 0 | 0 | 0 | 0 | 0 | 0 | 15 | 0 | 0 | 1 |  |  |  | 0 | 0 | 0 | 57_ | 5_ | _ | 0 | 0 | 0 | 90 | 0 | 0 | 0
70 | 59217421 | Obrubník chodníkový ABO 14-10 1000/100/250 |  |  |  | kus | 11 | 0 | 0 | RTS II / 2019 | 0 |  | 0 | 0 | 0 | 0 | 0 | 0 | 0 | 0 | 0 | 0 | 15 | 0 | 0 | 1 |  |  |  | 0 | 0 | 0 | 57_ | 5_ | _ | 0 | 0 | 0 | 91 | 0 | 0 | 0
| 61 | Úprava povrchů vnitřní | [6 empty] | 0 | [17 empty] | 0 | 0 | 0
71 | 612904117R01 | Očištění stěn vnitřních tlakovou vodou |  |  |  | m2 | 122.87 | 0 | 0 | RTS I / 2018 | 0 |  | 0 | 0 | 0 | 0 | 0 | 0 | 0 | 0 | 0 | 0 | 15 | 0 | 0 | 1 |  |  |  | 0 | 0 | 0 | 61_ | 6_ | _ | 0 | 0 | 0 | 93 | 0 | 0 | 0
72 | 612433310RT1 | Omítka sanač.vnitř.Schömburg Thermopal SP+ Thermopal SR44+Thermopal FS33;,vysoké zasol.,tl.30mm |  |  |  | m2 | 122.87 | 0 | 0 | RTS II / 2019 | 0 |  | 0 | 0 | 0 | 0 | 0 | 0 | 0 | 0 | 0 | 0 | 15 | 0 | 0 | 1 |  |  |  | 0 | 0 | 0 | 61_ | 6_ | _ | 0 | 0 | 0 | 94 | 0 | 0 | 0
73 | 612422491R00 | Příplatek za další 1 cm tloušťky omítky pl. do 50% |  |  |  | m2 | 802 | 0 | 0 | RTS II / 2017 | 0 |  | 0 | 0 | 0 | 0 | 0 | 0 | 0 | 0 | 0 | 0 | 15 | 0 | 0 | 1 |  |  |  | 0 | 0 | 0 | 61_ | 6_ | _ | 0 | 0 | 0 | 95 | 0 | 0 | 0
74 | 612031111R09 | Potažení stěn skelnou tkaninou vtlačením do stěrky |  |  |  | m2 | 294.68 | 0 | 0 | RTS I / 2017 | 0 |  | 0 | 0 | 0 | 0 | 0 | 0 | 0 | 0 | 0 | 0 | 15 | 0 | 0 | 1 |  |  |  | 0 | 0 | 0 | 61_ | 6_ | _ | 0 | 0 | 0 | 96 | 0 | 0 | 0
75 | 612471411RN2 | Potažení vnitřních stěn štukem 3mm |  |  |  | m2 | 201.42 | 0 | 0 | RTS II / 2019 | 0 |  | 0 | 0 | 0 | 0 | 0 | 0 | 0 | 0 | 0 | 0 | 15 | 0 | 0 | 1 |  |  |  | 0 | 0 | 0 | 61_ | 6_ | _ | 0 | 0 | 0 | 97 | 0 | 0 | 0
76 | 611481211RT3 | Montáž výztužné sítě (perlinky) do stěrky-stropy |  |  |  | m2 | 20.16 | 0 | 0 | RTS II / 2019 | 0 |  | 0 | 0 | 0 | 0 | 0 | 0 | 0 | 0 | 0 | 0 | 15 | 0 | 0 | 1 |  |  |  | 0 | 0 | 0 | 61_ | 6_ | _ | 0 | 0 | 0 | 98 | 0 | 0 | 0
77 | 611474410R00 | Omítka stropů vnitřní tenkovrstvá vápenná - štuk |  |  |  | m2 | 20.16 | 0 | 0 | RTS II / 2019 | 0 |  | 0 | 0 | 0 | 0 | 0 | 0 | 0 | 0 | 0 | 0 | 15 | 0 | 0 | 1 |  |  |  | 0 | 0 | 0 | 61_ | 6_ | _ | 0 | 0 | 0 | 99 | 0 | 0 | 0
78 | 612403381R00 | Hrubá výplň rýh ve stěnách do 5x3 cm maltou ze SMS |  |  |  | m | 122 | 0 | 0 | RTS II / 2019 | 0 |  | 0 | 0 | 0 | 0 | 0 | 0 | 0 | 0 | 0 | 0 | 15 | 0 | 0 | 1 |  |  |  | 0 | 0 | 0 | 61_ | 6_ | _ | 0 | 0 | 0 | 100 | 0 | 0 | 0
79 | 612403399RT2 | Hrubá výplň rýh ZTI ve stěnách maltou |  |  |  | m2 | 10.45 | 0 | 0 | RTS II / 2019 | 0 |  | 0 | 0 | 0 | 0 | 0 | 0 | 0 | 0 | 0 | 0 | 15 | 0 | 0 | 1 |  |  |  | 0 | 0 | 0 | 61_ | 6_ | _ | 0 | 0 | 0 | 101 | 0 | 0 | 0
80 | 622300151R09 | Montáž rohového profilu |  |  |  | m | 170.3 | 0 | 0 | RTS I / 2017 | 0 |  | 0 | 0 | 0 | 0 | 0 | 0 | 0 | 0 | 0 | 0 | 15 | 0 | 0 | 1 |  |  |  | 0 | 0 | 0 | 61_ | 6_ | _ | 0 | 0 | 0 | 102 | 0 | 0 | 0
81 | 900 R02 | Hodinová zúčtovací sazba zedník odborný - (úpravy okeních nadpraží) včetně materiálu |  |  |  | h | 50 | 0 | 0 | RTS II / 2019 | 0 |  | 0 | 0 | 0 | 0 | 0 | 0 | 0 | 0 | 0 | 0 | 15 | 0 | 0 | 1 |  |  |  | 0 | 0 | 0 | 61_ | 6_ | _ | 0 | 0 | 0 | 103 | 0 | 0 | 0
| 62 | Úprava povrchů vnější | [6 empty] | 0 | [17 empty] | 0 | 0 | 0
82 | 622904115R00 | Očištění fasád tlakovou vodou složitost 3 - 5 |  |  |  | m2 | 33.35 | 0 | 0 | RTS II / 2019 | 0 |  | 0 | 0 | 0 | 0 | 0 | 0 | 0 | 0 | 0 | 0 | 15 | 0 | 0 | 1 |  |  |  | 0 | 0 | 0 | 62_ | 6_ | _ | 0 | 0 | 0 | 105 | 0 | 0 | 0
83 | 622421121RN1 | Omítka vnější stěn, MVC, hrubá zatřená tl.do 15mm s přísadou ASOPLAST M |  |  |  | m2 | 33.35 | 0 | 0 | RTS I / 2019 | 0 |  | 0 | 0 | 0 | 0 | 0 | 0 | 0 | 0 | 0 | 0 | 15 | 0 | 0 | 1 |  |  |  | 0 | 0 | 0 | 62_ | 6_ | _ | 0 | 0 | 0 | 106 | 0 | 0 | 0
84 | 620401162R00 | Nátěr hydrofobizační AQUAFIN-F |  |  |  | m2 | 35.39 | 0 | 0 | RTS I / 2019 | 0 |  | 0 | 0 | 0 | 0 | 0 | 0 | 0 | 0 | 0 | 0 | 15 | 0 | 0 | 1 |  |  |  | 0 | 0 | 0 | 62_ | 6_ | _ | 0 | 0 | 0 | 107 | 0 | 0 | 0
85 | 622434172RT1 | Omítkový sanač.sys.Schömburg,Thermopal,vněj,2vrst. |  |  |  | m2 | 27.51 | 0 | 0 | RTS II / 2019 | 0 |  | 0 | 0 | 0 | 0 | 0 | 0 | 0 | 0 | 0 | 0 | 15 | 0 | 0 | 1 |  |  |  | 0 | 0 | 0 | 62_ | 6_ | _ | 0 | 0 | 0 | 108 | 0 | 0 | 0
86 | 21492590 | Nátěr ESCO-FLUAT roztok neutralizační |  |  |  | m2 | 139.03 | 0 | 0 | RTS I / 2019 | 0 |  | 0 | 0 | 0 | 0 | 0 | 0 | 0 | 0 | 0 | 0 | 15 | 0 | 0 | 1 |  |  |  | 0 | 0 | 0 | 62_ | 6_ | _ | 0 | 0 | 0 | 109 | 0 | 0 | 0
87 | 622421144RN9 | Omítka vnější stěn, štuková, Thermopal - FS 33 |  |  |  | m2 | 27.51 | 0 | 0 | RTS I / 2019 | 0 |  | 0 | 0 | 0 | 0 | 0 | 0 | 0 | 0 | 0 | 0 | 15 | 0 | 0 | 1 |  |  |  | 0 | 0 | 0 | 62_ | 6_ | _ | 0 | 0 | 0 | 110 | 0 | 0 | 0
| 63 | Podlahy a podlahové konstrukce | [6 empty] | 0 | [17 empty] | 0 | 0 | 0
88 | 632452151R01 | Potěr pískocementový bez přísady, o tl. do 60 mm |  |  |  | m2 | 192.23 | 0 | 0 | RTS II / 2019 | 0 |  | 0 | 0 | 0 | 0 | 0 | 0 | 0 | 0 | 0 | 0 | 15 | 0 | 0 | 1 |  |  |  | 0 | 0 | 0 | 63_ | 6_ | _ | 0 | 0 | 0 | 112 | 0 | 0 | 0
89 | 631313621R00 | Mazanina betonová tl. 8 - 12 cm C 20/25 |  |  |  | m3 | 8.5 | 0 | 0 | RTS II / 2019 | 0 |  | 0 | 0 | 0 | 0 | 0 | 0 | 0 | 0 | 0 | 0 | 15 | 0 | 0 | 1 |  |  |  | 0 | 0 | 0 | 63_ | 6_ | _ | 0 | 0 | 0 | 113 | 0 | 0 | 0
90 | 631361921R00 | Výztuž mazanin svařovanou sítí |  |  |  | t | 0.32 | 0 | 0 | RTS II / 2019 | 0 |  | 0 | 0 | 0 | 0 | 0 | 0 | 0 | 0 | 0 | 0 | 15 | 0 | 0 | 1 |  |  |  | 0 | 0 | 0 | 63_ | 6_ | _ | 0 | 0 | 0 | 114 | 0 | 0 | 0
| 711 | Izolace proti vodě | [6 empty] | 0 | [17 empty] | 0 | 0 | 0
91 | 711111001RZ1 | Izolace proti vlhkosti vodor. nátěr ALP za studena |  |  |  | m2 | 85.1 | 0 | 0 | RTS II / 2019 | 0 |  | 0 | 0 | 0 | 0 | 0 | 0 | 0 | 0 | 0 | 0 | 15 | 0 | 0 | 7 |  |  |  | 0 | 0 | 0 | 711_ | 71_ | _ | 0 | 0 | 0 | 116 | 0 | 0 | 0
92 | 711112001RZ1 | Izolace proti vlhkosti svis. nátěr ALP, za studena |  |  |  | m2 | 7.38 | 0 | 0 | RTS II / 2019 | 0 |  | 0 | 0 | 0 | 0 | 0 | 0 | 0 | 0 | 0 | 0 | 15 | 0 | 0 | 7 |  |  |  | 0 | 0 | 0 | 711_ | 71_ | _ | 0 | 0 | 0 | 117 | 0 | 0 | 0
93 | 711141559RT2 | Izolace proti vlhk. vodorovná pásy přitavením |  |  |  | m2 | 85.1 | 0 | 0 | RTS II / 2019 | 0 |  | 0 | 0 | 0 | 0 | 0 | 0 | 0 | 0 | 0 | 0 | 15 | 0 | 0 | 7 |  |  |  | 0 | 0 | 0 | 711_ | 71_ | _ | 0 | 0 | 0 | 118 | 0 | 0 | 0
94 | 711142559RT2 | Izolace proti vlhkosti svislá pásy přitavením |  |  |  | m2 | 7.38 | 0 | 0 | RTS II / 2019 | 0 |  | 0 | 0 | 0 | 0 | 0 | 0 | 0 | 0 | 0 | 0 | 15 | 0 | 0 | 7 |  |  |  | 0 | 0 | 0 | 711_ | 71_ | _ | 0 | 0 | 0 | 119 | 0 | 0 | 0
95 | 62852265 | Hydroizolační pás z modifikovaného asfaltu s vložkou ze skelné tkaniny |  |  |  | m2 | 101.73 | 0 | 0 | RTS II / 2019 | 0 |  | 0 | 0 | 0 | 0 | 0 | 0 | 0 | 0 | 0 | 0 | 15 | 0 | 0 | 7 |  |  |  | 0 | 0 | 0 | 711_ | 71_ | _ | 0 | 0 | 0 | 120 | 0 | 0 | 0
96 | 628522501 | Hydroizolační pás z SBS modifikovaného asfaltu s vložkou z polyesterové rohože v podélném směru vyztužené skleněnými vlákny. |  |  |  | m2 | 101.73 | 0 | 0 | RTS II / 2019 | 0 |  | 0 | 0 | 0 | 0 | 0 | 0 | 0 | 0 | 0 | 0 | 15 | 0 | 0 | 7 |  |  |  | 0 | 0 | 0 | 711_ | 71_ | _ | 0 | 0 | 0 | 121 | 0 | 0 | 0
97 | 711212001RN9 | Hydroizolační povlak - nátěr AQAFIN SULSATFEST |  |  |  | m2 | 35.39 | 0 | 0 | RTS I / 2019 | 0 |  | 0 | 0 | 0 | 0 | 0 | 0 | 0 | 0 | 0 | 0 | 15 | 0 | 0 | 7 |  |  |  | 0 | 0 | 0 | 711_ | 71_ | _ | 0 | 0 | 0 | 122 | 0 | 0 | 0
98 | 711212002R99 | Hydroizolační stěrka AQUAFIN-2K/M s podkladní vrstvou SULFATFEST |  |  |  | m2 | 30.45 | 0 | 0 | RTS I / 2017 | 0 |  | 0 | 0 | 0 | 0 | 0 | 0 | 0 | 0 | 0 | 0 | 15 | 0 | 0 | 7 |  |  |  | 0 | 0 | 0 | 711_ | 71_ | _ | 0 | 0 | 0 | 123 | 0 | 0 | 0
99 | 711212002RN9 | Izolace proti vodě stěn hydroizolační stěrkou Asocret-M30 do 10mm |  |  |  | m2 | 35.39 | 0 | 0 | RTS I / 2017 | 0 |  | 0 | 0 | 0 | 0 | 0 | 0 | 0 | 0 | 0 | 0 | 15 | 0 | 0 | 7 |  |  |  | 0 | 0 | 0 | 711_ | 71_ | _ | 0 | 0 | 0 | 124 | 0 | 0 | 0
100 | 711132311R00 | Prov. izolace nopovou fólií svisle, vč.uchyc.prvků |  |  |  | m2 | 26.1 | 0 | 0 | RTS II / 2017 | 0 |  | 0 | 0 | 0 | 0 | 0 | 0 | 0 | 0 | 0 | 0 | 15 | 0 | 0 | 7 |  |  |  | 0 | 0 | 0 | 711_ | 71_ | _ | 0 | 0 | 0 | 125 | 0 | 0 | 0
101 | 711191272RT2 | Izolace proti zem.vlhkosti,ochran.textilie,svislá |  |  |  | m2 | 26.1 | 0 | 0 | RTS II / 2019 | 0 |  | 0 | 0 | 0 | 0 | 0 | 0 | 0 | 0 | 0 | 0 | 15 | 0 | 0 | 7 |  |  |  | 0 | 0 | 0 | 711_ | 71_ | _ | 0 | 0 | 0 | 126 | 0 | 0 | 0
102 | 998711202R00 | Přesun hmot pro izolace proti vodě, výšky do 12 m |  |  |  | % | 1169.04 | 0 | 0 | RTS II / 2019 | 0 |  | 0 | 0 | 0 | 0 | 0 | 0 | 0 | 0 | 0 | 0 | 15 | 0 | 0 | 5 |  |  |  | 0 | 0 | 0 | 711_ | 71_ | _ | 0 | 0 | 0 | 127 | 0 | 0 | 0
| 713 | Izolace tepelné | [6 empty] | 0 | [17 empty] | 0 | 0 | 0
103 | 713131152R99 | Montáž kontaktního zateplení stěn z minerální vlny tl přes 160 mm |  |  |  | m2 | 19.94 | 0 | 0 | RTS II / 2019 | 0 |  | 0 | 0 | 0 | 0 | 0 | 0 | 0 | 0 | 0 | 0 | 15 | 0 | 0 | 7 |  |  |  | 0 | 0 | 0 | 713_ | 71_ | _ | 0 | 0 | 0 | 129 | 0 | 0 | 0
104 | 713111127RT2 | Izolace tepelná stropů spodem na tmel a hmoždinky |  |  |  | m2 | 20.16 | 0 | 0 | RTS II / 2019 | 0 |  | 0 | 0 | 0 | 0 | 0 | 0 | 0 | 0 | 0 | 0 | 15 | 0 | 0 | 7 |  |  |  | 0 | 0 | 0 | 713_ | 71_ | _ | 0 | 0 | 0 | 130 | 0 | 0 | 0
105 | 713111111RT1 | Izolace tepelné stropů vrchem kladené volně 1 vrstva - materiál ve specifikaci |  |  |  | m2 | 23.67 | 0 | 0 | RTS II / 2019 | 0 |  | 0 | 0 | 0 | 0 | 0 | 0 | 0 | 0 | 0 | 0 | 15 | 0 | 0 | 7 |  |  |  | 0 | 0 | 0 | 713_ | 71_ | _ | 0 | 0 | 0 | 131 | 0 | 0 | 0
106 | 713111121RT1 | Izolace tepelné stropů rovných spodem, 1 vrstva - materiál ve specifikaci |  |  |  | m2 | 82.99 | 0 | 0 | RTS II / 2019 | 0 |  | 0 | 0 | 0 | 0 | 0 | 0 | 0 | 0 | 0 | 0 | 15 | 0 | 0 | 7 |  |  |  | 0 | 0 | 0 | 713_ | 71_ | _ | 0 | 0 | 0 | 132 | 0 | 0 | 0
107 | 713111122RT2 | Izolace tepelné stropů rovných spodem, 2 vrstvy - materiál ve specifikaci |  |  |  | m2 | 175.72 | 0 | 0 | RTS II / 2019 | 0 |  | 0 | 0 | 0 | 0 | 0 | 0 | 0 | 0 | 0 | 0 | 15 | 0 | 0 | 7 |  |  |  | 0 | 0 | 0 | 713_ | 71_ | _ | 0 | 0 | 0 | 133 | 0 | 0 | 0
108 | 713121111RT1 | Izolace tepelná podlah na sucho, jednovrstvá |  |  |  | m2 | 223.85 | 0 | 0 | RTS II / 2019 | 0 |  | 0 | 0 | 0 | 0 | 0 | 0 | 0 | 0 | 0 | 0 | 15 | 0 | 0 | 7 |  |  |  | 0 | 0 | 0 | 713_ | 71_ | _ | 0 | 0 | 0 | 134 | 0 | 0 | 0
109 | 28375465 | Deska polystyrenová XPS 120mm |  |  |  | m2 | 52.94 | 0 | 0 | RTS II / 2019 | 0 |  | 0 | 0 | 0 | 0 | 0 | 0 | 0 | 0 | 0 | 0 | 15 | 0 | 0 | 7 |  |  |  | 0 | 0 | 0 | 713_ | 71_ | _ | 0 | 0 | 0 | 135 | 0 | 0 | 0
110 | 28375706N9 | Deska izolační stabilizov. EPS 200 S |  |  |  | m2 | 43.61 | 0 | 0 | RTS II / 2019 | 0 |  | 0 | 0 | 0 | 0 | 0 | 0 | 0 | 0 | 0 | 0 | 15 | 0 | 0 | 7 |  |  |  | 0 | 0 | 0 | 713_ | 71_ | _ | 0 | 0 | 0 | 136 | 0 | 0 | 0
111 | 63151435 | Deska z minerální plsti do podlah pro kročejový útlum tl. 25 mm |  |  |  | m2 | 193.29 | 0 | 0 | RTS II / 2019 | 0 |  | 0 | 0 | 0 | 0 | 0 | 0 | 0 | 0 | 0 | 0 | 15 | 0 | 0 | 7 |  |  |  | 0 | 0 | 0 | 713_ | 71_ | _ | 0 | 0 | 0 | 137 | 0 | 0 | 0
112 | 6315083958 | Pás z minerální vaty tl. 200 mm |  |  |  | m2 | 64.39 | 0 | 0 | RTS II / 2019 | 0 |  | 0 | 0 | 0 | 0 | 0 | 0 | 0 | 0 | 0 | 0 | 15 | 0 | 0 | 7 |  |  |  | 0 | 0 | 0 | 713_ | 71_ | _ | 0 | 0 | 0 | 138 | 0 | 0 | 0
113 | 6315083957 | Pás z minerální vaty tl. 180 mm |  |  |  | m2 | 193.29 | 0 | 0 | RTS II / 2019 | 0 |  | 0 | 0 | 0 | 0 | 0 | 0 | 0 | 0 | 0 | 0 | 15 | 0 | 0 | 7 |  |  |  | 0 | 0 | 0 | 713_ | 71_ | _ | 0 | 0 | 0 | 139 | 0 | 0 | 0
114 | 6315083952 | Pás z minerální vaty tl. 80 mm |  |  |  | m2 | 246.23 | 0 | 0 | RTS II / 2019 | 0 |  | 0 | 0 | 0 | 0 | 0 | 0 | 0 | 0 | 0 | 0 | 15 | 0 | 0 | 7 |  |  |  | 0 | 0 | 0 | 713_ | 71_ | _ | 0 | 0 | 0 | 140 | 0 | 0 | 0
115 | 775100100RN9 | Zábrana parotěsná PE podlah D+M |  |  |  | m2 | 223.85 | 0 | 0 | RTS I / 2018 | 0 |  | 0 | 0 | 0 | 0 | 0 | 0 | 0 | 0 | 0 | 0 | 15 | 0 | 0 | 7 |  |  |  | 0 | 0 | 0 | 713_ | 71_ | _ | 0 | 0 | 0 | 141 | 0 | 0 | 0
116 | 771315192R00 | Dilatační a separační páska na stěnu š. 65 mm |  |  |  | m | 273.34 | 0 | 0 | RTS II / 2019 | 0 |  | 0 | 0 | 0 | 0 | 0 | 0 | 0 | 0 | 0 | 0 | 15 | 0 | 0 | 7 |  |  |  | 0 | 0 | 0 | 713_ | 71_ | _ | 0 | 0 | 0 | 142 | 0 | 0 | 0
117 | 998713202R00 | Přesun hmot pro izolace tepelné, výšky do 12 m |  |  |  | % | 2643.87 | 0 | 0 | RTS II / 2019 | 0 |  | 0 | 0 | 0 | 0 | 0 | 0 | 0 | 0 | 0 | 0 | 15 | 0 | 0 | 5 |  |  |  | 0 | 0 | 0 | 713_ | 71_ | _ | 0 | 0 | 0 | 143 | 0 | 0 | 0
| 72 | Zdravotechnické instalace | [6 empty] | 0 | [17 empty] | 0 | 0 | 0
118 | 554210160.D | Vana bílá 185x80x41 cm |  |  |  | kus | 1 | 0 | 0 | RTS II / 2019 | 0 |  | 0 | 0 | 0 | 0 | 0 | 0 | 0 | 0 | 0 | 0 | 15 | 0 | 0 | 7 |  |  |  | 0 | 0 | 0 | 72_ | 72_ | _ | 0 | 0 | 0 | 145 | 0 | 0 | 0
119 | 722268242R05 | Sestava vodoměrná DN 32-25 |  |  |  | kus | 1 | 0 | 0 | RTS II / 2019 | 0 |  | 0 | 0 | 0 | 0 | 0 | 0 | 0 | 0 | 0 | 0 | 15 | 0 | 0 | 7 |  |  |  | 0 | 0 | 0 | 72_ | 72_ | _ | 0 | 0 | 0 | 146 | 0 | 0 | 0
120 | 831230110RR1 | Vodovodní přípojka z trub polyetylénových D 40-63 |  |  |  | kpl | 1 | 0 | 0 | RTS II / 2019 | 0 |  | 0 | 0 | 0 | 0 | 0 | 0 | 0 | 0 | 0 | 0 | 15 | 0 | 0 | 7 |  |  |  | 0 | 0 | 0 | 72_ | 72_ | _ | 0 | 0 | 0 | 147 | 0 | 0 | 0
121 | 998722202R00 | Přesun hmot pro vnitřní vodovod, výšky do 12 m |  |  |  | % | 385.47 | 0 | 0 | RTS II / 2019 | 0 |  | 0 | 0 | 0 | 0 | 0 | 0 | 0 | 0 | 0 | 0 | 15 | 0 | 0 | 5 |  |  |  | 0 | 0 | 0 | 72_ | 72_ | _ | 0 | 0 | 0 | 148 | 0 | 0 | 0
| 762 | Konstrukce tesařské | [6 empty] | 0 | [17 empty] | 0 | 0 | 0
122 | 762822130RT2 | Montáž stropnic hraněných pl. do 450 cm2 |  |  |  | m | 234.25 | 0 | 0 | RTS II / 2019 | 0 |  | 0 | 0 | 0 | 0 | 0 | 0 | 0 | 0 | 0 | 0 | 15 | 0 | 0 | 7 |  |  |  | 0 | 0 | 0 | 762_ | 76_ | _ | 0 | 0 | 0 | 150 | 0 | 0 | 0
123 | 60596002 | Řezivo - hranoly |  |  |  | m3 | 6.18 | 0 | 0 | RTS II / 2019 | 0 |  | 0 | 0 | 0 | 0 | 0 | 0 | 0 | 0 | 0 | 0 | 15 | 0 | 0 | 7 |  |  |  | 0 | 0 | 0 | 762_ | 76_ | _ | 0 | 0 | 0 | 151 | 0 | 0 | 0
124 | 762895000R00 | Spojovací prostředky pro montáž stropů |  |  |  | m3 | 5.62 | 0 | 0 | RTS II / 2019 | 0 |  | 0 | 0 | 0 | 0 | 0 | 0 | 0 | 0 | 0 | 0 | 15 | 0 | 0 | 7 |  |  |  | 0 | 0 | 0 | 762_ | 76_ | _ | 0 | 0 | 0 | 152 | 0 | 0 | 0
125 | 762911112R00 | Impregnace řeziva máčením |  |  |  | m2 | 150.32 | 0 | 0 | RTS II / 2019 | 0 |  | 0 | 0 | 0 | 0 | 0 | 0 | 0 | 0 | 0 | 0 | 15 | 0 | 0 | 7 |  |  |  | 0 | 0 | 0 | 762_ | 76_ | _ | 0 | 0 | 0 | 153 | 0 | 0 | 0
126 | 762211120R02 | Osazení půdního schodiště skládacího |  |  |  | kpl | 1 | 0 | 0 | RTS II / 2017 | 0 |  | 0 | 0 | 0 | 0 | 0 | 0 | 0 | 0 | 0 | 0 | 15 | 0 | 0 | 7 |  |  |  | 0 | 0 | 0 | 762_ | 76_ | _ | 0 | 0 | 0 | 154 | 0 | 0 | 0
127 | 61250015 | Schody skládací dřevěné zateplené EW45 130x70 cm |  |  |  | kus | 1 | 0 | 0 | RTS II / 2019 | 0 |  | 0 | 0 | 0 | 0 | 0 | 0 | 0 | 0 | 0 | 0 | 15 | 0 | 0 | 7 |  |  |  | 0 | 0 | 0 | 762_ | 76_ | _ | 0 | 0 | 0 | 155 | 0 | 0 | 0
128 | 998762202R00 | Přesun hmot pro tesařské konstrukce, výšky do 12 m |  |  |  | % | 870.54 | 0 | 0 | RTS II / 2019 | 0 |  | 0 | 0 | 0 | 0 | 0 | 0 | 0 | 0 | 0 | 0 | 15 | 0 | 0 | 5 |  |  |  | 0 | 0 | 0 | 762_ | 76_ | _ | 0 | 0 | 0 | 156 | 0 | 0 | 0
| 764 | Konstrukce klempířské | [6 empty] | 0 | [17 empty] | 0 | 0 | 0
129 | 764339811R00 | Demontáž lemov. komínů v ploše, vln. kryt, do 45° |  |  |  | m2 | 6 | 0 | 0 | RTS II / 2019 | 0 |  | 0 | 0 | 0 | 0 | 0 | 0 | 0 | 0 | 0 | 0 | 15 | 0 | 0 | 7 |  |  |  | 0 | 0 | 0 | 764_ | 76_ | _ | 0 | 0 | 0 | 158 | 0 | 0 | 0
130 | 764900050RAA | Demontáž oplechování parapetů |  |  |  | m | 21.8 | 0 | 0 | RTS II / 2019 | 0 |  | 0 | 0 | 0 | 0 | 0 | 0 | 0 | 0 | 0 | 0 | 15 | 0 | 0 | 7 |  |  |  | 0 | 0 | 0 | 764_ | 76_ | _ | 0 | 0 | 0 | 159 | 0 | 0 | 0
131 | 764361811R01 | Demontáž střešního okna ve vlnité krytině, do 45° k dalšímu použití |  |  |  | kus | 2 | 0 | 0 | RTS II / 2019 | 0 |  | 0 | 0 | 0 | 0 | 0 | 0 | 0 | 0 | 0 | 0 | 15 | 0 | 0 | 7 |  |  |  | 0 | 0 | 0 | 764_ | 76_ | _ | 0 | 0 | 0 | 160 | 0 | 0 | 0
132 | 764361291R01 | Montáž okna střešního Pz, krytina vlnitá |  |  |  | kus | 4 | 0 | 0 | RTS II / 2019 | 0 |  | 0 | 0 | 0 | 0 | 0 | 0 | 0 | 0 | 0 | 0 | 15 | 0 | 0 | 7 |  |  |  | 0 | 0 | 0 | 764_ | 76_ | _ | 0 | 0 | 0 | 161 | 0 | 0 | 0
133 | 764361420R01 | Okno střešní , krytina vlnitá, |  |  |  | kus | 2 | 0 | 0 | RTS II / 2019 | 0 |  | 0 | 0 | 0 | 0 | 0 | 0 | 0 | 0 | 0 | 0 | 15 | 0 | 0 | 7 |  |  |  | 0 | 0 | 0 | 764_ | 76_ | _ | 0 | 0 | 0 | 162 | 0 | 0 | 0
134 | 764339210R01 | Lemování z Pz, komínů na vlnité krytině, v ploše |  |  |  | m2 | 10 | 0 | 0 | RTS II / 2019 | 0 |  | 0 | 0 | 0 | 0 | 0 | 0 | 0 | 0 | 0 | 0 | 15 | 0 | 0 | 7 |  |  |  | 0 | 0 | 0 | 764_ | 76_ | _ | 0 | 0 | 0 | 163 | 0 | 0 | 0
135 | 764410270RT2 | Oplechování parapetů včetně rohů Pz, rš 500 mm |  |  |  | m | 3.6 | 0 | 0 | RTS II / 2019 | 0 |  | 0 | 0 | 0 | 0 | 0 | 0 | 0 | 0 | 0 | 0 | 15 | 0 | 0 | 7 |  |  |  | 0 | 0 | 0 | 764_ | 76_ | _ | 0 | 0 | 0 | 164 | 0 | 0 | 0
136 | 764410260RT2 | Oplechování parapetů včetně rohů Pz, rš 400 mm |  |  |  | m | 9.6 | 0 | 0 | RTS II / 2019 | 0 |  | 0 | 0 | 0 | 0 | 0 | 0 | 0 | 0 | 0 | 0 | 15 | 0 | 0 | 7 |  |  |  | 0 | 0 | 0 | 764_ | 76_ | _ | 0 | 0 | 0 | 165 | 0 | 0 | 0
137 | 764341291R01 | Montáž lemování kotevních prvků Pz, vlnitá krytina |  |  |  | kus | 16 | 0 | 0 | RTS II / 2019 | 0 |  | 0 | 0 | 0 | 0 | 0 | 0 | 0 | 0 | 0 | 0 | 15 | 0 | 0 | 7 |  |  |  | 0 | 0 | 0 | 764_ | 76_ | _ | 0 | 0 | 0 | 166 | 0 | 0 | 0
138 | 998764202R00 | Přesun hmot pro klempířské konstr., výšky do 12 m |  |  |  | % | 751.37 | 0 | 0 | RTS II / 2019 | 0 |  | 0 | 0 | 0 | 0 | 0 | 0 | 0 | 0 | 0 | 0 | 15 | 0 | 0 | 5 |  |  |  | 0 | 0 | 0 | 764_ | 76_ | _ | 0 | 0 | 0 | 167 | 0 | 0 | 0
| 765 | Krytina tvrdá | [6 empty] | 0 | [17 empty] | 0 | 0 | 0
139 | HZS2142 | Hodinová zúčtovací sazba pokrývač odborný - úpravy stávající střešní krytiny - částečná demontáž, zpětné doplnění včetně materiálu |  |  |  | h | 20 | 0 | 0 | RTS II / 2019 | 0 |  | 0 | 0 | 0 | 0 | 0 | 0 | 0 | 0 | 0 | 0 | 15 | 0 | 0 | 7 |  |  |  | 0 | 0 | 0 | 765_ | 76_ | _ | 0 | 0 | 0 | 169 | 0 | 0 | 0
140 | 998765202R00 | Přesun hmot pro krytiny tvrdé, výšky do 12 m |  |  |  | % | 110 | 0 | 0 | RTS II / 2019 | 0 |  | 0 | 0 | 0 | 0 | 0 | 0 | 0 | 0 | 0 | 0 | 15 | 0 | 0 | 5 |  |  |  | 0 | 0 | 0 | 765_ | 76_ | _ | 0 | 0 | 0 | 170 | 0 | 0 | 0
| 766 | Konstrukce truhlářské | [6 empty] | 0 | [17 empty] | 0 | 0 | 0
141 | 766001001R00 | Dodávka a montáž plastových dveří, parametry a vybavení dle PD, včeně kování, doplňků a ošetření připojovacích spár |  |  |  | m2 | 2.31 | 0 | 0 | RTS II / 2019 | 0 |  | 0 | 0 | 0 | 0 | 0 | 0 | 0 | 0 | 0 | 0 | 15 | 0 | 0 | 7 |  |  |  | 0 | 0 | 0 | 766_ | 76_ | _ | 0 | 0 | 0 | 172 | 0 | 0 | 0
142 | 766694121R00 | Montáž parapetních desek š.nad 30 cm,dl.do 100 cm |  |  |  | kus | 1 | 0 | 0 | RTS II / 2019 | 0 |  | 0 | 0 | 0 | 0 | 0 | 0 | 0 | 0 | 0 | 0 | 15 | 0 | 0 | 7 |  |  |  | 0 | 0 | 0 | 766_ | 76_ | _ | 0 | 0 | 0 | 173 | 0 | 0 | 0
143 | 766694122R00 | Montáž parapetních desek š.nad 30 cm,dl.do 160 cm |  |  |  | kus | 13 | 0 | 0 | RTS II / 2019 | 0 |  | 0 | 0 | 0 | 0 | 0 | 0 | 0 | 0 | 0 | 0 | 15 | 0 | 0 | 7 |  |  |  | 0 | 0 | 0 | 766_ | 76_ | _ | 0 | 0 | 0 | 174 | 0 | 0 | 0
144 | 766694123R00 | Montáž parapetních desek š.nad 30 cm,dl.do 260 cm |  |  |  | kus | 2 | 0 | 0 | RTS II / 2019 | 0 |  | 0 | 0 | 0 | 0 | 0 | 0 | 0 | 0 | 0 | 0 | 15 | 0 | 0 | 7 |  |  |  | 0 | 0 | 0 | 766_ | 76_ | _ | 0 | 0 | 0 | 175 | 0 | 0 | 0
145 | 5534205699 | Boční krytka parapetu plast |  |  |  | kus | 26 | 0 | 0 | RTS II / 2019 | 0 |  | 0 | 0 | 0 | 0 | 0 | 0 | 0 | 0 | 0 | 0 | 15 | 0 | 0 | 7 |  |  |  | 0 | 0 | 0 | 766_ | 76_ | _ | 0 | 0 | 0 | 176 | 0 | 0 | 0
146 | 60775520 | Parapet interiér PVC bílý |  |  |  | m2 | 10.02 | 0 | 0 | RTS II / 2019 | 0 |  | 0 | 0 | 0 | 0 | 0 | 0 | 0 | 0 | 0 | 0 | 15 | 0 | 0 | 7 |  |  |  | 0 | 0 | 0 | 766_ | 76_ | _ | 0 | 0 | 0 | 177 | 0 | 0 | 0
147 | 998766202R00 | Přesun hmot pro truhlářské konstr., výšky do 12 m |  |  |  | % | 230.77 | 0 | 0 | RTS II / 2019 | 0 |  | 0 | 0 | 0 | 0 | 0 | 0 | 0 | 0 | 0 | 0 | 15 | 0 | 0 | 5 |  |  |  | 0 | 0 | 0 | 766_ | 76_ | _ | 0 | 0 | 0 | 178 | 0 | 0 | 0
| 767 | Konstrukce doplňkové stavební (zámečnické) | [6 empty] | 0 | [17 empty] | 0 | 0 | 0
148 | 767995102R01 | Výroba a montáž kov. atypických konstr. do 20 kg; zábradlí schodiště 2x synt.nátěr |  |  |  | kg | 15 | 0 | 0 | RTS II / 2019 | 0 |  | 0 | 0 | 0 | 0 | 0 | 0 | 0 | 0 | 0 | 0 | 15 | 0 | 0 | 7 |  |  |  | 0 | 0 | 0 | 767_ | 76_ | _ | 0 | 0 | 0 | 180 | 0 | 0 | 0
149 | 767995104R99 | Výroba a montáž kov. atypických konstr.-komínová lávka vč.zábradlí žár.Zn |  |  |  | ks | 4 | 0 | 0 | RTS II / 2019 | 0 |  | 0 | 0 | 0 | 0 | 0 | 0 | 0 | 0 | 0 | 0 | 15 | 0 | 0 | 7 |  |  |  | 0 | 0 | 0 | 767_ | 76_ | _ | 0 | 0 | 0 | 181 | 0 | 0 | 0
150 | 767995102R02 | Výroba a montáž kov. atypických konstr. do 10 kg žebřík VMŠ 2x synt.nátěr |  |  |  | kg | 1 | 0 | 0 | RTS II / 2019 | 0 |  | 0 | 0 | 0 | 0 | 0 | 0 | 0 | 0 | 0 | 0 | 15 | 0 | 0 | 7 |  |  |  | 0 | 0 | 0 | 767_ | 76_ | _ | 0 | 0 | 0 | 182 | 0 | 0 | 0
151 | 767122112R00 | Montáž stěn s výplní drátěnou sítí, svařovaných |  |  |  | m2 | 24.67 | 0 | 0 | RTS II / 2019 | 0 |  | 0 | 0 | 0 | 0 | 0 | 0 | 0 | 0 | 0 | 0 | 15 | 0 | 0 | 7 |  |  |  | 0 | 0 | 0 | 767_ | 76_ | _ | 0 | 0 | 0 | 183 | 0 | 0 | 0
152 | 14550246 | Profily ocelové |  |  |  | t | 0.63 | 0 | 0 | RTS II / 2019 | 0 |  | 0 | 0 | 0 | 0 | 0 | 0 | 0 | 0 | 0 | 0 | 15 | 0 | 0 | 7 |  |  |  | 0 | 0 | 0 | 767_ | 76_ | _ | 0 | 0 | 0 | 184 | 0 | 0 | 0
153 | 31324912 | Žebírkové pletivo v rámu |  |  |  | m2 | 35.03 | 0 | 0 | RTS II / 2019 | 0 |  | 0 | 0 | 0 | 0 | 0 | 0 | 0 | 0 | 0 | 0 | 15 | 0 | 0 | 7 |  |  |  | 0 | 0 | 0 | 767_ | 76_ | _ | 0 | 0 | 0 | 185 | 0 | 0 | 0
154 | 998767202R00 | Přesun hmot pro zámečnické konstr., výšky do 12 m |  |  |  | % | 1061.74 | 0 | 0 | RTS II / 2019 | 0 |  | 0 | 0 | 0 | 0 | 0 | 0 | 0 | 0 | 0 | 0 | 15 | 0 | 0 | 5 |  |  |  | 0 | 0 | 0 | 767_ | 76_ | _ | 0 | 0 | 0 | 186 | 0 | 0 | 0
| 771 | Podlahy z dlaždic | [6 empty] | 0 | [17 empty] | 0 | 0 | 0
155 | 771275511R00 | Montáž keram.dlaždic a schodovek na stupnice,TM |  |  |  | m | 2 | 0 | 0 | RTS II / 2019 | 0 |  | 0 | 0 | 0 | 0 | 0 | 0 | 0 | 0 | 0 | 0 | 15 | 0 | 0 | 7 |  |  |  | 0 | 0 | 0 | 771_ | 77_ | _ | 0 | 0 | 0 | 188 | 0 | 0 | 0
156 | 771275521R00 | Montáž keramických dlaždic na podstupnice, TM |  |  |  | m | 2 | 0 | 0 | RTS II / 2019 | 0 |  | 0 | 0 | 0 | 0 | 0 | 0 | 0 | 0 | 0 | 0 | 15 | 0 | 0 | 7 |  |  |  | 0 | 0 | 0 | 771_ | 77_ | _ | 0 | 0 | 0 | 189 | 0 | 0 | 0
157 | 771575109R00 | Montáž podlah keram.,hladké, tmel, 30x30 cm |  |  |  | m2 | 11.13 | 0 | 0 | RTS II / 2019 | 0 |  | 0 | 0 | 0 | 0 | 0 | 0 | 0 | 0 | 0 | 0 | 15 | 0 | 0 | 7 |  |  |  | 0 | 0 | 0 | 771_ | 77_ | _ | 0 | 0 | 0 | 190 | 0 | 0 | 0
158 | 777531024R00 | Vyrovnání podlah, samonivel. hmotoul tl.4 mm |  |  |  | m2 | 11.13 | 0 | 0 | RTS II / 2019 | 0 |  | 0 | 0 | 0 | 0 | 0 | 0 | 0 | 0 | 0 | 0 | 15 | 0 | 0 | 7 |  |  |  | 0 | 0 | 0 | 771_ | 77_ | _ | 0 | 0 | 0 | 191 | 0 | 0 | 0
159 | 597642030AN | Dlaždice keramické protiskluzné (barevné) přes 9 do 12 ks/m2 |  |  |  | m2 | 13.36 | 0 | 0 | RTS I / 2017 | 0 |  | 0 | 0 | 0 | 0 | 0 | 0 | 0 | 0 | 0 | 0 | 15 | 0 | 0 | 7 |  |  |  | 0 | 0 | 0 | 771_ | 77_ | _ | 0 | 0 | 0 | 192 | 0 | 0 | 0
160 | 771101121R00 | Provedení penetrace podkladu penetrace PPB Multigrund |  |  |  | m2 | 120.18 | 0 | 0 | RTS II / 2017 | 0 |  | 0 | 0 | 0 | 0 | 0 | 0 | 0 | 0 | 0 | 0 | 15 | 0 | 0 | 7 |  |  |  | 0 | 0 | 0 | 771_ | 77_ | _ | 0 | 0 | 0 | 193 | 0 | 0 | 0
161 | 771577112R00 | Lišta hliníková L 10mm podlahová |  |  |  | m | 5 | 0 | 0 | RTS II / 2019 | 0 |  | 0 | 0 | 0 | 0 | 0 | 0 | 0 | 0 | 0 | 0 | 15 | 0 | 0 | 7 |  |  |  | 0 | 0 | 0 | 771_ | 77_ | _ | 0 | 0 | 0 | 194 | 0 | 0 | 0
162 | 998771202R00 | Přesun hmot pro podlahy z dlaždic, výšky do 12 m |  |  |  | % | 250.57 | 0 | 0 | RTS II / 2019 | 0 |  | 0 | 0 | 0 | 0 | 0 | 0 | 0 | 0 | 0 | 0 | 15 | 0 | 0 | 5 |  |  |  | 0 | 0 | 0 | 771_ | 77_ | _ | 0 | 0 | 0 | 195 | 0 | 0 | 0
| 776 | Podlahy povlakové | [6 empty] | 0 | [17 empty] | 0 | 0 | 0
163 | 776101121R00 | Provedení penetrace podkladu pod.povlak.podlahy |  |  |  | m2 | 27.87 | 0 | 0 | RTS II / 2019 | 0 |  | 0 | 0 | 0 | 0 | 0 | 0 | 0 | 0 | 0 | 0 | 15 | 0 | 0 | 7 |  |  |  | 0 | 0 | 0 | 776_ | 77_ | _ | 0 | 0 | 0 | 197 | 0 | 0 | 0
164 | 776101115R00 | Vyrovnání podkladů samonivelační hmotou |  |  |  | m2 | 27.87 | 0 | 0 | RTS II / 2019 | 0 |  | 0 | 0 | 0 | 0 | 0 | 0 | 0 | 0 | 0 | 0 | 15 | 0 | 0 | 7 |  |  |  | 0 | 0 | 0 | 776_ | 77_ | _ | 0 | 0 | 0 | 198 | 0 | 0 | 0
165 | 776511000R00 | Lepení povlakových podlah z pásů pryžových |  |  |  | m2 | 27.87 | 0 | 0 | RTS II / 2019 | 0 |  | 0 | 0 | 0 | 0 | 0 | 0 | 0 | 0 | 0 | 0 | 15 | 0 | 0 | 7 |  |  |  | 0 | 0 | 0 | 776_ | 77_ | _ | 0 | 0 | 0 | 199 | 0 | 0 | 0
166 | 284122171 | Podlahovina PVC |  |  |  | m2 | 33.44 | 0 | 0 | RTS II / 2019 | 0 |  | 0 | 0 | 0 | 0 | 0 | 0 | 0 | 0 | 0 | 0 | 15 | 0 | 0 | 7 |  |  |  | 0 | 0 | 0 | 776_ | 77_ | _ | 0 | 0 | 0 | 200 | 0 | 0 | 0
167 | 776411000R00 | Lepení podlahových soklíků pryžových |  |  |  | m | 8.6 | 0 | 0 | RTS II / 2019 | 0 |  | 0 | 0 | 0 | 0 | 0 | 0 | 0 | 0 | 0 | 0 | 15 | 0 | 0 | 7 |  |  |  | 0 | 0 | 0 | 776_ | 77_ | _ | 0 | 0 | 0 | 201 | 0 | 0 | 0
168 | 28342459 | Lišta soklová měkké PVC 30x30 mm |  |  |  | m | 9.46 | 0 | 0 | RTS II / 2019 | 0 |  | 0 | 0 | 0 | 0 | 0 | 0 | 0 | 0 | 0 | 0 | 15 | 0 | 0 | 7 |  |  |  | 0 | 0 | 0 | 776_ | 77_ | _ | 0 | 0 | 0 | 202 | 0 | 0 | 0
169 | 998776202R00 | Přesun hmot pro podlahy povlakové, výšky do 12 m |  |  |  | % | 261.87 | 0 | 0 | RTS II / 2019 | 0 |  | 0 | 0 | 0 | 0 | 0 | 0 | 0 | 0 | 0 | 0 | 15 | 0 | 0 | 5 |  |  |  | 0 | 0 | 0 | 776_ | 77_ | _ | 0 | 0 | 0 | 203 | 0 | 0 | 0
| 783 | Nátěry | [6 empty] | 0 | [17 empty] | 0 | 0 | 0
170 | 783221900RN0 | Mezinátěrátěr syntetický kov. konstr. jednonásobný základní |  |  |  | m2 | 126.73 | 0 | 0 | RTS II / 2019 | 0 |  | 0 | 0 | 0 | 0 | 0 | 0 | 0 | 0 | 0 | 0 | 15 | 0 | 0 | 7 |  |  |  | 0 | 0 | 0 | 783_ | 78_ | _ | 0 | 0 | 0 | 205 | 0 | 0 | 0
| 94 | Lešení a stavební výtahy | [6 empty] | 0 | [17 empty] | 0 | 0 | 0
171 | 941955002R00 | Lešení lehké pomocné, výška podlahy do 1,9 m |  |  |  | m2 | 250 | 0 | 0 | RTS II / 2019 | 0 |  | 0 | 0 | 0 | 0 | 0 | 0 | 0 | 0 | 0 | 0 | 15 | 0 | 0 | 1 |  |  |  | 0 | 0 | 0 | 94_ | 9_ | _ | 0 | 0 | 0 | 207 | 0 | 0 | 0
172 | 945421110 | Hydraulická zvedací plošina na automobilovém podvozku výška zdvihu do 18 m včetně obsluhy |  |  |  | hod | 30 | 0 | 0 | RTS II / 2019 | 0 |  | 0 | 0 | 0 | 0 | 0 | 0 | 0 | 0 | 0 | 0 | 15 | 0 | 0 | 1 |  |  |  | 0 | 0 | 0 | 94_ | 9_ | _ | 0 | 0 | 0 | 208 | 0 | 0 | 0
173 | 941941031R00 | Montáž lešení leh.řad.s podlahami,š.do 1 m, H 10 m |  |  |  | m2 | 66 | 0 | 0 | RTS II / 2019 | 0 |  | 0 | 0 | 0 | 0 | 0 | 0 | 0 | 0 | 0 | 0 | 15 | 0 | 0 | 1 |  |  |  | 0 | 0 | 0 | 94_ | 9_ | _ | 0 | 0 | 0 | 209 | 0 | 0 | 0
174 | 941941111R00 | Pronájem lešení za kžd další den |  |  |  | m2 | 1914 | 0 | 0 | RTS II / 2019 | 0 |  | 0 | 0 | 0 | 0 | 0 | 0 | 0 | 0 | 0 | 0 | 15 | 0 | 0 | 1 |  |  |  | 0 | 0 | 0 | 94_ | 9_ | _ | 0 | 0 | 0 | 210 | 0 | 0 | 0
175 | 941941831R00 | Demontáž lešení leh.řad.s podlahami,š.1 m, H 10 m |  |  |  | m2 | 66 | 0 | 0 | RTS II / 2019 | 0 |  | 0 | 0 | 0 | 0 | 0 | 0 | 0 | 0 | 0 | 0 | 15 | 0 | 0 | 1 |  |  |  | 0 | 0 | 0 | 94_ | 9_ | _ | 0 | 0 | 0 | 211 | 0 | 0 | 0
| 96 | Bourání konstrukcí | [6 empty] | 0 | [17 empty] | 0 | 0 | 0
176 | 767996801R00 | Demontáž atypických ocelových konstr. do 50 kg |  |  |  | kg | 6 | 0 | 0 | RTS II / 2019 | 0 |  | 0 | 0 | 0 | 0 | 0 | 0 | 0 | 0 | 0 | 0 | 15 | 0 | 0 | 1 |  |  |  | 0 | 0 | 0 | 96_ | 9_ | _ | 0 | 0 | 0 | 213 | 0 | 0 | 0
177 | 964072221R02 | Vybourání nosníků ze zdi smíšené dl. 4 m, 20 kg/m |  |  |  | t | 0.02 | 0 | 0 | RTS I / 2019 | 0 |  | 0 | 0 | 0 | 0 | 0 | 0 | 0 | 0 | 0 | 0 | 15 | 0 | 0 | 1 |  |  |  | 0 | 0 | 0 | 96_ | 9_ | _ | 0 | 0 | 0 | 214 | 0 | 0 | 0
178 | 962023390 | Bourání zdiva nadzákladového smíšeného na MVC |  |  |  | m3 | 2.31 | 0 | 0 | RTS I / 2019 | 0 |  | 0 | 0 | 0 | 0 | 0 | 0 | 0 | 0 | 0 | 0 | 15 | 0 | 0 | 1 |  |  |  | 0 | 0 | 0 | 96_ | 9_ | _ | 0 | 0 | 0 | 215 | 0 | 0 | 0
179 | 961021311R00 | Bourání základů ze zdiva kamenného |  |  |  | m3 | 2.87 | 0 | 0 | RTS II / 2019 | 0 |  | 0 | 0 | 0 | 0 | 0 | 0 | 0 | 0 | 0 | 0 | 15 | 0 | 0 | 1 |  |  |  | 0 | 0 | 0 | 96_ | 9_ | _ | 0 | 0 | 0 | 216 | 0 | 0 | 0
180 | 965043441RT2 | Bourání podkladů bet., potěr tl. 15 cm, nad 4 m2 |  |  |  | m3 | 5.88 | 0 | 0 | RTS II / 2019 | 0 |  | 0 | 0 | 0 | 0 | 0 | 0 | 0 | 0 | 0 | 0 | 15 | 0 | 0 | 1 |  |  |  | 0 | 0 | 0 | 96_ | 9_ | _ | 0 | 0 | 0 | 217 | 0 | 0 | 0
181 | 965042141R00 | Bourání mazanin betonových tl. 10 cm, nad 4 m2 |  |  |  | m3 | 6.97 | 0 | 0 | RTS II / 2019 | 0 |  | 0 | 0 | 0 | 0 | 0 | 0 | 0 | 0 | 0 | 0 | 15 | 0 | 0 | 1 |  |  |  | 0 | 0 | 0 | 96_ | 9_ | _ | 0 | 0 | 0 | 218 | 0 | 0 | 0
182 | 965049112RT1 | Příplatek, bourání mazanin se svař.síťí nad 10 cm |  |  |  | m3 | 1.89 | 0 | 0 | RTS II / 2019 | 0 |  | 0 | 0 | 0 | 0 | 0 | 0 | 0 | 0 | 0 | 0 | 15 | 0 | 0 | 1 |  |  |  | 0 | 0 | 0 | 96_ | 9_ | _ | 0 | 0 | 0 | 219 | 0 | 0 | 0
| 97 | Prorážení otvorů a ostatní bourací práce | [6 empty] | 0 | [17 empty] | 0 | 0 | 0
183 | 975053151R00 | Víceřad.podchycení stropů do 3,5 m,nad 1500 kg/m2m |  |  |  | m | 2 | 0 | 0 | RTS II / 2019 | 0 |  | 0 | 0 | 0 | 0 | 0 | 0 | 0 | 0 | 0 | 0 | 15 | 0 | 0 | 1 |  |  |  | 0 | 0 | 0 | 97_ | 9_ | _ | 0 | 0 | 0 | 221 | 0 | 0 | 0
184 | 973022251R00 | Vysekání kapes zeď kamenná nebo smíšená pl. 0,1 m2, hl. 30 cm |  |  |  | kus | 41 | 0 | 0 | RTS II / 2019 | 0 |  | 0 | 0 | 0 | 0 | 0 | 0 | 0 | 0 | 0 | 0 | 15 | 0 | 0 | 1 |  |  |  | 0 | 0 | 0 | 97_ | 9_ | _ | 0 | 0 | 0 | 222 | 0 | 0 | 0
185 | 973022251R01 | Vysekání kapes zeď kamenná nebo smíšená pl. do 0,1 m2, hl. 35 cm |  |  |  | kus | 43 | 0 | 0 | RTS II / 2019 | 0 |  | 0 | 0 | 0 | 0 | 0 | 0 | 0 | 0 | 0 | 0 | 15 | 0 | 0 | 1 |  |  |  | 0 | 0 | 0 | 97_ | 9_ | _ | 0 | 0 | 0 | 223 | 0 | 0 | 0
186 | 973028131R00 | Vysekání kapes zeď kamenná nebo smíšená .zaváz. příček tl. 15 cm |  |  |  | m | 21.6 | 0 | 0 | RTS II / 2019 | 0 |  | 0 | 0 | 0 | 0 | 0 | 0 | 0 | 0 | 0 | 0 | 15 | 0 | 0 | 1 |  |  |  | 0 | 0 | 0 | 97_ | 9_ | _ | 0 | 0 | 0 | 224 | 0 | 0 | 0
187 | 973028141R00 | Vysekání kapes zeď kamenná nebo smíšená .zavázání zdí tl. 30 cm |  |  |  | m | 29.5 | 0 | 0 | RTS II / 2019 | 0 |  | 0 | 0 | 0 | 0 | 0 | 0 | 0 | 0 | 0 | 0 | 15 | 0 | 0 | 1 |  |  |  | 0 | 0 | 0 | 97_ | 9_ | _ | 0 | 0 | 0 | 225 | 0 | 0 | 0
188 | 973028151R00 | Vysekání kapes zeď kamenná nebo smíšená .zavázání zdí tl. 45 cm |  |  |  | m | 6.6 | 0 | 0 | RTS II / 2019 | 0 |  | 0 | 0 | 0 | 0 | 0 | 0 | 0 | 0 | 0 | 0 | 15 | 0 | 0 | 1 |  |  |  | 0 | 0 | 0 | 97_ | 9_ | _ | 0 | 0 | 0 | 226 | 0 | 0 | 0
| H01 | Budovy občanské výstavby | [6 empty] | 0 | [17 empty] | 0 | 0 | 0
189 | 998011002R02 | Přesun hmot pro budovy zděné výšky do 12 m ruční |  |  |  | t | 270.54 | 0 | 0 | RTS I / 2019 | 0 |  | 0 | 0 | 0 | 0 | 0 | 0 | 0 | 0 | 0 | 0 | 15 | 0 | 0 | 5 |  |  |  | 0 | 0 | 0 | H01_ | 9_ | _ | 0 | 0 | 0 | 228 | 0 | 0 | 0
190 | 998763201R00 | Přesun hmot procentní pro sádrokartonové konstrukce v objektech v do 12 m |  |  |  | % | 2691.06 | 0 | 0 | RTS II / 2019 | 0 |  | 0 | 0 | 0 | 0 | 0 | 0 | 0 | 0 | 0 | 0 | 15 | 0 | 0 | 5 |  |  |  | 0 | 0 | 0 | H01_ | 9_ | _ | 0 | 0 | 0 | 229 | 0 | 0 | 0
| M21 | Elektromontáže | [6 empty] | 0 | [17 empty] | 0 | 0 | 0
191 | 212190005R99 | Úprava trasy elektropřívodů a umístění osvětlovacích těles |  |  |  | kpl | 1 | 0 | 0 | RTS I / 2018 | 0 |  | 0 | 0 | 0 | 0 | 0 | 0 | 0 | 0 | 0 | 0 | 15 | 0 | 0 | 2 |  |  |  | 0 | 0 | 0 | M21_ | 9_ | _ | 0 | 0 | 0 | 231 | 0 | 0 | 0
192 | 53821107 | Sporák elektrický s troubou |  |  |  | kus | 6 | 0 | 0 | RTS II / 2019 | 0 |  | 0 | 0 | 0 | 0 | 0 | 0 | 0 | 0 | 0 | 0 | 15 | 0 | 0 | 1 |  |  |  | 0 | 0 | 0 | M21_ | 9_ | _ | 0 | 0 | 0 | 232 | 0 | 0 | 0
| S | Přesuny sutí | [6 empty] | 0 | [17 empty] | 0 | 0 | 0
193 | 979081111R00 | Odvoz suti a vybour. hmot na skládku do 1 km |  |  |  | t | 94 | 0 | 0 | RTS II / 2019 | 0 |  | 0 | 0 | 0 | 0 | 0 | 0 | 0 | 0 | 0 | 0 | 15 | 0 | 0 | 5 |  |  |  | 0 | 0 | 0 | S_ | 9_ | _ | 0 | 0 | 0 | 234 | 0 | 0 | 0
194 | 979081121R99 | Příplatek k odvozu za každý další 1 km |  |  |  | t | 846 | 0 | 0 | RTS I / 2019 | 0 |  | 0 | 0 | 0 | 0 | 0 | 0 | 0 | 0 | 0 | 0 | 15 | 0 | 0 | 5 |  |  |  | 0 | 0 | 0 | S_ | 9_ | _ | 0 | 0 | 0 | 235 | 0 | 0 | 0
195 | 997013213 | Vnitrostaveništní doprava suti a vybouraných hmot pro budovy v do 12 m ručně |  |  |  | t | 94 | 0 | 0 | RTS I / 2019 | 0 |  | 0 | 0 | 0 | 0 | 0 | 0 | 0 | 0 | 0 | 0 | 15 | 0 | 0 | 5 |  |  |  | 0 | 0 | 0 | S_ | 9_ | _ | 0 | 0 | 0 | 236 | 0 | 0 | 0
196 | 979990001R99 | Poplatek za skládku stavební suti |  |  |  | t | 58.64 | 0 | 0 | RTS II / 2019 | 0 |  | 0 | 0 | 0 | 0 | 0 | 0 | 0 | 0 | 0 | 0 | 15 | 0 | 0 | 5 |  |  |  | 0 | 0 | 0 | S_ | 9_ | _ | 0 | 0 | 0 | 237 | 0 | 0 | 0
197 | 979990101R95 | Poplatek za skládku zemina |  |  |  | t | 35.36 | 0 | 0 | RTS I / 2019 | 0 |  | 0 | 0 | 0 | 0 | 0 | 0 | 0 | 0 | 0 | 0 | 15 | 0 | 0 | 5 |  |  |  | 0 | 0 | 0 | S_ | 9_ | _ | 0 | 0 | 0 | 238 | 0 | 0 | 0
198 | 979990113R00 | Poplatek za skládku suti-obal.kam-asfalt 170302 |  |  |  | t | 5.42 | 0 | 0 | RTS II / 2018 | 0 |  | 0 | 0 | 0 | 0 | 0 | 0 | 0 | 0 | 0 | 0 | 15 | 0 | 0 | 5 |  |  |  | 0 | 0 | 0 | S_ | 9_ | _ | 0 | 0 | 0 | 239 | 0 | 0 | 0
0
Poznámka:

## VORN
Vedlejší a ostatní rozpočtové náklady
Název stavby: | Stavební úpravy objektu sociálního bydlení Vlašimská 897, Benešov – výměna stropů | Objednatel: | Město Benešov Masarykovo náměstí 100, 256 01 Benešov |  | IČ/DIČ: | 00231401/CZ00231401
Druh stavby: | rekonstrukce | Projektant: | Ing.Roman Moravec Bukovany 113 257 41 Týnec n.Sázavou |  | IČ/DIČ:
Lokalita: |  | Zhotovitel: |  |  | IČ/DIČ:
Začátek výstavby: |  | Konec výstavby: |  |  | Položek: | 198
JKSO: |  | Zpracoval: |  |  | Datum: | 02.10.2019
Vedlejší rozpočtové náklady VRN
Doplňkové náklady DN |  |  | Kč | % | Základna | Kč
Inženýrská činnost |  |  | 0 |  |  | 0
Koordinační činnost |  |  | 0 |  |  | 0
Kompletace |  |  | 0 |  |  | 0
Celkem DN | [5 empty] | 0
Náklady na umístění stavby (NUS) |  |  | Kč | % | Základna | Kč
Zařízení staveniště |  |  | 0 |  |  | 0
Mimostav. doprava |  |  | 0 |  |  | 0
Územní vlivy |  |  | 0 |  |  | 0
Provozní vlivy |  |  | 0 |  |  | 0
Ostatní |  |  | 0 |  |  | 0
NUS z rozpočtu |  |  | 0 |  |  | 0
Celkem NUS | [5 empty] | 0
Celkem VRN |  |  | 0
Ostatní rozpočtové náklady ORN
Ostatní rozpočtové náklady (ORN) |  |  | Kč | % | Základna | Kč
|  |  | 0 |  |  | 0
Celkem ORN | [5 empty] | 0

## Výkaz výměr
Výkaz výměr
Název stavby: |  | Stavební úpravy objektu sociálního bydlení Vlašimská 897, Benešov – výměna stropů |  | Objednatel: | Město Benešov Masarykovo náměstí 100, 256 01 Benešov
Druh stavby: |  | rekonstrukce |  | Projektant: | Ing.Roman Moravec Bukovany 113 257 41 Týnec n.Sázavou
Lokalita: |  |  |  | Zhotovitel:
Zpracoval: |  |  |  | Zpracováno dne: | 02.10.2019
Č | Objekt | Kód | Zkrácený popis |  | MJ | Množství | Potřebné množství
|  | 12 | Odkopávky a prokopávky
1 |  | 122201101RNN | Odkopávky nezapažené v hor.1- 3 do 50 m3 ručně |  | m3 | 12.75 | 0
|  |  | 9,2*9,24*0,15 1np 102-113 |  |  | 12.75
|  | 13 | Hloubené vykopávky
2 |  | 132201110R00 | Hloubení rýh š.do 60 cm v hor.3 do 50 m3, |  | m3 | 24.94 | 0
|  |  | 0,8*0,5*14,5 vých.San3 |  |  | 5.8
|  |  | 1,1*1,2*14,5 záp.San3 |  |  | 19.14
3 |  | 139711101R00 | Vykopávka v uzavřených prostorách v hor.1-4 |  | m3 | 8.55 | 0
|  |  | (5,57+0,45)*0,6*0,3+2,62*0,6*0,7 základ stěna 45 |  |  | 2.18
|  |  | (4,35+3,66)*0,3*0,7 základ 107/104;105; -17,5 |  |  | 1.68
|  |  | (1,3+0,3)*07*0,4 základ 107 roh - 30 |  |  | 4.48
|  |  | 0,5*0,6*0,7 základ komín |  |  | 0.21
4 |  | 132201119R00 | Přípl.za lepivost,hloubení rýh 60 cm, |  | m3 | 8.55 | 0
|  |  | 8,55 |  |  | 8.55
5 |  | 167101101R88 | Nakládání výkopku z hor.1-4 v množství do 100 m3 |  | m3 | 8.55 | 0
|  |  | 8,55 |  |  | 8.55
|  | 17 | Konstrukce ze zemin
6 |  | 174101101R00 | Zásyp jam, rýh, šachet se zhutněním |  | m3 | 24.94 | 0
|  |  | 24,94 sanace |  |  | 24.94
|  | 27 | Základy
7 |  | 274313711R00 | Beton základových pasů prostý C 25/30 |  | m3 | 10 | 0
|  |  | (5,57+2,62+0,45)*0,6*0,7 stěna 45 |  |  | 3.63
|  |  | (4,35+3,66)*0,3*0,7 107/104;105; -17,5 |  |  | 1.68
|  |  | (1,3+0,3)*07*0,4 107 roh - 30 |  |  | 4.48
|  |  | 0,5*0,6*0,7 komín |  |  | 0.21
8 |  | 274351215R00 | Bednění stěn základových pasů - zřízení |  | m2 | 26.32 | 0
|  |  | (5,57+2,62+0,45)*2*0,7 |  |  | 12.1
|  |  | (4,35+3,66)*2*0,7 |  |  | 11.21
|  |  | (1,3+0,3)*0,7*2 |  |  | 2.24
|  |  | (0,5+0,6)*0,7 |  |  | 0.77
9 |  | 274351216R00 | Bednění stěn základových pasů - odstranění |  | m2 | 26.32 | 0
|  |  | (5,57+2,62+0,45)*2*0,7 |  |  | 12.1
|  |  | (4,35+3,66)*2*0,7 |  |  | 11.21
|  |  | (1,3+0,3)*0,7*2 |  |  | 2.24
|  |  | (0,5+0,6)*0,7 |  |  | 0.77
|  | 28 | Zpevňování hornin a konstrukcí
10 |  | 281606214R00 | Nízkotlaká injektáž kamenného a smíšeného zdiva tl. do 100 cm AQAFIN-F |  | m2 | 56 | 0
|  |  | 3,6*0,9+11,4*1,1+9,2*1,05+6,55*1,05+1,2*1,05+2,2*1,2 Iv poz 1-6 |  |  | 36.22
|  |  | 4,2*1,2+1,2*1+0,9*0,5+2,4*0,9+10,6*0,6+4,4*0,3 Iv poz 7-12 |  |  | 16.53
|  |  | 1,3*0,3+1,1*1,3*2 Iv poz13-15 |  |  | 3.25
11 |  | 281901112R09 | Výplň dutin po vývrtech ASOCRET BM |  | m2 | 56 | 0
|  |  | 56 |  |  | 56
12 |  | 281901212R75 | Injektování do 0,6 MPa dutin zdiva, |  | ks | 5 | 0
|  |  | 5 |  |  | 5
|  | 31 | Zdi podpěrné a volné
13 |  | 311238142R00 | Zdivo cihelné z tvárnic 17,5 P10, tl. 17,5 cm |  | m2 | 27.07 | 0
|  |  | (3,66+4,35)*3,38 |  |  | 27.07
14 |  | 311231633RT1 | Zdivo nosné z tvár.cihelných P15 brouš. tl. 30 cm |  | m2 | 8.01 | 0
|  |  | (1,47+0,6+0,3)*3,38 |  |  | 8.01
15 |  | 311231636RT1 | Zdivo nosné z tvár.cihelných P15 brouš. tl. 40 cm |  | m2 | 2.8 | 0
|  |  | 1*2,8 zazdívka dveře 107 |  |  | 2.8
16 |  | 311231637R00 | Zdivo nosné z tvár.cihelných P15 brouš. tl. 44 cm |  | m2 | 28.62 | 0
|  |  | (5,57+2,62+0,75)*3,38-0,8*2 |  |  | 28.62
17 |  | 317168132R00 | Překlad keramický vysoký 70x238x1500 mm |  | kus | 6 | 0
|  |  | 6 |  |  | 6
18 |  | 317142432 | Překlad nenosný přímý z pórobetonu v příčkách tl 125 mm dl přes 1000 do 1250 mm |  | kus | 1 | 0
|  |  | 1 |  |  | 1
19 |  | 317145315R00 | Překlad nenosný přímý z pórobetonu v příčkách tl 125 mm dl přes 1750 do 2000 mm |  | kus | 3 | 0
|  |  | 3 |  |  | 3
20 |  | 311271176R00 | Zdivo z tvárnic pórobet.hladkých tl. 25 cm |  | m2 | 38.36 | 0
|  |  | (9,57+4,96)*2,75-0,8*2 |  |  | 38.36
21 |  | 311271177R00 | Zdivo z tvárnic Ytong hladkých tl. 30 cm |  | m2 | 74.46 | 0
|  |  | (5,81*2+3,02+4,052*2+1,3+0,3+5,06)*2,75-4*2*0,8 |  |  | 74.46
22 |  | 317141031R99 | Překlad nosný pórobet., dl. 1,5 m, š. 25 cm |  | kus | 1 | 0
|  |  | 1 |  |  | 1
23 |  | 317141032R99 | Překlad nosný pórobet., dl. 1,5 m, š. 30 cm |  | kus | 4 | 0
|  |  | 4 |  |  | 4
24 |  | 314238203R | Komínové těleso 3 složkové 2 průduchové do D 20/20 cm v 9,36 m |  | soubor | 2 | 0
|  |  | 2 |  |  | 2
25 |  | 314238200R | Komínové těleso 3 složkové 1 průduchové do D 20/20 cm v 9,36 |  | soubor | 1 | 0
|  |  | 1 |  |  | 1
26 |  | 314238199R | Komínové těleso 3 složkové 1 průduchové s přivětráním do D 20/20 cm v 13,31 m |  | soubor | 1 | 0
|  |  | 1 |  |  | 1
27 |  | 311231115R00 | Zdivo nosné cihelné z CP 29 P15 na SMS 5 MPa |  | m3 | 4.14 | 0
|  |  | 0,7*1,75*3,38 mč.107 |  |  | 4.14
28 |  | 310238211RT1 | Zazdívka otvorů plochy do 1 m2 cihlami na MVC |  | m3 | 3.35 | 0
|  |  | 1,5*0,9*0,45 mč.102 |  |  | 0.61
|  |  | 0,6*0,6*0,2 mč.102 |  |  | 0.07
|  |  | 0,89*0,25*0,4 okno nad schodištěm |  |  | 0.09
|  |  | 1,2*0,3*0,5*2 niky v podlaze 2np mč.212; 215; |  |  | 0.36
|  |  | 1,7*0,7*0,15 mč.106 |  |  | 0.18
|  |  | 0,18*0,7*0,6+0,55*0,4*2,85+1,6*0,2*1,5 mč.216 |  |  | 1.18
|  |  | 1,2*0,6*0,35+1,2*0,3*0,15*2+0,3*0,3*1,2+0,15*2,3*0,8 okno schodiště,nadezdívka klemby-dorovnání |  |  | 0.74
|  |  | 0,54*0,56*0,4 okno pod schody |  |  | 0.12
29 |  | 310239211RT2 | Zazdívka otvorů plochy do 4 m2 cihlami na MVC |  | m3 | 2.3 | 0
|  |  | 2,4*2,85*0,4-2,85*0,3*0,4-0,1*2,4*0,4 mč.102/103 |  |  | 2.3
30 |  | 317314125R01 | Podbetonování zhlaví nosníků, zdivo šířky 250 mm |  | kus | 84 | 0
|  |  | 84 |  |  | 84
|  | 34 | Stěny a příčky
31 |  | 342255026R00 | Příčky z desek pórobet., tl. 12,5 cm |  | m2 | 80.17 | 0
|  |  | (3,66+1,685+0,125+0,9+0,2+0,75)*2,75-0,7*2*2-33,429 1np |  |  | -16.1
|  |  | (5+1,8+0,2+0,5+4,41+3,745+5,01+2+4,431+4,5+0,2+0,5+0,2+0,5+3,575+0,3*2+0,4)*2,75 2np |  |  | 103.32
|  |  | (1,6*2+1,8)*0,75-5*2*0,8-2*2*0,7 pouz |  |  | -7.05
32 |  | 317120033RAC | Překlad nenosný pórobet., 125 x 25 x 12,5 cm |  | kus | 1 | 0
|  |  | 1 |  |  | 1
33 |  | 317120045RA9 | Překlad nosný pórobeton, otvor šířky do 210 cm |  | kus | 3 | 0
|  |  | 3 |  |  | 3
|  | 41 | Stropy a stropní konstrukce (pro pozemní stavby)
34 |  | 411941002R00 | Nosné svary stropní konstrukce plošné tl. do 12 mm |  | m | 16 | 0
|  |  | 0,2*2*40 |  |  | 16
35 |  | 413941123RT2 | Osazení válcovaných nosníků ve stropech č. 14 - 22 |  | t | 3.67 | 0
|  |  | 3,4998*1,05 |  |  | 3.67
36 |  | 411354236R00 | Bednění stropů plech lesklý, vlna 50 mm tl. 1,0 mm |  | m2 | 141.62 | 0
|  |  | (9,9*9,5*1,1+1,3*0,9*2+4,5*5,1)*1,1 |  |  | 141.62
37 |  | 411321315R00 | Stropy deskové ze železobetonu C 20/25 |  | m3 | 11.93 | 0
|  |  | (9,9*9,5+1,3*0,9*2+4,5*5,1)*0,1 |  |  | 11.93
38 |  | 411361921RT5 | Výztuž stropů svařovanou sítí |  | t | 0.45 | 0
|  |  | (9,9*9,5*1,25+1,3*0,9*2+4,5*5,1*1,25)*0,00304 |  |  | 0.45
39 |  | 411361821R00 | Výztuž stropů z betonářské oceli 10505(R) |  | t | 0.05 | 0
|  |  | 10*5*1,1*0,00089 |  |  | 0.05
40 |  | 631319999N99 | Příplatek za čerpání betonové směsi do vzdálenosti 20m nebo 3m výšky |  | m3 | 35.53 | 0
|  |  | 10 základy |  |  | 10
|  |  | 8,5 mazanina 1np |  |  | 8.5
|  |  | 11,93 strop |  |  | 11.93
|  |  | 5,1 věnce |  |  | 5.1
41 |  | 411354171R00 | Podpěrná konstr. stropů do 5 kPa - zřízení |  | m2 | 117 | 0
|  |  | 9,9*9,5+4,5*5,1 |  |  | 117
42 |  | 411354172R00 | Podpěrná konstr. stropů do 5 kPa - odstranění |  | m2 | 117 | 0
|  |  | 9,9*9,5+4,5*5,1 |  |  | 117
43 |  | 417321315R00 | Ztužující pásy a věnce z betonu železového C 20/25 |  | m3 | 5.1 | 0
|  |  | (5,57+3,72+0,75+0,25*2)*0,44*0,25 1np |  |  | 1.16
|  |  | (3,66+4,35+0,25*2)*0,175*0,25 1np |  |  | 0.37
|  |  | (1,3*1,2+0,3*0,3)*0,25 1np |  |  | 0.41
|  |  | (14,44+5,576+3,575+5,81+0,25*3)*0,3*0,25 2np 300 |  |  | 2.26
|  |  | (4,096*2+1,9+3,575+0,25*3)*0,25*0,25 2np 250 |  |  | 0.9
44 |  | 417351115R00 | Bednění ztužujících pásů a věnců - zřízení |  | m2 | 31.06 | 0
|  |  | (3,66+4,35+1)*0,25*2 |  |  | 4.51
|  |  | (5,57+3,72+0,75)*0,25*2 |  |  | 5.02
|  |  | (14,44+5,576+3,575+5,81)*2*0,25 |  |  | 14.7
|  |  | (4,096*2+1,9+3,575)*2*0,25 |  |  | 6.83
45 |  | 417351116R00 | Bednění ztužujících pásů a věnců - odstranění |  | m2 | 31.06 | 0
|  |  | 31,06 |  |  | 31.06
46 |  | 419942112R09 | Kotevní táhla z tyče o D25 mm dl 2000 mm s roznášecí deskou 300*300mm |  | kus | 8 | 0
|  |  | 8 |  |  | 8
47 |  | 417361821R00 | Výztuž ztužujících pásů a věnců z oceli 10505(R) |  | t | 0.53 | 0
|  |  | (24,9+6,9+32,7+14,4+9,6+2,4)*1,15*0,0012084 14 1np |  |  | 0.13
|  |  | 9,3*4*1,1*0,0006165 10 1np |  |  | 0.03
|  |  | (40*0,7+50*1,2)*1,1*0,0003946 8 1np |  |  | 0.04
|  |  | (57,72+120,6)*1,1*0,0012084 14 2np |  |  | 0.24
|  |  | (0,8*72+0,95*150)*1,1*0,0003946 8 2np |  |  | 0.09
48 |  | 413232221R00 | Zazdívka zhlaví válcovaných nosníků výšky do 30cm |  | kus | 43 | 0
|  |  | 43 |  |  | 43
49 |  | 413231221R00 | Zazdívka zhlaví stropních trámů průřezu do 400 cm2 |  | kus | 41 | 0
|  |  | 41 |  |  | 41
50 |  | 416021222R00 | Podhledy SDK, kovová.kce CD. 2x deska RF 12,5 mm |  | m2 | 38.86 | 0
|  |  | 22,53+18,08-14,08 1np |  |  | 26.53
|  |  | 2,9*4,25 sklady |  |  | 12.33
51 |  | 416021224R00 | Podhledy SDK, kovová.kce CD. 2x deska RFI 12,5 mm |  | m2 | 41.93 | 0
|  |  | 6,02+1,05+34,86 |  |  | 41.93
52 |  | 416021126R00 | Podhledy SDK, kovová.kce CD. 1x deska RF 15 mm |  | m2 | 155.92 | 0
|  |  | 175,72-19,8 2np |  |  | 155.92
53 |  | 416021128R00 | Podhledy SDK, kovová.kce CD. 1x deska RFI 15 mm |  | m2 | 19.8 | 0
|  |  | 4+3,2+3,2+3,47+5,93 |  |  | 19.8
54 |  | 713134211RN3 | Montáž parotěsné zábrany do SDK podhledu |  | m2 | 256.51 | 0
|  |  | (26,53+41,93+155,92+19,8)*1 |  |  | 244.18
|  |  | 2,9*4,25 |  |  | 12.33
55 |  | 67352499 | Folie nehořlavá parotěsná pro interiér 140 g/m2, včetně doplňků |  | m2 | 307.81 | 0
|  |  | (38,86+41,93+155,92+19,8)*1,2 |  |  | 307.81
|  | 43 | Schodiště
56 |  | 433351131R00 | Bednění schodnic přímočarých - zřízení |  | m2 | 1.2 | 0
|  |  | 2*0,6 |  |  | 1.2
57 |  | 433351132R00 | Bednění schodnic přímočarých - odstranění |  | m2 | 1.2 | 0
|  |  | 0,6*2 |  |  | 1.2
58 |  | 434351141R00 | Bednění stupňů přímočarých - zřízení |  | m2 | 0.54 | 0
|  |  | 1*0,18*3 |  |  | 0.54
59 |  | 434351142R00 | Bednění stupňů přímočarých - odstranění |  | m2 | 0.54 | 0
|  |  | 0,54 |  |  | 0.54
60 |  | 430361921R00 | Výztuž schodišťových konstrukcí svařovanou sítí |  | t | 0.02 | 0
|  |  | 0,015 |  |  | 0.02
61 |  | 430321314R00 | Beton schodišťových konstrukcí železový C 20/25 |  | m3 | 1.05 | 0
|  |  | 0,96*0,21*1+0,96*0,16*1+0,9*1,45*0,53 |  |  | 1.05
|  | 57 | Kryty pozemních komunikací, letišť a ploch z kameniva nebo živičné
62 |  | 113107520R00 | Odstranění podkladu pl. 50 m2,kam.drcené tl.20 cm |  | m2 | 24.64 | 0
|  |  | 1,3*4+10,8*1,8 |  |  | 24.64
63 |  | 113108310R00 | Odstranění asfaltové vrstvy pl. do 50 m2, tl.10 cm |  | m2 | 24.64 | 0
|  |  | 1,3*4+10,8*1,8 |  |  | 24.64
64 |  | 113202111R00 | Vytrhání obrub obrubníků silničních |  | m | 10.8 | 0
|  |  | 10,8 |  |  | 10.8
65 |  | 919735112R00 | Řezání stávajícího živičného krytu tl. 5 - 10 cm |  | m | 6.8 | 0
|  |  | 1,8*2+4+5,9+10,8-17,5 |  |  | 6.8
66 |  | 564871111R00 | Podklad ze štěrkodrti po zhutnění tloušťky 25 cm |  | m2 | 24.64 | 0
|  |  | 1,3*4+10,8*1,8 |  |  | 24.64
67 |  | 577141112R01 | Beton asfalt. ACO 11,do 3 m, tl.5 cm |  | m2 | 24.64 | 0
|  |  | 1,3*4+10,8*1,8 |  |  | 24.64
68 |  | 577131211R00 | Beton asfalt. ACO 8,do 3 m, tl. 4 cm |  | m2 | 24.64 | 0
|  |  | 1,3*4+10,8*1,8 |  |  | 24.64
69 |  | 917862111R00 | Osazení stojat. obrub.bet. s opěrou,lože z C 12/15 |  | m | 11 | 0
|  |  | 11 |  |  | 11
70 |  | 59217421 | Obrubník chodníkový ABO 14-10 1000/100/250 |  | kus | 11 | 0
|  |  | 11 |  |  | 11
|  | 61 | Úprava povrchů vnitřní
71 |  | 612904117R01 | Očištění stěn vnitřních tlakovou vodou |  | m2 | 122.87 | 0
|  |  | 122,87 |  |  | 122.87
72 |  | 612433310RT1 | Omítka sanač.vnitř.Schömburg Thermopal SP+ Thermopal SR44+Thermopal FS33;,vysoké zasol.,tl.30mm |  | m2 | 122.87 | 0
|  |  | (9,65*2+3*2+2,2+1,8*2+2,1+1,4+4,5+5,2+2,22+1,7*2+4,5+4,2)*1,6-1,8*2*0,7-3*0,9*1,6+0,002 |  |  | 86.95
|  |  | (1,9+9,2+4,66+3,6+1,6+1,6)*1,6-2*0,8*1,6+(0,7*2+2)*0,7 |  |  | 35.92
73 |  | 612422491R00 | Příplatek za další 1 cm tloušťky omítky pl. do 50% |  | m2 | 802 | 0
|  |  | 401*2 |  |  | 802
74 |  | 612031111R09 | Potažení stěn skelnou tkaninou vtlačením do stěrky |  | m2 | 294.68 | 0
|  |  | 2*4*4,7+2*1,5+(1,3+8,83+5,81+1,3+3,66*3+1,025+0,8+1,685*2+0,9+3,66+4,5*2+3,65+5)*2,7-1,6*20-1,4*10 |  |  | 144.79
|  |  | (2,3*2+2,63*2+1,8*3+4,15+5,06+2,43*2+3,75+1,1*2+1,6*4+2*4)*2,7 |  |  | 134.14
|  |  | (5,01+4,1*2+1,6*2+2,49*2+1,8*2+4,45+3,95+1,8+2*2+3,5+4,5*2+3,58*4+3,92+1,47)*2,7-234,575 |  |  | -41.8
|  |  | 6,54*(4*0,5+2*0,5+2*1+2*1,4+2*0,5) k |  |  | 57.55
75 |  | 612471411RN2 | Potažení vnitřních stěn štukem 3mm |  | m2 | 201.42 | 0
|  |  | 471,704-(2,4*2+2,7*2+2,1+23)*0,6-(3,66*2+1,02+0,8+1,68*2+0,9*2+2,3*2+1,1+2*4+1,6+0,9+1,1+7,93)*2 |  |  | 371.46
|  |  | -227,592 |  |  | -227.59
|  |  | 6,54*(4*0,5+2*0,5+2*1+2*1,4+2*0,5) |  |  | 57.55
76 |  | 611481211RT3 | Montáž výztužné sítě (perlinky) do stěrky-stropy |  | m2 | 20.16 | 0
|  |  | 4,8*4,2 |  |  | 20.16
77 |  | 611474410R00 | Omítka stropů vnitřní tenkovrstvá vápenná - štuk |  | m2 | 20.16 | 0
|  |  | 20,16 |  |  | 20.16
78 |  | 612403381R00 | Hrubá výplň rýh ve stěnách do 5x3 cm maltou ze SMS |  | m | 122 | 0
|  |  | 122 |  |  | 122
79 |  | 612403399RT2 | Hrubá výplň rýh ZTI ve stěnách maltou |  | m2 | 10.45 | 0
|  |  | 25*0,25+30*0,1+15*0,08 |  |  | 10.45
80 |  | 622300151R09 | Montáž rohového profilu |  | m | 170.3 | 0
|  |  | 4,4*2+5,5*6+5*7+2,7*17+3,4*14 |  |  | 170.3
81 |  | 900 R02 | Hodinová zúčtovací sazba zedník odborný - (úpravy okeních nadpraží) včetně materiálu |  | h | 50 | 0
|  |  | 50 |  |  | 50
|  | 62 | Úprava povrchů vnější
82 |  | 622904115R00 | Očištění fasád tlakovou vodou složitost 3 - 5 |  | m2 | 33.35 | 0
|  |  | 14,5*1 vých.San3 |  |  | 14.5
|  |  | 14,5*1,3 záp.San3 |  |  | 18.85
83 |  | 622421121RN1 | Omítka vnější stěn, MVC, hrubá zatřená tl.do 15mm s přísadou ASOPLAST M |  | m2 | 33.35 | 0
|  |  | 14,5*1 vých.San3 |  |  | 14.5
|  |  | 14,5*1,3 záp.San3 |  |  | 18.85
84 |  | 620401162R00 | Nátěr hydrofobizační AQUAFIN-F |  | m2 | 35.39 | 0
|  |  | (1,7+9,2+0,85*4)*0,5 východ San2 |  |  | 7.15
|  |  | (9,2+0,3)*1,48 jih San2 |  |  | 14.06
|  |  | (9,2+3+2*0,85)*1,02 západ S2 |  |  | 14.18
85 |  | 622434172RT1 | Omítkový sanač.sys.Schömburg,Thermopal,vněj,2vrst. |  | m2 | 27.51 | 0
|  |  | 2*7,5-1,85*0,6*2-1*2+(2*2+1+4*0,6+2*1,85)*0,3 záp.San1 |  |  | 14.11
|  |  | 2*7-2*0,9-2*0,8-2*1-0,55*0,55-0,53*0,65+(2*2*3+0,9+0,8+1+0,55*4+0,63*2)*0,3 vých.San1 |  |  | 13.4
86 |  | 21492590 | Nátěr ESCO-FLUAT roztok neutralizační |  | m2 | 139.03 | 0
|  |  | 27,51 fasáda |  |  | 27.51
|  |  | 111,52 interier |  |  | 111.52
87 |  | 622421144RN9 | Omítka vnější stěn, štuková, Thermopal - FS 33 |  | m2 | 27.51 | 0
|  |  | 27,51 fasáda |  |  | 27.51
|  | 63 | Podlahy a podlahové konstrukce
88 |  | 632452151R01 | Potěr pískocementový bez přísady, o tl. do 60 mm |  | m2 | 192.23 | 0
|  |  | 82,99 1np |  |  | 82.99
|  |  | 21,07+3,2+16,85+17,35+3,47+4,13+15,68+14,02+5,93+7,54 2np |  |  | 109.24
89 |  | 631313621R00 | Mazanina betonová tl. 8 - 12 cm C 20/25 |  | m3 | 8.5 | 0
|  |  | 9,2*9,24*0,1 102-113 |  |  | 8.5
90 |  | 631361921R00 | Výztuž mazanin svařovanou sítí |  | t | 0.32 | 0
|  |  | 9,2*9,25*1,25*0,0182/6 |  |  | 0.32
|  | 711 | Izolace proti vodě
91 |  | 711111001RZ1 | Izolace proti vlhkosti vodor. nátěr ALP za studena |  | m2 | 85.1 | 0
|  |  | 85,1 |  |  | 85.1
92 |  | 711112001RZ1 | Izolace proti vlhkosti svis. nátěr ALP, za studena |  | m2 | 7.38 | 0
|  |  | (9,2+9,25)*2*0,2 |  |  | 7.38
93 |  | 711141559RT2 | Izolace proti vlhk. vodorovná pásy přitavením |  | m2 | 85.1 | 0
|  |  | 85,1 |  |  | 85.1
94 |  | 711142559RT2 | Izolace proti vlhkosti svislá pásy přitavením |  | m2 | 7.38 | 0
|  |  | 7,38 |  |  | 7.38
95 |  | 62852265 | Hydroizolační pás z modifikovaného asfaltu s vložkou ze skelné tkaniny |  | m2 | 101.73 | 0
|  |  | (85,1+7,38)*1,1 |  |  | 101.73
96 |  | 628522501 | Hydroizolační pás z SBS modifikovaného asfaltu s vložkou z polyesterové rohože v podélném směru vyztužené skleněnými vlákny. |  | m2 | 101.73 | 0
|  |  | 101,73 |  |  | 101.73
97 |  | 711212001RN9 | Hydroizolační povlak - nátěr AQAFIN SULSATFEST |  | m2 | 35.39 | 0
|  |  | (9,2+3+2*0,85)*1,02 západ San2 |  |  | 14.18
|  |  | (9,2+0,3)*1,48 jih San2 |  |  | 14.06
|  |  | (1,7+9,2+0,85*4)*0,5 východ San2 |  |  | 7.15
98 |  | 711212002R99 | Hydroizolační stěrka AQUAFIN-2K/M s podkladní vrstvou SULFATFEST |  | m2 | 30.45 | 0
|  |  | 14,5*0,8 vých.San3 |  |  | 11.6
|  |  | 14,5*1,3 záp.San3 |  |  | 18.85
99 |  | 711212002RN9 | Izolace proti vodě stěn hydroizolační stěrkou Asocret-M30 do 10mm |  | m2 | 35.39 | 0
|  |  | 35,39 |  |  | 35.39
100 |  | 711132311R00 | Prov. izolace nopovou fólií svisle, vč.uchyc.prvků |  | m2 | 26.1 | 0
|  |  | 14,5*0,6 vých.San3 |  |  | 8.7
|  |  | 14,5*1,2 záp.San3 |  |  | 17.4
101 |  | 711191272RT2 | Izolace proti zem.vlhkosti,ochran.textilie,svislá |  | m2 | 26.1 | 0
|  |  | 26,1 |  |  | 26.1
102 |  | 998711202R00 | Přesun hmot pro izolace proti vodě, výšky do 12 m |  | % | 1169.04 | 0
|  |  | 116904/100 |  |  | 1169.04
|  | 713 | Izolace tepelné
103 |  | 713131152R99 | Montáž kontaktního zateplení stěn z minerální vlny tl přes 160 mm |  | m2 | 19.94 | 0
|  |  | (3,66+4,35)*3,75-10,094 |  |  | 19.94
104 |  | 713111127RT2 | Izolace tepelná stropů spodem na tmel a hmoždinky |  | m2 | 20.16 | 0
|  |  | 4,8*4,2 sklad moto |  |  | 20.16
105 |  | 713111111RT1 | Izolace tepelné stropů vrchem kladené volně 1 vrstva - materiál ve specifikaci |  | m2 | 23.67 | 0
|  |  | 4,9*4,6*1,05 |  |  | 23.67
106 |  | 713111121RT1 | Izolace tepelné stropů rovných spodem, 1 vrstva - materiál ve specifikaci |  | m2 | 82.99 | 0
|  |  | 82,99 1np |  |  | 82.99
107 |  | 713111122RT2 | Izolace tepelné stropů rovných spodem, 2 vrstvy - materiál ve specifikaci |  | m2 | 175.72 | 0
|  |  | 175,72 |  |  | 175.72
108 |  | 713121111RT1 | Izolace tepelná podlah na sucho, jednovrstvá |  | m2 | 223.85 | 0
|  |  | 48,13 1np |  |  | 48.13
|  |  | 175,72 2np |  |  | 175.72
109 |  | 28375465 | Deska polystyrenová XPS 120mm |  | m2 | 52.94 | 0
|  |  | 48,13*1,1 |  |  | 52.94
110 |  | 28375706N9 | Deska izolační stabilizov. EPS 200 S |  | m2 | 43.61 | 0
|  |  | (3,66+4,35)*3,75*1,1-11,608 107 |  |  | 21.43
|  |  | 20,16*1,1 sklad moto |  |  | 22.18
111 |  | 63151435 | Deska z minerální plsti do podlah pro kročejový útlum tl. 25 mm |  | m2 | 193.29 | 0
|  |  | 175,72*1,1 |  |  | 193.29
112 |  | 6315083958 | Pás z minerální vaty tl. 200 mm |  | m2 | 64.39 | 0
|  |  | 34,86*1,1 sklepy |  |  | 38.35
|  |  | 23,67*1,1 207 |  |  | 26.04
113 |  | 6315083957 | Pás z minerální vaty tl. 180 mm |  | m2 | 193.29 | 0
|  |  | 175,72*1,1 2np |  |  | 193.29
114 |  | 6315083952 | Pás z minerální vaty tl. 80 mm |  | m2 | 246.23 | 0
|  |  | 48,13*1,1 1np |  |  | 52.94
|  |  | 175,72*1,1 1np |  |  | 193.29
115 |  | 775100100RN9 | Zábrana parotěsná PE podlah D+M |  | m2 | 223.85 | 0
|  |  | 48,13+175,72 |  |  | 223.85
116 |  | 771315192R00 | Dilatační a separační páska na stěnu š. 65 mm |  | m | 273.34 | 0
|  |  | (3,66+2,22+1,68+0,9+5,12+4,4+4,35+4,2+9,2+4,66+9,6+3)*2-9*0,8 1np |  |  | 98.78
|  |  | (8,83+1,3+2,63+1,8+2,3+1,8+5+3,69+1,6+1,1+2,96+2,43+1,6+2+4,14+5,06+5,1+4,09+2+1,6)*2 2np 201-210 |  |  | 122.06
|  |  | (2,48+1,8+4,43+4,43+2+1,8+3,5+4,49+3,57+3,91+1,47+3,57)*2-28*0,8 2np 211-216 |  |  | 52.5
117 |  | 998713202R00 | Přesun hmot pro izolace tepelné, výšky do 12 m |  | % | 2643.87 | 0
|  |  | 264387/100 |  |  | 2643.87
|  | 72 | Zdravotechnické instalace
118 |  | 554210160.D | Vana bílá 185x80x41 cm |  | kus | 1 | 0
|  |  | 1 mč104 |  |  | 1
119 |  | 722268242R05 | Sestava vodoměrná DN 32-25 |  | kus | 1 | 0
|  |  | 1 |  |  | 1
120 |  | 831230110RR1 | Vodovodní přípojka z trub polyetylénových D 40-63 |  | kpl | 1 | 0
|  |  | 1 |  |  | 1
121 |  | 998722202R00 | Přesun hmot pro vnitřní vodovod, výšky do 12 m |  | % | 385.47 | 0
|  |  | 38547/100 |  |  | 385.47
|  | 762 | Konstrukce tesařské
122 |  | 762822130RT2 | Montáž stropnic hraněných pl. do 450 cm2 |  | m | 234.25 | 0
|  |  | 234,25 |  |  | 234.25
123 |  | 60596002 | Řezivo - hranoly |  | m3 | 6.18 | 0
|  |  | 5,622*1,1 |  |  | 6.18
124 |  | 762895000R00 | Spojovací prostředky pro montáž stropů |  | m3 | 5.62 | 0
|  |  | 5,622 |  |  | 5.62
125 |  | 762911112R00 | Impregnace řeziva máčením |  | m2 | 150.32 | 0
|  |  | 150,32 |  |  | 150.32
126 |  | 762211120R02 | Osazení půdního schodiště skládacího |  | kpl | 1 | 0
|  |  | 1 |  |  | 1
127 |  | 998762202R00 | Přesun hmot pro tesařské konstrukce, výšky do 12 m |  | % | 870.54 | 0
|  |  | 87054/100 |  |  | 870.54
|  | 764 | Konstrukce klempířské
128 |  | 764339811R00 | Demontáž lemov. komínů v ploše, vln. kryt, do 45° |  | m2 | 6 | 0
|  |  | 6 |  |  | 6
129 |  | 764900050RAA | Demontáž oplechování parapetů |  | m | 21.8 | 0
|  |  | 1,2*14+1,75*2+0,5*3 |  |  | 21.8
130 |  | 764361811R01 | Demontáž střešního okna ve vlnité krytině, do 45° k dalšímu použití |  | kus | 2 | 0
|  |  | 2 |  |  | 2
131 |  | 764361291R01 | Montáž okna střešního Pz, krytina vlnitá |  | kus | 4 | 0
|  |  | 4 |  |  | 4
132 |  | 764361420R01 | Okno střešní , krytina vlnitá, |  | kus | 2 | 0
|  |  | 2 |  |  | 2
133 |  | 764339210R01 | Lemování z Pz, komínů na vlnité krytině, v ploše |  | m2 | 10 | 0
|  |  | 10 |  |  | 10
134 |  | 764410270RT2 | Oplechování parapetů včetně rohů Pz, rš 500 mm |  | m | 3.6 | 0
|  |  | 1,8*2 |  |  | 3.6
135 |  | 764410260RT2 | Oplechování parapetů včetně rohů Pz, rš 400 mm |  | m | 9.6 | 0
|  |  | 1,2*8 |  |  | 9.6
136 |  | 764341291R01 | Montáž lemování kotevních prvků Pz, vlnitá krytina |  | kus | 16 | 0
|  |  | 4*4 lávky |  |  | 16
137 |  | 998764202R00 | Přesun hmot pro klempířské konstr., výšky do 12 m |  | % | 751.37 | 0
|  |  | 75137/100 |  |  | 751.37
|  | 765 | Krytina tvrdá
138 |  | HZS2142 | Hodinová zúčtovací sazba pokrývač odborný - úpravy stávající střešní krytiny - částečná demontáž, zpětné doplnění včetně materiálu |  | h | 20 | 0
|  |  | 20 |  |  | 20
139 |  | 998765202R00 | Přesun hmot pro krytiny tvrdé, výšky do 12 m |  | % | 110 | 0
|  |  | 11000/100 |  |  | 110
|  | 766 | Konstrukce truhlářské
140 |  | 766001001R00 | Dodávka a montáž plastových dveří, parametry a vybavení dle PD, včeně kování, doplňků a ošetření připojovacích spár |  | m2 | 2.31 | 0
|  |  | 1,1*2,1 |  |  | 2.31
141 |  | 766694121R00 | Montáž parapetních desek š.nad 30 cm,dl.do 100 cm |  | kus | 1 | 0
|  |  | 1 |  |  | 1
142 |  | 766694122R00 | Montáž parapetních desek š.nad 30 cm,dl.do 160 cm |  | kus | 13 | 0
|  |  | 13 |  |  | 13
143 |  | 766694123R00 | Montáž parapetních desek š.nad 30 cm,dl.do 260 cm |  | kus | 2 | 0
|  |  | 2 2T |  |  | 2
144 |  | 5534205699 | Boční krytka parapetu plast |  | kus | 26 | 0
|  |  | 26 |  |  | 26
145 |  | 60775520 | Parapet interiér PVC bílý |  | m2 | 10.02 | 0
|  |  | (2,1*2+0,5+1,25)*0,80+1,25*0,3*7+1,35*0,35*3+1,35*0,45*2 |  |  | 10.02
146 |  | 998766202R00 | Přesun hmot pro truhlářské konstr., výšky do 12 m |  | % | 230.77 | 0
|  |  | 23077/100 |  |  | 230.77
|  | 767 | Konstrukce doplňkové stavební (zámečnické)
147 |  | 767995102R01 | Výroba a montáž kov. atypických konstr. do 20 kg; zábradlí schodiště 2x synt.nátěr |  | kg | 15 | 0
|  |  | 15 zábradlí 2np |  |  | 15
148 |  | 767995104R99 | Výroba a montáž kov. atypických konstr.-komínová lávka vč.zábradlí žár.Zn |  | ks | 4 | 0
|  |  | 4 |  |  | 4
149 |  | 767995102R02 | Výroba a montáž kov. atypických konstr. do 10 kg žebřík VMŠ 2x synt.nátěr |  | kg | 1 | 0
|  |  | 1 |  |  | 1
150 |  | 767122112R00 | Montáž stěn s výplní drátěnou sítí, svařovaných |  | m2 | 24.67 | 0
|  |  | (1,445+2,85+2,85+3,1+3,6+4+1)*2,72-26,59 |  |  | 24.67
151 |  | 14550246 | Profily ocelové |  | t | 0.63 | 0
|  |  | 51,26*0,0253-0,671 |  |  | 0.63
152 |  | 31324912 | Žebírkové pletivo v rámu |  | m2 | 35.03 | 0
|  |  | 24,67*1,42 |  |  | 35.03
153 |  | 998767202R00 | Přesun hmot pro zámečnické konstr., výšky do 12 m |  | % | 1061.74 | 0
|  |  | 106174/100 |  |  | 1061.74
|  | 771 | Podlahy z dlaždic
154 |  | 771275511R00 | Montáž keram.dlaždic a schodovek na stupnice,TM |  | m | 2 | 0
|  |  | 2 |  |  | 2
155 |  | 771275521R00 | Montáž keramických dlaždic na podstupnice, TM |  | m | 2 | 0
|  |  | 2 |  |  | 2
156 |  | 771575109R00 | Montáž podlah keram.,hladké, tmel, 30x30 cm |  | m2 | 11.13 | 0
|  |  | 11,13 |  |  | 11.13
157 |  | 777531024R00 | Vyrovnání podlah, samonivel. hmotoul tl.4 mm |  | m2 | 11.13 | 0
|  |  | 11,13 |  |  | 11.13
158 |  | 597642030AN | Dlaždice keramické protiskluzné (barevné) přes 9 do 12 ks/m2 |  | m2 | 13.36 | 0
|  |  | 11,13*1,2 |  |  | 13.36
159 |  | 771101121R00 | Provedení penetrace podkladu penetrace PPB Multigrund |  | m2 | 120.18 | 0
|  |  | 109,045+11,13 |  |  | 120.18
160 |  | 771577112R00 | Lišta hliníková L 10mm podlahová |  | m | 5 | 0
|  |  | 5 |  |  | 5
161 |  | 998771202R00 | Přesun hmot pro podlahy z dlaždic, výšky do 12 m |  | % | 250.57 | 0
|  |  | 25057/100 |  |  | 250.57
|  | 776 | Podlahy povlakové
162 |  | 776101121R00 | Provedení penetrace podkladu pod.povlak.podlahy |  | m2 | 27.87 | 0
|  |  | 27,87 |  |  | 27.87
163 |  | 776101115R00 | Vyrovnání podkladů samonivelační hmotou |  | m2 | 27.87 | 0
|  |  | 27,87 |  |  | 27.87
164 |  | 776511000R00 | Lepení povlakových podlah z pásů pryžových |  | m2 | 27.87 | 0
|  |  | 27,87 |  |  | 27.87
165 |  | 284122171 | Podlahovina PVC |  | m2 | 33.44 | 0
|  |  | 27,87*1,2 |  |  | 33.44
166 |  | 776411000R00 | Lepení podlahových soklíků pryžových |  | m | 8.6 | 0
|  |  | 8,6 |  |  | 8.6
167 |  | 28342459 | Lišta soklová měkké PVC 30x30 mm |  | m | 9.46 | 0
|  |  | 8,6*1,1 |  |  | 9.46
168 |  | 998776202R00 | Přesun hmot pro podlahy povlakové, výšky do 12 m |  | % | 261.87 | 0
|  |  | 26187/100 |  |  | 261.87
|  | 783 | Nátěry
169 |  | 783221900RN0 | Mezinátěrátěr syntetický kov. konstr. jednonásobný základní |  | m2 | 126.73 | 0
|  |  | 184,2*0,688 |  |  | 126.73
|  | 94 | Lešení a stavební výtahy
170 |  | 941955002R00 | Lešení lehké pomocné, výška podlahy do 1,9 m |  | m2 | 250 | 0
|  |  | 250 |  |  | 250
171 |  | 945421110 | Hydraulická zvedací plošina na automobilovém podvozku výška zdvihu do 18 m včetně obsluhy |  | hod | 30 | 0
|  |  | 30 |  |  | 30
172 |  | 941941031R00 | Montáž lešení leh.řad.s podlahami,š.do 1 m, H 10 m |  | m2 | 66 | 0
|  |  | 5,5*3*2*2 |  |  | 66
173 |  | 941941111R00 | Pronájem lešení za kžd další den |  | m2 | 1914 | 0
|  |  | 66*29 |  |  | 1914
174 |  | 941941831R00 | Demontáž lešení leh.řad.s podlahami,š.1 m, H 10 m |  | m2 | 66 | 0
|  |  | 66 |  |  | 66
|  | 96 | Bourání konstrukcí
175 |  | 767996801R00 | Demontáž atypických ocelových konstr. do 50 kg |  | kg | 6 | 0
|  |  | 6 rám niky mč.102 |  |  | 6
176 |  | 964072221R02 | Vybourání nosníků ze zdi smíšené dl. 4 m, 20 kg/m |  | t | 0.02 | 0
|  |  | 2,5*2*0,00447 L50x50 |  |  | 0.02
177 |  | 962023390 | Bourání zdiva nadzákladového smíšeného na MVC |  | m3 | 2.31 | 0
|  |  | 1*0,3*3,6 107 roh |  |  | 1.08
|  |  | 1,25*1,05*0,8+0,1*1,5*1,23 107 nové dveře |  |  | 1.23
178 |  | 961021311R00 | Bourání základů ze zdiva kamenného |  | m3 | 2.87 | 0
|  |  | 0,6*0,4*0,3*4 základ kl.pasů |  |  | 0.29
|  |  | 7,4*0,6*0,4 stěna |  |  | 1.78
|  |  | 1*2*0,4 pec |  |  | 0.8
179 |  | 965043441RT2 | Bourání podkladů bet., potěr tl. 15 cm, nad 4 m2 |  | m3 | 5.88 | 0
|  |  | (4,1*7,25+0,85*0,7+5,6*1,3+2*0,8)*0,15 |  |  | 5.88
180 |  | 965042141R00 | Bourání mazanin betonových tl. 10 cm, nad 4 m2 |  | m3 | 6.97 | 0
|  |  | (4,05*4,42+3,49*3,02+4,1*7,25+0,85*0,7+5,6*1,3+2*0,8+3,2*0,65)*0,1 |  |  | 6.97
181 |  | 965049112RT1 | Příplatek, bourání mazanin se svař.síťí nad 10 cm |  | m3 | 1.89 | 0
|  |  | 3,15*4*0,15 |  |  | 1.89
|  | 97 | Prorážení otvorů a ostatní bourací práce
182 |  | 975053151R00 | Víceřad.podchycení stropů do 3,5 m,nad 1500 kg/m2m |  | m | 2 | 0
|  |  | 2 107 okno |  |  | 2
183 |  | 973022251R00 | Vysekání kapes zeď kamenná nebo smíšená pl. 0,1 m2, hl. 30 cm |  | kus | 41 | 0
|  |  | 41 |  |  | 41
184 |  | 973022251R01 | Vysekání kapes zeď kamenná nebo smíšená pl. do 0,1 m2, hl. 35 cm |  | kus | 43 | 0
|  |  | 43 |  |  | 43
185 |  | 973028131R00 | Vysekání kapes zeď kamenná nebo smíšená .zaváz. příček tl. 15 cm |  | m | 21.6 | 0
|  |  | 3,3*2+3*5 |  |  | 21.6
186 |  | 973028141R00 | Vysekání kapes zeď kamenná nebo smíšená .zavázání zdí tl. 30 cm |  | m | 29.5 | 0
|  |  | 2,5*2+3,25*2+3*6 |  |  | 29.5
187 |  | 973028151R00 | Vysekání kapes zeď kamenná nebo smíšená .zavázání zdí tl. 45 cm |  | m | 6.6 | 0
|  |  | 3,3*2 |  |  | 6.6
|  | H01 | Budovy občanské výstavby
188 |  | 998011002R02 | Přesun hmot pro budovy zděné výšky do 12 m ruční |  | t | 270.54 | 0
|  |  | 26,28+0,08+63,87+7,93+61,52+2,72+41,18+16,11+3,95+45,29+1,61 |  |  | 270.54
189 |  | 998763201R00 | Přesun hmot procentní pro sádrokartonové konstrukce v objektech v do 12 m |  | % | 2691.06 | 0
|  |  | 269106/100 |  |  | 2691.06
|  | M21 | Elektromontáže
190 |  | 212190005R99 | Úprava trasy elektropřívodů a umístění osvětlovacích těles |  | kpl | 1 | 0
|  |  | 1 motosklad |  |  | 1
191 |  | 53821107 | Sporák elektrický s troubou |  | kus | 6 | 0
|  |  | 6 |  |  | 6
|  | S | Přesuny sutí
192 |  | 979081111R00 | Odvoz suti a vybour. hmot na skládku do 1 km |  | t | 94 | 0
|  |  | 21,68+13,68+10,84+2,92+40,72+4,16 |  |  | 94
193 |  | 979081121R99 | Příplatek k odvozu za každý další 1 km |  | t | 846 | 0
|  |  | 94*9 |  |  | 846
194 |  | 997013213 | Vnitrostaveništní doprava suti a vybouraných hmot pro budovy v do 12 m ručně |  | t | 94 | 0
|  |  | 94 |  |  | 94
195 |  | 979990001R99 | Poplatek za skládku stavební suti |  | t | 58.64 | 0
|  |  | 40,72+4,16+10,84+2,92 |  |  | 58.64
196 |  | 979990101R95 | Poplatek za skládku zemina |  | t | 35.36 | 0
|  |  | 21,68+13,68 |  |  | 35.36
197 |  | 979990113R00 | Poplatek za skládku suti-obal.kam-asfalt 170302 |  | t | 5.42 | 0
|  |  | 5,42 |  |  | 5.42
Poznámka: