## Rekapitulace stavby
Export Komplet | [27 empty] | 2.0 |  |  |  |  | False | False | {52a1cfc0-d43f-4d05-ac0d-6d4982300838}
[19 empty] | >> skryté sloupce << | [12 empty] | 0,01 | 21
[32 empty] | 0,01 | 15
|  | REKAPITULACE STAVBY | [17 empty] | v --- níže se nacházejí doplnkové a pomocné údaje k sestavám --- v | [11 empty] | 0,001
|  | Kód: |  |  |  | ZSDuk_vytah | [25 empty] | 0,01
|  | Stavba: |  |  |  | ZŠ Dukelská, Benešov - přístavba výtahu | [25 empty] | 0,01
|  | KSO: | [12 empty] | CC-CZ: | [16 empty] | 0,01
|  | Místo: | [12 empty] | Datum: |  | 2020-04-20 | [14 empty] | 0,01
0,01
|  | Zadavatel: | [12 empty] | IČ: | [16 empty] | 0,01
[15 empty] | DIČ: | [16 empty] | 0,01
0,01
|  | Zhotovitel: | [12 empty] | IČ: | [16 empty] | 0,01
[15 empty] | DIČ: | [16 empty] | 0,01
False
|  | Projektant: | [12 empty] | IČ: | [16 empty] | False
[15 empty] | DIČ: | [16 empty] | True
0,01
|  | Zpracovatel: | [12 empty] | IČ: | [16 empty] | 0,01
[15 empty] | DIČ: | [16 empty] | True
Poznámka:
|  | Cena bez DPH | [12 empty] | 0
[7 empty] | Sazba daně |  |  | Základ daně |  |  |  |  | Výše daně
|  | DPH | základní |  |  |  | 21% |  |  | 0 |  |  |  |  | 0
|  |  | snížená |  |  |  | 15% |  |  | 0 |  |  |  |  | 0
|  |  | zákl. přenesená |  |  |  | 21% |  |  | 0 |  |  |  |  | 0
|  |  | sníž. přenesená |  |  |  | 15% |  |  | 0 |  |  |  |  | 0
|  |  | nulová |  |  |  | 0% |  |  | 0 |  |  |  |  | 0
|  | Cena s DPH | [5 empty] | v |  |  | CZK |  |  |  | 0
|  | Projektant | [10 empty] | Zpracovatel
|  | Datum a podpis: | [6 empty] | Razítko |  |  |  | Datum a podpis: |  |  | Razítko
|  | Objednavatel | [10 empty] | Zhotovitel
|  | Datum a podpis: | [6 empty] | Razítko |  |  |  | Datum a podpis: |  |  | Razítko
REKAPITULACE OBJEKTŮ STAVBY A SOUPISŮ PRACÍ
| Kód: | [5 empty] | ZSDuk_vytah
| Stavba: | [5 empty] | ZŠ Dukelská, Benešov - přístavba výtahu
| Místo: | [12 empty] | Datum: |  | 2020-04-20
| Zadavatel: | [12 empty] | Projektant: | [5 empty] | Informatívní údaje z listů zakázek
| Zhotovitel: | [12 empty] | Zpracovatel:
| Kód |  |  | Popis | [7 empty] | Cena bez DPH [CZK] |  |  |  |  | Cena s DPH [CZK] | Typ |  | z toho Ostat. náklady [CZK] | DPH [CZK] | Normohodiny [h] | DPH základní [CZK] | DPH snížená [CZK] | DPH základní přenesená [CZK] | DPH snížená přenesená [CZK] | Základna DPH základní | Základna DPH snížená | Základna DPH zákl. přenesená | Základna DPH sníž. přenesená | Základna DPH nulová
| Náklady z rozpočtů | [10 empty] | 0 |  |  |  |  | 0 |  |  | 0 | 0 | 2849.7226 | 0 | 0 | 0 | 0 | 0 | 0 | 0 | 0 | 0 | D | 0 | ###NOIMPORT### | IMPORT | {52a1cfc0-d43f-4d05-ac0d-6d4982300838} | {00000000-0000-0000-0000-000000000000}
/ |  | SO 01 |  |  | Přístavba výtahu | [6 empty] | 0 |  |  |  |  | 0 | STA |  | 0 | 0 | 2226.8603 | 0 | 0 | 0 | 0 | 0 | 0 | 0 | 0 | 0 |  | 1 |  | IMPORT | {821be219-3911-4b03-b89f-18ce310e6556} | {52a1cfc0-d43f-4d05-ac0d-6d4982300838} | 2
/ |  | SO 02 |  |  | Schodišťová plošina | [6 empty] | 0 |  |  |  |  | 0 | STA |  | 0 | 0 | 9.779 | 0 | 0 | 0 | 0 | 0 | 0 | 0 | 0 | 0 |  | 1 |  | IMPORT | {4134ed23-ca11-4787-a615-f381c28346ba} | {52a1cfc0-d43f-4d05-ac0d-6d4982300838} | 2
/ |  | SO 03 |  |  | Úprava venkovního schodiště | [6 empty] | 0 |  |  |  |  | 0 | STA |  | 0 | 0 | 587.3769 | 0 | 0 | 0 | 0 | 0 | 0 | 0 | 0 | 0 |  | 1 |  | IMPORT | {e08e34cc-aebe-47de-99b5-080044844e34} | {52a1cfc0-d43f-4d05-ac0d-6d4982300838} | 2
/ |  | SO 04 |  |  | Úprava vnitřního schodiště | [6 empty] | 0 |  |  |  |  | 0 | STA |  | 0 | 0 | 25.7064 | 0 | 0 | 0 | 0 | 0 | 0 | 0 | 0 | 0 |  | 1 |  | IMPORT | {32173412-d60d-4289-a1a9-f548cfc3c6b2} | {52a1cfc0-d43f-4d05-ac0d-6d4982300838} | 2
/ |  | SO 05 |  |  | Elektroinstalace | [6 empty] | 0 |  |  |  |  | 0 | STA |  | 0 | 0 | 0 | 0 | 0 | 0 | 0 | 0 | 0 | 0 | 0 | 0 |  | 1 |  | IMPORT | {8974a7d9-a3d2-4109-b749-5f8a9acbbbcf} | {52a1cfc0-d43f-4d05-ac0d-6d4982300838} | 2

## SO 01 - Přístavba výtahu
[9 empty] | >> skryté sloupce << | [9 empty] | {821be219-3911-4b03-b89f-18ce310e6556}
2
| KRYCÍ LIST SOUPISU PRACÍ | [8 empty] | v --- níže se nacházejí doplnkové a pomocné údaje k sestavám --- v | [8 empty] | False
Stavba:
ZŠ Dukelská, Benešov - přístavba výtahu
Objekt:
SO 01 - Přístavba výtahu
| KSO: |  |  |  |  | CC-CZ:
| Místo: |  |  |  |  | Datum: | 2020-04-20
| Zadavatel: |  |  |  |  | IČ:
DIČ:
| Zhotovitel: |  |  |  |  | IČ:
DIČ:
| Projektant: |  |  |  |  | IČ:
DIČ:
| Zpracovatel: |  |  |  |  | IČ:
DIČ:
Poznámka:
| Cena bez DPH | [5 empty] | 0
|  |  | Základ daně |  |  | Sazba daně | Výše daně
| DPH | základní | 0 |  |  | 21% | 0
|  | snížená | 0 |  |  | 15% | 0
|  | zákl. přenesená | 0 |  |  | 21% | 0
|  | sníž. přenesená | 0 |  |  | 15% | 0
|  | nulová | 0 |  |  | 0% | 0
| Cena s DPH |  |  | v | CZK |  | 0
| Projektant |  |  | Zpracovatel
| Datum a podpis: |  | Razítko | Datum a podpis: |  |  | Razítko
| Objednavatel |  |  | Zhotovitel
| Datum a podpis: |  | Razítko | Datum a podpis: |  |  | Razítko
REKAPITULACE ČLENĚNÍ SOUPISU PRACÍ
Stavba:
ZŠ Dukelská, Benešov - přístavba výtahu
Objekt:
SO 01 - Přístavba výtahu
Místo: | [5 empty] | Datum: | 2020-04-20
Zadavatel: | [5 empty] | Projektant:
Zhotovitel: | [5 empty] | Zpracovatel:
Kód dílu - Popis | [6 empty] | Cena celkem [CZK]
Náklady ze soupisu prací | [6 empty] | 0 | [12 empty] | -1
| HSV - Práce a dodávky HSV | [5 empty] | 0
| 1 - Zemní práce | [5 empty] | 0
| 2 - Zakládání | [5 empty] | 0
| 3 - Svislé a kompletní konstrukce | [5 empty] | 0
| 4 - Vodorovné konstrukce | [5 empty] | 0
| 5 - Komunikace pozemní | [5 empty] | 0
| 6 - Úpravy povrchů, podlahy a osazování výplní | [5 empty] | 0
| 9 - Ostatní konstrukce a práce | [5 empty] | 0
| 96 - Bourání konstrukcí | [5 empty] | 0
| 998 - Přesun hmot HSV | [5 empty] | 0
| PSV - Práce a dodávky PSV | [5 empty] | 0
| 711 - Izolace proti vodě | [5 empty] | 0
| 713 - Izolace tepelné | [5 empty] | 0
| 764 - Konstrukce klempířské | [5 empty] | 0
| 766 - Konstrukce truhlářské | [5 empty] | 0
| 767 - Konstrukce zámečnické | [5 empty] | 0
| 776 - Podlahy povlakové | [5 empty] | 0
| 781 - Dokončovací práce - obklady | [5 empty] | 0
| 783 - Dokončovací práce - nátěry | [5 empty] | 0
| 784 - Dokončovací práce - malby | [5 empty] | 0
| M - Práce a dodávky M | [5 empty] | 0
| 33-M - Montáže dopravních zařízení | [5 empty] | 0
| VRN - Vedlejší rozpočtové náklady | [5 empty] | 0
SOUPIS PRACÍ
Stavba:
ZŠ Dukelská, Benešov - přístavba výtahu
Objekt:
SO 01 - Přístavba výtahu
Místo: | [5 empty] | Datum: | 2020-04-20
Zadavatel: | [5 empty] | Projektant:
Zhotovitel: | [5 empty] | Zpracovatel:
PČ | Typ | Kód | Popis | MJ | Množství | J.cena [CZK] | Cena celkem [CZK] | Cenová soustava |  |  | DPH | J. Nh [h] | Nh celkem [h] | J. hmotnost [t] | Hmotnost celkem [t] | J. suť [t] | Suť Celkem [t]
Náklady soupisu celkem | [6 empty] | 0 | [5 empty] | 2226.8603 |  | 179.3516 |  | 44.4421 |  | D | -1 | [7 empty] | 0
| D | HSV | Práce a dodávky HSV |  |  |  | 0 | [5 empty] | 2138.8751 |  | 178.6295 |  | 44.4421 | 1 | D | 0 | ROZPOCET | [6 empty] | 0
| D | 1 | Zemní práce |  |  |  | 0 | [5 empty] | 141.6725 |  | 0.0363 |  | 0 | 1 | D | 1 | ROZPOCET | [6 empty] | 0
1 | K | 131251103 | Hloubení jam nezapažených v hornině třídy těžitelnosti I, objem do 100 m3 strojně | m3 | 76.63 |  | 0 |  |  |  | základní | 0.414 | 31.7248 | 0 | 0 | 0 | 0 | 4 | K | 2 | ROZPOCET | 0 | 0 | 0 | 0 | 0 | 1 | 0 | 4 | -90594881
2 | K | 162251102 | Vodorovné přemístění do 50 m výkopku/sypaniny z horniny třídy těžitelnosti I | m3 | 48.4 |  | 0 |  |  |  | základní | 0.07 | 3.388 | 0 | 0 | 0 | 0 | 4 | K | 2 | ROZPOCET | 0 | 0 | 0 | 0 | 0 | 1 | 0 | 4 | -727642118
3 | K | 171251201 | Uložení sypaniny na skládky nebo meziskládky | m3 | 48.4 |  | 0 |  |  |  | základní | 0.009 | 0.4356 | 0 | 0 | 0 | 0 | 4 | K | 2 | ROZPOCET | 0 | 0 | 0 | 0 | 0 | 1 | 0 | 4 | 1824864651
4 | K | 167151101 | Nakládání výkopku z hornin třídy těžitelnosti I, do 100 m3 strojně | m3 | 48.4 |  | 0 |  |  |  | základní | 0.197 | 9.5348 | 0 | 0 | 0 | 0 | 4 | K | 2 | ROZPOCET | 0 | 0 | 0 | 0 | 0 | 1 | 0 | 4 | 417220889
5 | K | 162251102 | Vodorovné přemístění do 50 m výkopku/sypaniny z horniny třídy těžitelnosti I | m3 | 48.4 |  | 0 |  |  |  | základní | 0.07 | 3.388 | 0 | 0 | 0 | 0 | 4 | K | 2 | ROZPOCET | 0 | 0 | 0 | 0 | 0 | 1 | 0 | 4 | 586282558
6 | K | 171151103 | Uložení sypaniny z hornin soudržných do násypů zhutněných | m3 | 48.4 |  | 0 |  |  |  | základní | 0.131 | 6.3404 | 0 | 0 | 0 | 0 | 4 | K | 2 | ROZPOCET | 0 | 0 | 0 | 0 | 0 | 1 | 0 | 4 | -1769527091
7 | K | 175111209 | Příplatek za ruční prohození sypaniny | m3 | 48.4 |  | 0 |  |  |  | základní | 0.852 | 41.2368 | 0 | 0 | 0 | 0 | 4 | K | 2 | ROZPOCET | 0 | 0 | 0 | 0 | 0 | 1 | 0 | 4 | 1119860687
8 | K | 162751117 | Vodorovné přemístění do 10000 m výkopku/sypaniny z horniny třídy těžitelnosti I | m3 | 28.23 |  | 0 |  |  |  | základní | 0.087 | 2.456 | 0 | 0 | 0 | 0 | 4 | K | 2 | ROZPOCET | 0 | 0 | 0 | 0 | 0 | 1 | 0 | 4 | -1195193586
9 | K | 162751119 | Příplatek k vodorovnému přemístění výkopku/sypaniny z horniny třídy těžitelnosti I ZKD 1000 m přes 10000 m | m3 | 1129.2 |  | 0 |  |  |  | základní | 0.005 | 5.646 | 0 | 0 | 0 | 0 | 4 | K | 2 | ROZPOCET | 0 | 0 | 0 | 0 | 0 | 1 | 0 | 4 | 1585123803
10 | K | 171251201a | Uložení zeminy na skládce | m3 | 28.23 |  | 0 |  |  |  | základní | 0.009 | 0.25407 | 0 | 0 | 0 | 0 | 4 | K | 2 | ROZPOCET | 0 | 0 | 0 | 0 | 0 | 1 | 0 | 4 | -203624315
11 | K | 171201231 | Poplatek za uložení zeminy na recyklační skládce | t | 60.98 |  | 0 |  |  |  | základní | 0 | 0 | 0 | 0 | 0 | 0 | 4 | K | 2 | ROZPOCET | 0 | 0 | 0 | 0 | 0 | 1 | 0 | 4 | 887818444
12 | K | 182251101 | Úprava terénu - svahování násypů, modelace | m2 | 242 |  | 0 |  |  |  | základní | 0.067 | 16.214 | 0 | 0 | 0 | 0 | 4 | K | 2 | ROZPOCET | 0 | 0 | 0 | 0 | 0 | 1 | 0 | 4 | 876031187
13 | K | 181411132 | Založení parkového trávníku výsevem plochy do 1000 m2 ve svahu do 1:2 | m2 | 242 |  | 0 |  |  |  | základní | 0.087 | 21.054 | 0 | 0 | 0 | 0 | 4 | K | 2 | ROZPOCET | 0 | 0 | 0 | 0 | 0 | 1 | 0 | 4 | -581002476
14 | M | 00572410 | Osivo směs travní parková | kg | 36.3 |  | 0 |  |  |  | základní | 0 | 0 | 0.001 | 0.0363 | 0 | 0 | 8 | M | 2 | ROZPOCET | 0 | 0 | 0 | 0 | 0 | 1 | 0 | 4 | 699769231
| D | 2 | Zakládání |  |  |  | 0 | [5 empty] | 116.161 |  | 111.2025 |  | 0 | 1 | D | 1 | ROZPOCET | [6 empty] | 0
15 | K | 271532213 | Podsyp, zásyp se zhutněním z kameniva | m3 | 37.42 |  | 0 |  |  |  | základní | 1.025 | 38.3555 | 2.16 | 80.8272 | 0 | 0 | 4 | K | 2 | ROZPOCET | 0 | 0 | 0 | 0 | 0 | 1 | 0 | 4 | -2103077929
16 | K | 273313611 | Základové desky z betonu tř. C 16/20 (podkl. beton) | m3 | 0.83 |  | 0 |  |  |  | základní | 0.584 | 0.48472 | 2.2563 | 1.8728 | 0 | 0 | 4 | K | 2 | ROZPOCET | 0 | 0 | 0 | 0 | 0 | 1 | 0 | 4 | -754171329
17 | K | 273321411 | Základové desky ze ŽB tř. C 20/25 (podkl. beton) | m3 | 0.67 |  | 0 |  |  |  | základní | 0.629 | 0.42143 | 2.4533 | 1.6437 | 0 | 0 | 4 | K | 2 | ROZPOCET | 0 | 0 | 0 | 0 | 0 | 1 | 0 | 4 | 1458556533
18 | K | 273362021 | Výztuž základových desek svařovanými sítěmi Kari | t | 0.02 |  | 0 |  |  |  | základní | 15.231 | 0.30462 | 1.0628 | 0.021255 | 0 | 0 | 4 | K | 2 | ROZPOCET | 0 | 0 | 0 | 0 | 0 | 1 | 0 | 4 | 922106492
19 | K | 274313711 | Základové pásy z betonu tř. C 20/25 | m3 | 1.71 |  | 0 |  |  |  | základní | 0.584 | 0.99864 | 2.4533 | 4.1951 | 0 | 0 | 4 | K | 2 | ROZPOCET | 0 | 0 | 0 | 0 | 0 | 1 | 0 | 4 | -1714233810
20 | K | 279113145 | Základová zeď tl do 400 mm z tvárnic ztraceného bednění včetně výplně z betonu tř. C 20/25 | m2 | 3.51 |  | 0 |  |  |  | základní | 1.21 | 4.2471 | 1.0146 | 3.5612 | 0 | 0 | 4 | K | 2 | ROZPOCET | 0 | 0 | 0 | 0 | 0 | 1 | 0 | 4 | -2098392153
21 | K | 274361821 | Výztuž ztraceného bednění betonářskou ocelí 10 505 (R) | t | 0.07 |  | 0 |  |  |  | základní | 32.821 | 2.2975 | 1.0602 | 0.074212 | 0 | 0 | 4 | K | 2 | ROZPOCET | 0 | 0 | 0 | 0 | 0 | 1 | 0 | 4 | 986334397
22 | K | 273323511 | Základové desky ze ŽB pro konstrukce bílých van tř. C 25/30 | m3 | 2.15 |  | 0 |  |  |  | základní | 0.737 | 1.5845 | 2.4746 | 5.3204 | 0 | 0 | 4 | K | 2 | ROZPOCET | 0 | 0 | 0 | 0 | 0 | 1 | 0 | 4 | 25636616
23 | K | 279323111 | Základová zeď ze ŽB pro konstrukce bílých van tř. C 25/30 | m3 | 5.07 |  | 0 |  |  |  | základní | 0.735 | 3.7265 | 2.4745 | 12.5457 | 0 | 0 | 4 | K | 2 | ROZPOCET | 0 | 0 | 0 | 0 | 0 | 1 | 0 | 4 | -49081450
24 | K | 273351121 | Zřízení bednění základových desek | m2 | 5.36 |  | 0 |  |  |  | základní | 0.3 | 1.608 | 0.00247 | 0.013239 | 0 | 0 | 4 | K | 2 | ROZPOCET | 0 | 0 | 0 | 0 | 0 | 1 | 0 | 4 | 1466533800
25 | K | 273351122 | Odstranění bednění základových desek | m2 | 5.36 |  | 0 |  |  |  | základní | 0.152 | 0.81472 | 0 | 0 | 0 | 0 | 4 | K | 2 | ROZPOCET | 0 | 0 | 0 | 0 | 0 | 1 | 0 | 4 | 1102615373
26 | K | 274351121 | Zřízení bednění základových pasů rovných | m2 | 6.57 |  | 0 |  |  |  | základní | 0.247 | 1.6228 | 0.00269 | 0.017673 | 0 | 0 | 4 | K | 2 | ROZPOCET | 0 | 0 | 0 | 0 | 0 | 1 | 0 | 4 | 2030732370
27 | K | 274351122 | Odstranění bednění základových pasů rovných | m2 | 6.57 |  | 0 |  |  |  | základní | 0.083 | 0.54531 | 0 | 0 | 0 | 0 | 4 | K | 2 | ROZPOCET | 0 | 0 | 0 | 0 | 0 | 1 | 0 | 4 | 2091910026
28 | K | 279351121 | Zřízení oboustranného bednění základových zdí | m2 | 33.81 |  | 0 |  |  |  | základní | 0.518 | 17.5136 | 0.00275 | 0.092978 | 0 | 0 | 4 | K | 2 | ROZPOCET | 0 | 0 | 0 | 0 | 0 | 1 | 0 | 4 | 1017935184
29 | K | 279351122 | Odstranění oboustranného bednění základových zdí | m2 | 33.81 |  | 0 |  |  |  | základní | 0.177 | 5.9844 | 0 | 0 | 0 | 0 | 4 | K | 2 | ROZPOCET | 0 | 0 | 0 | 0 | 0 | 1 | 0 | 4 | -1132348439
30 | K | 273361821 | Výztuž základových desek a zdí betonářskou ocelí 10 505 (R) | t | 0.94 |  | 0 |  |  |  | základní | 32.821 | 30.8517 | 1.0602 | 0.99656 | 0 | 0 | 4 | K | 2 | ROZPOCET | 0 | 0 | 0 | 0 | 0 | 1 | 0 | 4 | 368652468
31 | K | 953334315 | Těsnění pracovní spáry (např. kombinovaný těsnící PVC pás s bobtnavým profilem š 150 mm) | m | 10 |  | 0 |  |  |  | základní | 0.48 | 4.8 | 0.00204 | 0.0204 | 0 | 0 | 4 | K | 2 | ROZPOCET | 0 | 0 | 0 | 0 | 0 | 1 | 0 | 4 | 2031706038
| D | 3 | Svislé a kompletní konstrukce |  |  |  | 0 | [5 empty] | 59.8035 |  | 16.7151 |  | 0 | 1 | D | 1 | ROZPOCET | [6 empty] | 0
32 | K | 311235145 | Zdivo jednovrstvé z cihel broušených přes P10 do P15 na tenkovrstvou maltu tl 250 mm | m2 | 61.05 |  | 0 |  |  |  | základní | 0.707 | 43.1623 | 0.18085 | 11.0409 | 0 | 0 | 4 | K | 2 | ROZPOCET | 0 | 0 | 0 | 0 | 0 | 1 | 0 | 4 | 181897626
33 | K | 310238211 | Zazdívky, dozdívky cihlami na MVC | m3 | 2.47 |  | 0 |  |  |  | základní | 4.794 | 11.8412 | 1.8775 | 4.6374 | 0 | 0 | 4 | K | 2 | ROZPOCET | 0 | 0 | 0 | 0 | 0 | 1 | 0 | 4 | 1391793648
34 | K | 317168053 | Překlad keramický vysoký v 238 mm dl 1500 mm | kus | 15 |  | 0 |  |  |  | základní | 0.26 | 3.9 | 0.05455 | 0.81825 | 0 | 0 | 4 | K | 2 | ROZPOCET | 0 | 0 | 0 | 0 | 0 | 1 | 0 | 4 | -1338501061
35 | K | 317168055 | Překlad keramický vysoký v 238 mm dl 2000 mm | kus | 3 |  | 0 |  |  |  | základní | 0.3 | 0.9 | 0.07285 | 0.21855 | 0 | 0 | 4 | K | 2 | ROZPOCET | 0 | 0 | 0 | 0 | 0 | 1 | 0 | 4 | 1063134106
| D | 4 | Vodorovné konstrukce |  |  |  | 0 | [5 empty] | 37.137 |  | 7.4899 |  | 0 | 1 | D | 1 | ROZPOCET | [6 empty] | 0
36 | K | 411168281 | Strop keramický tl 21 cm z vložek MIAKO a keramobetonových nosníků dl do 2 m OVN 50 cm | m2 | 11.29 |  | 0 |  |  |  | základní | 1.367 | 15.4334 | 0.34665 | 3.9137 | 0 | 0 | 4 | K | 2 | ROZPOCET | 0 | 0 | 0 | 0 | 0 | 1 | 0 | 4 | 822040001
37 | K | 411354313 | Zřízení podpěrné konstrukce stropů výšky do 4 m tl. do 25 cm | m2 | 11.29 |  | 0 |  |  |  | základní | 0.2 | 2.258 | 0.00088 | 0.0099352 | 0 | 0 | 4 | K | 2 | ROZPOCET | 0 | 0 | 0 | 0 | 0 | 1 | 0 | 4 | -1835620117
38 | K | 411354314 | Odstranění podpěrné konstrukce stropů výšky do 4 m tl. do 25 cm | m2 | 11.29 |  | 0 |  |  |  | základní | 0.105 | 1.1854 | 0 | 0 | 0 | 0 | 4 | K | 2 | ROZPOCET | 0 | 0 | 0 | 0 | 0 | 1 | 0 | 4 | 1436569322
39 | K | 413321414 | Věnce, nosníky, průvlaky ze ŽB tř. C 25/30 | m3 | 1.32 |  | 0 |  |  |  | základní | 1.152 | 1.5206 | 2.4534 | 3.2384 | 0 | 0 | 4 | K | 2 | ROZPOCET | 0 | 0 | 0 | 0 | 0 | 1 | 0 | 4 | -1166015320
40 | K | 413351111 | Zřízení bednění věnců, nosníků a průvlaků bez podpěrné kce výšky do 100 cm | m2 | 11.15 |  | 0 |  |  |  | základní | 0.397 | 4.4266 | 0.00663 | 0.073925 | 0 | 0 | 4 | K | 2 | ROZPOCET | 0 | 0 | 0 | 0 | 0 | 1 | 0 | 4 | -914141713
41 | K | 413351112 | Odstranění bednění věnců, nosníků a průvlaků bez podpěrné kce výšky do 100 cm | m2 | 11.15 |  | 0 |  |  |  | základní | 0.268 | 2.9882 | 0 | 0 | 0 | 0 | 4 | K | 2 | ROZPOCET | 0 | 0 | 0 | 0 | 0 | 1 | 0 | 4 | -944989646
42 | K | 413352111 | Zřízení podpěrné konstrukce věnců, nosníků, průvlaků výšky podepření do 4 m pro nosník výšky do 100 cm | m2 | 0.6 |  | 0 |  |  |  | základní | 0.311 | 0.1866 | 0.00134 | 0.000804 | 0 | 0 | 4 | K | 2 | ROZPOCET | 0 | 0 | 0 | 0 | 0 | 1 | 0 | 4 | 1237626319
43 | K | 413352112 | Odstranění podpěrné konstrukce věnců, nosníků, průvlaků výšky podepření do 4 m pro nosník výšky do 100 cm | m2 | 0.6 |  | 0 |  |  |  | základní | 0.161 | 0.0966 | 0 | 0 | 0 | 0 | 4 | K | 2 | ROZPOCET | 0 | 0 | 0 | 0 | 0 | 1 | 0 | 4 | -1350726005
44 | K | 413361821 | Výztuž věnců, nosníků, průvlaků volných trámů betonářskou ocelí 10 505 | t | 0.24 |  | 0 |  |  |  | základní | 37.673 | 9.0415 | 1.0546 | 0.25311 | 0 | 0 | 4 | K | 2 | ROZPOCET | 0 | 0 | 0 | 0 | 0 | 1 | 0 | 4 | -902889863
| D | 5 | Komunikace pozemní |  |  |  | 0 | [5 empty] | 43.1277 |  | 32.7256 |  | 0 | 1 | D | 1 | ROZPOCET | [6 empty] | 0
45 | K | 564750011 | Podklad z kameniva hrubého drceného vel. 8-16 mm tl 150 mm | m2 | 45.17 |  | 0 |  |  |  | základní | 0.027 | 1.2196 | 0.299 | 13.5058 | 0 | 0 | 4 | K | 2 | ROZPOCET | 0 | 0 | 0 | 0 | 0 | 1 | 0 | 4 | 1761801946
46 | K | 564801111 | Podklad ze štěrkodrtě ŠD tl 30 mm | m2 | 45.17 |  | 0 |  |  |  | základní | 0.02 | 0.9034 | 0.069 | 3.1167 | 0 | 0 | 4 | K | 2 | ROZPOCET | 0 | 0 | 0 | 0 | 0 | 1 | 0 | 4 | -124776860
47 | K | 596211110 | Kladení zámkové dlažby komunikací pro pěší tl 60 mm skupiny A pl do 50 m2 | m2 | 45.17 |  | 0 |  |  |  | základní | 0.72 | 32.5224 | 0.08425 | 3.8056 | 0 | 0 | 4 | K | 2 | ROZPOCET | 0 | 0 | 0 | 0 | 0 | 1 | 0 | 4 | 544283613
48 | M | 59245018 | Dlažba tvar obdélník betonová 200x100x60mm přírodní | m2 | 48 |  | 0 |  |  |  | základní | 0 | 0 | 0.131 | 6.288 | 0 | 0 | 8 | M | 2 | ROZPOCET | 0 | 0 | 0 | 0 | 0 | 1 | 0 | 4 | 122211566
49 | K | 916231213 | Osazení chodníkového obrubníku betonového stojatého s boční opěrou do lože z betonu prostého | m | 39.27 |  | 0 |  |  |  | základní | 0.216 | 8.4823 | 0.1295 | 5.0855 | 0 | 0 | 4 | K | 2 | ROZPOCET | 0 | 0 | 0 | 0 | 0 | 1 | 0 | 4 | 16177660
50 | M | 59217037 | Obrubník betonový parkový přírodní 500x50x200mm | m | 42 |  | 0 |  |  |  | základní | 0 | 0 | 0.022 | 0.924 | 0 | 0 | 8 | M | 2 | ROZPOCET | 0 | 0 | 0 | 0 | 0 | 1 | 0 | 4 | 345484726
51 | K | 919901111 | Úprava, napojení na stávající asfaltový chodník | m | 1.86 |  | 0 |  |  |  | základní | 0 | 0 | 0 | 0 | 0 | 0 | 4 | K | 2 | ROZPOCET | 0 | 0 | 0 | 0 | 0 | 1 | 0 | 4 | -368330864
| D | 6 | Úpravy povrchů, podlahy a osazování výplní |  |  |  | 0 | [5 empty] | 258.4312 |  | 10.3704 |  | 0 | 1 | D | 1 | ROZPOCET | [6 empty] | 0
52 | K | 611321141 | Vápenocementová omítka štuková dvouvrstvá vnitřních stropů rovných nanášená ručně | m2 | 14.91 |  | 0 |  |  |  | základní | 0.57 | 8.4987 | 0.01838 | 0.27405 | 0 | 0 | 4 | K | 2 | ROZPOCET | 0 | 0 | 0 | 0 | 0 | 1 | 0 | 4 | -1821708160
53 | K | 612142001 | Potažení vnitřních ploch sklovláknitým pletivem vtlačeným do tenkovrstvé hmoty | m2 | 21.8 |  | 0 |  |  |  | základní | 0.36 | 7.848 | 0.00438 | 0.095484 | 0 | 0 | 4 | K | 2 | ROZPOCET | 0 | 0 | 0 | 0 | 0 | 1 | 0 | 4 | 1623820159
54 | K | 612321141 | Vápenocementová omítka štuková dvouvrstvá vnitřních stěn nanášená ručně | m2 | 83.11 |  | 0 |  |  |  | základní | 0.47 | 39.0617 | 0.01838 | 1.5276 | 0 | 0 | 4 | K | 2 | ROZPOCET | 0 | 0 | 0 | 0 | 0 | 1 | 0 | 4 | 881939733
55 | K | 611321191 | Příplatek k vápenocementové omítce vnitřních stropů za každých dalších 5 mm tloušťky ručně | m2 | 14.91 |  | 0 |  |  |  | základní | 0.1 | 1.491 | 0.0079 | 0.11779 | 0 | 0 | 4 | K | 2 | ROZPOCET | 0 | 0 | 0 | 0 | 0 | 1 | 0 | 4 | -367365540
56 | K | 612321191 | Příplatek k vápenocementové omítce vnitřních stěn za každých dalších 5 mm tloušťky ručně | m2 | 83.11 |  | 0 |  |  |  | základní | 0.09 | 7.4799 | 0.0079 | 0.65657 | 0 | 0 | 4 | K | 2 | ROZPOCET | 0 | 0 | 0 | 0 | 0 | 1 | 0 | 4 | 1667153214
57 | K | 612325302 | Vápenocementová štuková omítka ostění nebo nadpraží | m2 | 24.54 |  | 0 |  |  |  | základní | 1.355 | 33.2517 | 0.03358 | 0.82405 | 0 | 0 | 4 | K | 2 | ROZPOCET | 0 | 0 | 0 | 0 | 0 | 1 | 0 | 4 | -1642756115
58 | K | 619991011 | Zakrývání vnitřních výplní otvorů fólií přilepenou lepící páskou | m2 | 64.24 |  | 0 |  |  |  | základní | 0.08 | 5.1392 | 0 | 0 | 0 | 0 | 4 | K | 2 | ROZPOCET | 0 | 0 | 0 | 0 | 0 | 1 | 0 | 4 | 1141146520
59 | K | 619995001 | Začištění omítek kolem oken, dveří (včetně APU lišt) | m | 127.22 |  | 0 |  |  |  | základní | 0.37 | 47.0714 | 0.0015 | 0.19083 | 0 | 0 | 4 | K | 2 | ROZPOCET | 0 | 0 | 0 | 0 | 0 | 1 | 0 | 4 | -836875792
60 | K | 622211031 | Montáž kontaktního zateplení vnějších stěn lepením a mechanickým kotvením polystyrénových desek tl do 160 mm, vč. dodávky tmelu, výzt. tkaniny, hmoždinek a lišt | m2 | 59.92 |  | 0 |  |  |  | základní | 1.06 | 63.5152 | 0.0086 | 0.51531 | 0 | 0 | 4 | K | 2 | ROZPOCET | 0 | 0 | 0 | 0 | 0 | 1 | 0 | 4 | -681090666
61 | M | 28376445 | Deska z polystyrénu XPS, hrana rovná a strukturovaný povrch tl 140mm | m2 | 1.75 |  | 0 |  |  |  | základní | 0 | 0 | 0.0042 | 0.00735 | 0 | 0 | 8 | M | 2 | ROZPOCET | 0 | 0 | 0 | 0 | 0 | 1 | 0 | 4 | 1974953628
62 | M | 28375952 | Deska EPS 70 fasádní tl 160mm | m2 | 67.5 |  | 0 |  |  |  | základní | 0 | 0 | 0.00272 | 0.1836 | 0 | 0 | 8 | M | 2 | ROZPOCET | 0 | 0 | 0 | 0 | 0 | 1 | 0 | 4 | 1015544712
63 | K | 622221031 | Montáž kontaktního zateplení vnějších stěn lepením a mechanickým kotvením desek z minerální vlny tl. do 160 mm, vč. dodávky tmelu, výzt. tkaniny, hmoždinek a lišt | m2 | 5.06 |  | 0 |  |  |  | základní | 1.08 | 5.4648 | 0.0096 | 0.048576 | 0 | 0 | 4 | K | 2 | ROZPOCET | 0 | 0 | 0 | 0 | 0 | 1 | 0 | 4 | 1623925835
64 | M | 63151538 | Deska tepelně izolační minerální kontaktních fasád podélné vlákno tl. 160mm | m2 | 6 |  | 0 |  |  |  | základní | 0 | 0 | 0.018 | 0.108 | 0 | 0 | 8 | M | 2 | ROZPOCET | 0 | 0 | 0 | 0 | 0 | 1 | 0 | 4 | -2145904901
65 | K | 622251001 | Příplatek k cenám kontaktního zateplení vnějších stěn za montáž pod keramický obklad | m2 | 1.92 |  | 0 |  |  |  | základní | 0.035 | 0.0672 | 0.00319 | 0.0061248 | 0 | 0 | 4 | K | 2 | ROZPOCET | 0 | 0 | 0 | 0 | 0 | 1 | 0 | 4 | -344059647
66 | K | 622531011 | Tenkovrstvá probarvená silikonová omítka zrn. 1,5 mm včetně penetrace vnějších stěn | m2 | 73.46 |  | 0 |  |  |  | základní | 0.245 | 17.9977 | 0.00268 | 0.19687 | 0 | 0 | 4 | K | 2 | ROZPOCET | 0 | 0 | 0 | 0 | 0 | 1 | 0 | 4 | 2020159572
67 | K | 629991011 | Zakrývání vnějších výplní otvorů fólií přilepenou lepící páskou | m2 | 15.88 |  | 0 |  |  |  | základní | 0.06 | 0.9528 | 0 | 0 | 0 | 0 | 4 | K | 2 | ROZPOCET | 0 | 0 | 0 | 0 | 0 | 1 | 0 | 4 | 1261044269
68 | K | 631311114 | Mazanina tl do 80 mm z betonu prostého bez zvýšených nároků na prostředí tř. C 16/20 | m3 | 0.53 |  | 0 |  |  |  | základní | 3.213 | 1.7029 | 2.2563 | 1.1959 | 0 | 0 | 4 | K | 2 | ROZPOCET | 0 | 0 | 0 | 0 | 0 | 1 | 0 | 4 | 1540503752
69 | K | 631311124 | Mazanina tl do 120 mm z betonu prostého bez zvýšených nároků na prostředí tř. C 16/20 | m3 | 0.35 |  | 0 |  |  |  | základní | 2.58 | 0.903 | 2.2563 | 0.78972 | 0 | 0 | 4 | K | 2 | ROZPOCET | 0 | 0 | 0 | 0 | 0 | 1 | 0 | 4 | -2033143410
70 | K | 631311121 | Doplnění dosavadních mazanin betonem prostým | m3 | 0.75 |  | 0 |  |  |  | základní | 4.66 | 3.495 | 2.2563 | 1.6923 | 0 | 0 | 4 | K | 2 | ROZPOCET | 0 | 0 | 0 | 0 | 0 | 1 | 0 | 4 | -540934010
71 | K | 631319021 | Příplatek k mazanině tl do 80 mm za přehlazení s poprášením cementem | m3 | 1.28 |  | 0 |  |  |  | základní | 2.7 | 3.456 | 0.04 | 0.0512 | 0 | 0 | 4 | K | 2 | ROZPOCET | 0 | 0 | 0 | 0 | 0 | 1 | 0 | 4 | -1325496117
72 | K | 631319022 | Příplatek k mazanině tl do 120 mm za přehlazení s poprášením cementem | m3 | 0.35 |  | 0 |  |  |  | základní | 1.35 | 0.4725 | 0.02 | 0.007 | 0 | 0 | 4 | K | 2 | ROZPOCET | 0 | 0 | 0 | 0 | 0 | 1 | 0 | 4 | -1010271924
73 | K | 631319171 | Příplatek k mazanině tl do 80 mm za stržení povrchu spodní vrstvy před vložením výztuže | m3 | 1.28 |  | 0 |  |  |  | základní | 0.82 | 1.0496 | 0 | 0 | 0 | 0 | 4 | K | 2 | ROZPOCET | 0 | 0 | 0 | 0 | 0 | 1 | 0 | 4 | -1700485653
74 | K | 631319173 | Příplatek k mazanině tl do 120 mm za stržení povrchu spodní vrstvy před vložením výztuže | m3 | 0.35 |  | 0 |  |  |  | základní | 0.41 | 0.1435 | 0 | 0 | 0 | 0 | 4 | K | 2 | ROZPOCET | 0 | 0 | 0 | 0 | 0 | 1 | 0 | 4 | -49268399
75 | K | 631351101 | Zřízení bednění mazanin a potěrů | m2 | 3.12 |  | 0 |  |  |  | základní | 0.396 | 1.2355 | 0.01352 | 0.042182 | 0 | 0 | 4 | K | 2 | ROZPOCET | 0 | 0 | 0 | 0 | 0 | 1 | 0 | 4 | -1330528402
76 | K | 631351102 | Odstranění bednění mazanin a potěrů | m2 | 3.12 |  | 0 |  |  |  | základní | 0.24 | 0.7488 | 0 | 0 | 0 | 0 | 4 | K | 2 | ROZPOCET | 0 | 0 | 0 | 0 | 0 | 1 | 0 | 4 | -981856147
77 | K | 631362021 | Výztuž mazanin svařovanými sítěmi Kari | t | 0.09 |  | 0 |  |  |  | základní | 15.231 | 1.3708 | 1.0628 | 0.095649 | 0 | 0 | 4 | K | 2 | ROZPOCET | 0 | 0 | 0 | 0 | 0 | 1 | 0 | 4 | 953597339
78 | K | 632450122 | Vyrovnávací cementový potěr tl. do 30 mm provedený v pásu | m2 | 3.85 |  | 0 |  |  |  | základní | 0.481 | 1.8518 | 0.063 | 0.24255 | 0 | 0 | 4 | K | 2 | ROZPOCET | 0 | 0 | 0 | 0 | 0 | 1 | 0 | 4 | -139839359
79 | K | 632481212 | Separační vrstva z asfaltovaného pásu | m2 | 17.61 |  | 0 |  |  |  | základní | 0.025 | 0.44025 | 0.0007 | 0.012327 | 0 | 0 | 4 | K | 2 | ROZPOCET | 0 | 0 | 0 | 0 | 0 | 1 | 0 | 4 | -1694122489
80 | K | 634112128 | Obvodová dilatace podlahovým páskem z pěnového PE s fólií v. do 150 mm | m | 23.45 |  | 0 |  |  |  | základní | 0.045 | 1.0553 | 2e-05 | 0.000469 | 0 | 0 | 4 | K | 2 | ROZPOCET | 0 | 0 | 0 | 0 | 0 | 1 | 0 | 4 | 1612319417
81 | K | 637211122 | Okapový chodník z betonových dlaždic tl do 60 mm kladených do písku se zalitím spár MC | m2 | 5.25 |  | 0 |  |  |  | základní | 0.508 | 2.667 | 0.28362 | 1.489 | 0 | 0 | 4 | K | 2 | ROZPOCET | 0 | 0 | 0 | 0 | 0 | 1 | 0 | 4 | -243997083
| D | 9 | Ostatní konstrukce a práce |  |  |  | 0 | [5 empty] | 223.1262 |  | 0.088322 |  | 0.0248 | 1 | D | 1 | ROZPOCET | [6 empty] | 0
82 | K | 952901111 | Vyčištění budov bytové a občanské výstavby při výšce podlaží do 4 m | m2 | 65 |  | 0 |  |  |  | základní | 0.308 | 20.02 | 4e-05 | 0.0026 | 0 | 0 | 4 | K | 2 | ROZPOCET | 0 | 0 | 0 | 0 | 0 | 1 | 0 | 4 | -382760217
83 | K | 953319190 | Dilatace | soub | 1 |  | 0 |  |  |  | základní | 0 | 0 | 0 | 0 | 0 | 0 | 4 | K | 2 | ROZPOCET | 0 | 0 | 0 | 0 | 0 | 1 | 0 | 4 | 1675154524
84 | K | 953949790 | Přemístění reproduktorů městského rozhlasu | ks | 2 |  | 0 |  |  |  | základní | 0 | 0 | 0 | 0 | 0 | 0 | 4 | K | 2 | ROZPOCET | 0 | 0 | 0 | 0 | 0 | 1 | 0 | 4 | -1903376567
85 | K | 958901119 | Zednické přípomoce pro montáž výtahu (zazdění dveří a rozvaděče apod.) | soub | 1 |  | 0 |  |  |  | základní | 0 | 0 | 0 | 0 | 0 | 0 | 4 | K | 2 | ROZPOCET | 0 | 0 | 0 | 0 | 0 | 1 | 0 | 4 | 2145322704
86 | K | 959909590 | Ochrana stávajících konstrukcí a vybavení před poškozením, ochrana před zatečením vody do objektu apod. | soub | 1 |  | 0 |  |  |  | základní | 0 | 0 | 0 | 0 | 0 | 0 | 4 | K | 2 | ROZPOCET | 0 | 0 | 0 | 0 | 0 | 1 | 0 | 4 | 1718169005
87 | K | 985331215 | Dodatečné vlepování betonářské výztuže D 16 mm do chemické malty včetně vyvrtání otvoru | m | 21.6 |  | 0 |  |  |  | základní | 2.391 | 51.6456 | 0.00065 | 0.01404 | 0.001 | 0.0216 | 4 | K | 2 | ROZPOCET | 0 | 0 | 0 | 0 | 0 | 1 | 0 | 4 | 373395144
88 | K | 985331217 | Dodatečné vlepování betonářské výztuže D 20 mm do chemické malty včetně vyvrtání otvoru | m | 3.2 |  | 0 |  |  |  | základní | 2.843 | 9.0976 | 0.00101 | 0.003232 | 0.001 | 0.0032 | 4 | K | 2 | ROZPOCET | 0 | 0 | 0 | 0 | 0 | 1 | 0 | 4 | 1037350944
89 | M | 13021015 | Tyč ocelová žebírková jakost BSt 500S výztuž do betonu D 16mm | t | 0.05 |  | 0 |  |  |  | základní | 0 | 0 | 1 | 0.05 | 0 | 0 | 8 | M | 2 | ROZPOCET | 0 | 0 | 0 | 0 | 0 | 1 | 0 | 4 | 812251343
90 | M | 13021017 | Tyč ocelová žebírková jakost BSt 500S výztuž do betonu D 20mm | t | 0.01 |  | 0 |  |  |  | základní | 0 | 0 | 1 | 0.01 | 0 | 0 | 8 | M | 2 | ROZPOCET | 0 | 0 | 0 | 0 | 0 | 1 | 0 | 4 | -1209458020
91 | K | 941121112 | Montáž lešení řadového těžkého s podlahami š do 1,5 m v do 20 m | m2 | 292.4 |  | 0 |  |  |  | základní | 0.262 | 76.6088 | 0 | 0 | 0 | 0 | 4 | K | 2 | ROZPOCET | 0 | 0 | 0 | 0 | 0 | 1 | 0 | 4 | 1762436001
92 | K | 941121212 | Příplatek k lešení řadovému těžkému s podlahami š 1,5 m v 20 m za první a ZKD den použití | m2 | 35672.8 |  | 0 |  |  |  | základní | 0 | 0 | 0 | 0 | 0 | 0 | 4 | K | 2 | ROZPOCET | 0 | 0 | 0 | 0 | 0 | 1 | 0 | 4 | 1293693875
93 | K | 941121812 | Demontáž lešení řadového těžkého s podlahami š do 1,5 m v do 20 m | m2 | 292.4 |  | 0 |  |  |  | základní | 0.165 | 48.246 | 0 | 0 | 0 | 0 | 4 | K | 2 | ROZPOCET | 0 | 0 | 0 | 0 | 0 | 1 | 0 | 4 | -1421796457
94 | K | 943221112 | Montáž lešení prostorového těžkého s podlahami v do 25 m | m3 | 48.56 |  | 0 |  |  |  | základní | 0.113 | 5.4873 | 0 | 0 | 0 | 0 | 4 | K | 2 | ROZPOCET | 0 | 0 | 0 | 0 | 0 | 1 | 0 | 4 | -385320950
95 | K | 943221119 | Příplatek k lešení prostorovému těžkému s podlahami za půdorysnou plochu do 6 m2 | m3 | 48.56 |  | 0 |  |  |  | základní | 0.008 | 0.38848 | 0 | 0 | 0 | 0 | 4 | K | 2 | ROZPOCET | 0 | 0 | 0 | 0 | 0 | 1 | 0 | 4 | 908103356
96 | K | 943221212 | Příplatek k lešení prostorovémutěžkému s podlahami v 25 m za první a ZKD den použití | m3 | 2962.16 |  | 0 |  |  |  | základní | 0 | 0 | 0 | 0 | 0 | 0 | 4 | K | 2 | ROZPOCET | 0 | 0 | 0 | 0 | 0 | 1 | 0 | 4 | 1442449655
97 | K | 943221812 | Demontáž lešení prostorového těžkého s podlahami v do 25 m | m3 | 48.56 |  | 0 |  |  |  | základní | 0.099 | 4.8074 | 0 | 0 | 0 | 0 | 4 | K | 2 | ROZPOCET | 0 | 0 | 0 | 0 | 0 | 1 | 0 | 4 | -460814464
98 | K | 949101111 | Lešení pomocné s lešeňovou podlahou v. do 1,9 m | m2 | 65 |  | 0 |  |  |  | základní | 0.105 | 6.825 | 0.00013 | 0.00845 | 0 | 0 | 4 | K | 2 | ROZPOCET | 0 | 0 | 0 | 0 | 0 | 1 | 0 | 4 | 1723449934
99 | K | 958906111 | PHP práškový 6 kg vč. osazení | ks | 1 |  | 0 |  |  |  | základní | 0 | 0 | 0 | 0 | 0 | 0 | 4 | K | 2 | ROZPOCET | 0 | 0 | 0 | 0 | 0 | 1 | 0 | 4 | -894472134
| D | 96 | Bourání konstrukcí |  |  |  | 0 | [5 empty] | 521.6782 |  | 0.00136 |  | 44.4173 | 1 | D | 1 | ROZPOCET | [6 empty] | 0
100 | K | 961055111 | Bourání základů ze ŽB | m3 | 8.52 |  | 0 |  |  |  | základní | 10.986 | 93.6007 | 0 | 0 | 2.4 | 20.448 | 4 | K | 2 | ROZPOCET | 0 | 0 | 0 | 0 | 0 | 1 | 0 | 4 | -1631128237
101 | K | 962032241 | Bourání zdiva z cihel pálených nebo vápenopískových na MC přes 1 m3 | m3 | 2.78 |  | 0 |  |  |  | základní | 1.701 | 4.7288 | 0 | 0 | 1.95 | 5.421 | 4 | K | 2 | ROZPOCET | 0 | 0 | 0 | 0 | 0 | 1 | 0 | 4 | 1383088008
102 | K | 962052211 | Bourání zdiva nadzákladového ze ŽB přes 1 m3 | m3 | 3.31 |  | 0 |  |  |  | základní | 8.5 | 28.135 | 0 | 0 | 2.4 | 7.944 | 4 | K | 2 | ROZPOCET | 0 | 0 | 0 | 0 | 0 | 1 | 0 | 4 | 1935048388
103 | K | 963053935 | Bourání ŽB schodišť | m2 | 6.3 |  | 0 |  |  |  | základní | 3.33 | 20.979 | 0 | 0 | 0.36 | 2.268 | 4 | K | 2 | ROZPOCET | 0 | 0 | 0 | 0 | 0 | 1 | 0 | 4 | -1535526222
104 | K | 965043331 | Bourání mazanin betonových s potěrem nebo teracem | m3 | 2.56 |  | 0 |  |  |  | základní | 12.744 | 32.6246 | 0 | 0 | 2.2 | 5.632 | 4 | K | 2 | ROZPOCET | 0 | 0 | 0 | 0 | 0 | 1 | 0 | 4 | 123075855
105 | K | 965049111 | Příplatek k bourání betonových mazanin za bourání mazanin se svařovanou sítí | m3 | 2.56 |  | 0 |  |  |  | základní | 4.828 | 12.3597 | 0 | 0 | 0.044 | 0.11264 | 4 | K | 2 | ROZPOCET | 0 | 0 | 0 | 0 | 0 | 1 | 0 | 4 | -1140199521
106 | K | 977211112 | Řezání stěnovou pilou ŽB kcí s výztuží průměru do 16 mm hl do 350 mm | m | 6.8 |  | 0 |  |  |  | základní | 4.494 | 30.5592 | 0.0002 | 0.00136 | 0 | 0 | 4 | K | 2 | ROZPOCET | 0 | 0 | 0 | 0 | 0 | 1 | 0 | 4 | -812589206
107 | K | 965081919 | Odstranění nášlapných vrstev podlah | m2 | 7.5 |  | 0 |  |  |  | základní | 0.265 | 1.9875 | 0 | 0 | 0.035 | 0.2625 | 4 | K | 2 | ROZPOCET | 0 | 0 | 0 | 0 | 0 | 1 | 0 | 4 | -1073119139
108 | K | 968082018 | Vybourání plastových rámů oken, stěn nebo dveří včetně křídel plochy přes 4 m2 | m2 | 32.7 |  | 0 |  |  |  | základní | 0.51 | 16.677 | 0 | 0 | 0.043 | 1.4061 | 4 | K | 2 | ROZPOCET | 0 | 0 | 0 | 0 | 0 | 1 | 0 | 4 | 1090988541
109 | K | 978011191 | Otlučení (osekání) vnitřní vápenné nebo vápenocementové omítky stropů v rozsahu do 100 % | m2 | 3.7 |  | 0 |  |  |  | základní | 0.33 | 1.221 | 0 | 0 | 0.05 | 0.185 | 4 | K | 2 | ROZPOCET | 0 | 0 | 0 | 0 | 0 | 1 | 0 | 4 | 623380903
110 | K | 978013191 | Otlučení (osekání) vnitřní vápenné nebo vápenocementové omítky stěn v rozsahu do 100 % | m2 | 8.94 |  | 0 |  |  |  | základní | 0.26 | 2.3244 | 0 | 0 | 0.046 | 0.41124 | 4 | K | 2 | ROZPOCET | 0 | 0 | 0 | 0 | 0 | 1 | 0 | 4 | -1576210031
111 | K | 966080105 | Bourání kontaktního zateplení z polystyrenových desek tloušťky do 180 mm, včetně omítky | m2 | 17.48 |  | 0 |  |  |  | základní | 0.211 | 3.6883 | 0 | 0 | 0.015 | 0.2622 | 4 | K | 2 | ROZPOCET | 0 | 0 | 0 | 0 | 0 | 1 | 0 | 4 | 41775824
112 | K | 966072811 | Rozebrání rámového oplocení na ocelové sloupky výšky do 2m | m | 4 |  | 0 |  |  |  | základní | 0.287 | 1.148 | 0 | 0 | 0.00925 | 0.037 | 4 | K | 2 | ROZPOCET | 0 | 0 | 0 | 0 | 0 | 1 | 0 | 4 | 1024360207
113 | K | 764002851 | Demontáž oplechování parapetů do suti | m | 9 |  | 0 |  |  |  | základní | 0.195 | 1.755 | 0 | 0 | 0.00167 | 0.01503 | 4 | K | 2 | ROZPOCET | 0 | 0 | 0 | 0 | 0 | 1 | 0 | 4 | 788390304
114 | K | 764002841 | Demontáž oplechování horních ploch zdí a nadezdívek do suti | m | 6.6 |  | 0 |  |  |  | základní | 0.43 | 2.838 | 0 | 0 | 0.00191 | 0.012606 | 4 | K | 2 | ROZPOCET | 0 | 0 | 0 | 0 | 0 | 1 | 0 | 4 | 910113780
115 | K | 997013213 | Vnitrostaveništní doprava suti a vybouraných hmot pro budovy v do 12 m ručně | t | 44.442 |  | 0 |  |  |  | základní | 5.46 | 242.6533 | 0 | 0 | 0 | 0 | 4 | K | 2 | ROZPOCET | 0 | 0 | 0 | 0 | 0 | 1 | 0 | 4 | 1268072977
116 | K | 997013511 | Odvoz suti a vybouraných hmot na skládku do 1 km s naložením a se složením | t | 44.442 |  | 0 |  |  |  | základní | 0.255 | 11.3327 | 0 | 0 | 0 | 0 | 4 | K | 2 | ROZPOCET | 0 | 0 | 0 | 0 | 0 | 1 | 0 | 4 | 239280742
117 | K | 997013509 | Příplatek k odvozu suti a vybouraných hmot na skládku ZKD 1 km přes 1 km | t | 2177.658 |  | 0 |  |  |  | základní | 0.006 | 13.0659 | 0 | 0 | 0 | 0 | 4 | K | 2 | ROZPOCET | 0 | 0 | 0 | 0 | 0 | 1 | 0 | 4 | 2136181482
118 | K | 997013631 | Poplatek za uložení na skládce (skládkovné) stavebního odpadu směsného | t | 44.442 |  | 0 |  |  |  | základní | 0 | 0 | 0 | 0 | 0 | 0 | 4 | K | 2 | ROZPOCET | 0 | 0 | 0 | 0 | 0 | 1 | 0 | 4 | 1822999239
| D | 998 | Přesun hmot HSV |  |  |  | 0 | [5 empty] | 737.7378 |  | 0 |  | 0 | 1 | D | 1 | ROZPOCET | [6 empty] | 0
119 | K | 998018002 | Přesun hmot ruční pro budovy v do 12 m | t | 178.629 |  | 0 |  |  |  | základní | 4.13 | 737.7378 | 0 | 0 | 0 | 0 | 4 | K | 2 | ROZPOCET | 0 | 0 | 0 | 0 | 0 | 1 | 0 | 4 | -571350835
| D | PSV | Práce a dodávky PSV |  |  |  | 0 | [5 empty] | 87.9851 |  | 0.72219 |  | 0 | 2 | D | 0 | ROZPOCET | [6 empty] | 0
| D | 711 | Izolace proti vodě |  |  |  | 0 | [5 empty] | 4.2679 |  | 0.12131 |  | 0 | 2 | D | 1 | ROZPOCET | [6 empty] | 0
120 | K | 711111001 | Provedení izolace proti zemní vlhkosti vodorovné za studena nátěrem penetračním | m2 | 4.49 |  | 0 |  |  |  | základní | 0.024 | 0.10776 | 0 | 0 | 0 | 0 | 16 | K | 2 | ROZPOCET | 0 | 0 | 0 | 0 | 0 | 1 | 0 | 16 | 1432382005
121 | K | 711112001 | Provedení izolace proti zemní vlhkosti svislé za studena nátěrem penetračním | m2 | 3.02 |  | 0 |  |  |  | základní | 0.054 | 0.16308 | 0 | 0 | 0 | 0 | 16 | K | 2 | ROZPOCET | 0 | 0 | 0 | 0 | 0 | 1 | 0 | 16 | 1030821010
122 | M | 11163150 | Lak penetrační asfaltový | t | 0.002 |  | 0 |  |  |  | základní | 0 | 0 | 1 | 0.002 | 0 | 0 | 32 | M | 2 | ROZPOCET | 0 | 0 | 0 | 0 | 0 | 1 | 0 | 16 | 1422783363
123 | K | 711141559 | Provedení izolace proti zemní vlhkosti pásy přitavením vodorovné NAIP | m2 | 8.98 |  | 0 |  |  |  | základní | 0.222 | 1.9936 | 0.0004 | 0.003592 | 0 | 0 | 16 | K | 2 | ROZPOCET | 0 | 0 | 0 | 0 | 0 | 1 | 0 | 16 | 515672801
124 | K | 711142559 | Provedení izolace proti zemní vlhkosti pásy přitavením svislé NAIP | m2 | 6.04 |  | 0 |  |  |  | základní | 0.26 | 1.5704 | 0.0004 | 0.002416 | 0 | 0 | 16 | K | 2 | ROZPOCET | 0 | 0 | 0 | 0 | 0 | 1 | 0 | 16 | 2008859750
125 | M | 62853004 | Pás asfaltový natavitelný modifikovaný SBS tl 4,0mm s vložkou ze skleněné tkaniny a spalitelnou PE fólií nebo jemnozrnný minerálním posypem na horním povrchu | m2 | 9 |  | 0 |  |  |  | základní | 0 | 0 | 0.0054 | 0.0486 | 0 | 0 | 32 | M | 2 | ROZPOCET | 0 | 0 | 0 | 0 | 0 | 1 | 0 | 16 | -1658165026
126 | M | 62855001 | Pás asfaltový natavitelný modifikovaný SBS tl 4,0mm s vložkou z polyesterové rohože a spalitelnou PE fólií nebo jemnozrnný minerálním posypem na horním povrchu | m2 | 9 |  | 0 |  |  |  | základní | 0 | 0 | 0.0053 | 0.0477 | 0 | 0 | 32 | M | 2 | ROZPOCET | 0 | 0 | 0 | 0 | 0 | 1 | 0 | 16 | 1671675616
127 | K | 711131111 | Provedení izolace proti vodě pásy na sucho samolepící vodovné | m2 | 3.55 |  | 0 |  |  |  | základní | 0.122 | 0.4331 | 0 | 0 | 0 | 0 | 16 | K | 2 | ROZPOCET | 0 | 0 | 0 | 0 | 0 | 1 | 0 | 16 | 738790687
128 | M | 62866281 | Pás asfaltový samolepicí modifikovaný SBS tl 3mm s vložkou ze skleněné tkaniny se spalitelnou fólií nebo jemnozrnným minerálním posypem nebo textilií na horním povrchu | m2 | 4.25 |  | 0 |  |  |  | základní | 0 | 0 | 0.004 | 0.017 | 0 | 0 | 32 | M | 2 | ROZPOCET | 0 | 0 | 0 | 0 | 0 | 1 | 0 | 16 | -1013352561
129 | K | 998711202 | Přesun hmot procentní pro izolace proti vodě v objektech v. do 12 m | % |  |  | 0 |  |  |  | základní | 0 | 0 | 0 | 0 | 0 | 0 | 16 | K | 2 | ROZPOCET | 0 | 0 | 0 | 0 | 0 | 1 | 0 | 16 | -114702631
| D | 713 | Izolace tepelné |  |  |  | 0 | [5 empty] | 2.7854 |  | 0.091874 |  | 0 | 2 | D | 1 | ROZPOCET | [6 empty] | 0
130 | K | 713121111 | Montáž izolace tepelné podlah nebo stropů volně kladenými rohožemi, pásy, dílci, deskami 1 vrstva | m2 | 12.1 |  | 0 |  |  |  | základní | 0.06 | 0.726 | 0 | 0 | 0 | 0 | 16 | K | 2 | ROZPOCET | 0 | 0 | 0 | 0 | 0 | 1 | 0 | 16 | -1086058088
131 | M | 28372319 | Deska EPS 100 do podlah a plochých střech tl 160mm | m2 | 4.5 |  | 0 |  |  |  | základní | 0 | 0 | 0.004 | 0.018 | 0 | 0 | 32 | M | 2 | ROZPOCET | 0 | 0 | 0 | 0 | 0 | 1 | 0 | 16 | 251422940
132 | M | 61155354 | Kročejová izolace tl 5mm | m2 | 9 |  | 0 |  |  |  | základní | 0 | 0 | 0.0008 | 0.0072 | 0 | 0 | 32 | M | 2 | ROZPOCET | 0 | 0 | 0 | 0 | 0 | 1 | 0 | 16 | -1361387973
133 | K | 713121121 | Montáž izolace tepelné podlah nebo stropů volně kladenými rohožemi, pásy, dílci, deskami 2 vrstvy | m2 | 3.55 |  | 0 |  |  |  | základní | 0.14 | 0.497 | 0 | 0 | 0 | 0 | 16 | K | 2 | ROZPOCET | 0 | 0 | 0 | 0 | 0 | 1 | 0 | 16 | 161944211
134 | M | 28372309 | Deska EPS 100 do podlah a plochých střech tl 100mm | m2 | 4 |  | 0 |  |  |  | základní | 0 | 0 | 0.0025 | 0.01 | 0 | 0 | 32 | M | 2 | ROZPOCET | 0 | 0 | 0 | 0 | 0 | 1 | 0 | 16 | -1506907735
135 | M | 28372312 | Deska EPS 100 do podlah a plochých střech tl 120mm | m2 | 4 |  | 0 |  |  |  | základní | 0 | 0 | 0.003 | 0.012 | 0 | 0 | 32 | M | 2 | ROZPOCET | 0 | 0 | 0 | 0 | 0 | 1 | 0 | 16 | -779563973
136 | K | 713131143 | Montáž izolace tepelné stěn a základů lepením celoplošně v kombinaci s mechanickým kotvením rohoží, pásů, dílců, desek | m2 | 5.56 |  | 0 |  |  |  | základní | 0.281 | 1.5624 | 0.00606 | 0.033694 | 0 | 0 | 16 | K | 2 | ROZPOCET | 0 | 0 | 0 | 0 | 0 | 1 | 0 | 16 | 1444102012
137 | M | 28376441 | Deska z polystyrénu XPS, hrana rovná a strukturovaný povrch tl 60mm | m2 | 6.1 |  | 0 |  |  |  | základní | 0 | 0 | 0.0018 | 0.01098 | 0 | 0 | 32 | M | 2 | ROZPOCET | 0 | 0 | 0 | 0 | 0 | 1 | 0 | 16 | -1004462016
138 | K | 713149190 | Doplnění tepelné izolace střechy | m2 | 14.46 |  | 0 |  |  |  | základní | 0 | 0 | 0 | 0 | 0 | 0 | 16 | K | 2 | ROZPOCET | 0 | 0 | 0 | 0 | 0 | 1 | 0 | 16 | -1876950659
139 | K | 998713202 | Přesun hmot procentní pro izolace tepelné v objektech v. do 12 m | % |  |  | 0 |  |  |  | základní | 0 | 0 | 0 | 0 | 0 | 0 | 16 | K | 2 | ROZPOCET | 0 | 0 | 0 | 0 | 0 | 1 | 0 | 16 | -1608469923
| D | 764 | Konstrukce klempířské |  |  |  | 0 | [5 empty] | 4.9447 |  | 0.051015 |  | 0 | 2 | D | 1 | ROZPOCET | [6 empty] | 0
140 | K | 764216644 | Oplechování rovných parapetů celoplošně lepené z Pz s povrchovou úpravou rš do 330 mm | m | 14.25 |  | 0 |  |  |  | základní | 0.347 | 4.9447 | 0.00358 | 0.051015 | 0 | 0 | 16 | K | 2 | ROZPOCET | 0 | 0 | 0 | 0 | 0 | 1 | 0 | 16 | -1576706224
141 | K | 998764202 | Přesun hmot procentní pro konstrukce klempířské v objektech v. do 12 m | % |  |  | 0 |  |  |  | základní | 0 | 0 | 0 | 0 | 0 | 0 | 16 | K | 2 | ROZPOCET | 0 | 0 | 0 | 0 | 0 | 1 | 0 | 16 | -1862372534
| D | 766 | Konstrukce truhlářské |  |  |  | 0 | [5 empty] | 0 |  | 0 |  | 0 | 2 | D | 1 | ROZPOCET | [6 empty] | 0
142 | K | 766629001 | Dodávka a montáž plastových oken 940 x 2490 mm ozn. O1 dle PD vč. kování, doplňků a ošetření připoj. spár | kus | 3 |  | 0 |  |  |  | základní | 0 | 0 | 0 | 0 | 0 | 0 | 16 | K | 2 | ROZPOCET | 0 | 0 | 0 | 0 | 0 | 1 | 0 | 16 | -889637739
143 | K | 766629002 | Dodávka a montáž plastových oken 1200 x 2340 mm ozn. O2 dle PD vč. kování, doplňků a ošetření připoj. spár | kus | 2 |  | 0 |  |  |  | základní | 0 | 0 | 0 | 0 | 0 | 0 | 16 | K | 2 | ROZPOCET | 0 | 0 | 0 | 0 | 0 | 1 | 0 | 16 | 436136082
144 | K | 766659901 | Dodávka a montáž plastových vstupních dveří 1200 x 2700 mm ozn. D1 dle PD vč. kování, el. zámku, doplňků a ošetření připoj. spár | kus | 1 |  | 0 |  |  |  | základní | 0 | 0 | 0 | 0 | 0 | 0 | 16 | K | 2 | ROZPOCET | 0 | 0 | 0 | 0 | 0 | 1 | 0 | 16 | 1221224213
145 | K | 766659902 | Dodávka a montáž plastových dveří 1650 x 3300 mm ozn. D2 dle PD vč. kování, el. zámku, doplňků a ošetření připoj. spár | kus | 3 |  | 0 |  |  |  | základní | 0 | 0 | 0 | 0 | 0 | 0 | 16 | K | 2 | ROZPOCET | 0 | 0 | 0 | 0 | 0 | 1 | 0 | 16 | 948004504
146 | K | 766695250 | Dodávka a montáž vnitřních PVC parapetů š. 250 mm ozn. T1 dle PD vč. bočních krytek | m | 5.22 |  | 0 |  |  |  | základní | 0 | 0 | 0 | 0 | 0 | 0 | 16 | K | 2 | ROZPOCET | 0 | 0 | 0 | 0 | 0 | 1 | 0 | 16 | -654588916
147 | K | 998766202 | Přesun hmot procentní pro konstrukce truhlářské v objektech v. do 12 m | % |  |  | 0 |  |  |  | základní | 0 | 0 | 0 | 0 | 0 | 0 | 16 | K | 2 | ROZPOCET | 0 | 0 | 0 | 0 | 0 | 1 | 0 | 16 | -1038208461
| D | 767 | Konstrukce zámečnické |  |  |  | 0 | [5 empty] | 0 |  | 0 |  | 0 | 2 | D | 1 | ROZPOCET | [6 empty] | 0
148 | K | 767901001 | Dodávka a montáž ocelových lemovacích úhelníků 120 x 120 x 10 mm ozn. Z1 dle PD vč. povrchové úpravy | m | 7.01 |  | 0 |  |  |  | základní | 0 | 0 | 0 | 0 | 0 | 0 | 16 | K | 2 | ROZPOCET | 0 | 0 | 0 | 0 | 0 | 1 | 0 | 16 | 187088185
149 | K | 767901002 | Dodávka a montáž atyp. skleněné stříšky 2250 x 900 mm nad vstupem ozn. Z2 dle PD vč. povrchové úpravy | kus | 1 |  | 0 |  |  |  | základní | 0 | 0 | 0 | 0 | 0 | 0 | 16 | K | 2 | ROZPOCET | 0 | 0 | 0 | 0 | 0 | 1 | 0 | 16 | 1136734476
150 | K | 767901003 | Dodávka a montáž branky oplocení, š. 1 m, vč. kování, zámku, sloupků a povrchové úpravy | kus | 1 |  | 0 |  |  |  | základní | 0 | 0 | 0 | 0 | 0 | 0 | 16 | K | 2 | ROZPOCET | 0 | 0 | 0 | 0 | 0 | 1 | 0 | 16 | -755476919
151 | K | 767901004 | Doplnění rámového oplocení vč. povrchové úpravy | m | 3 |  | 0 |  |  |  | základní | 0 | 0 | 0 | 0 | 0 | 0 | 16 | K | 2 | ROZPOCET | 0 | 0 | 0 | 0 | 0 | 1 | 0 | 16 | -982641046
152 | K | 767901005 | Doplnění části ocelové kce zastřešení včetně povrch. úpravy | m2 | 14.46 |  | 0 |  |  |  | základní | 0 | 0 | 0 | 0 | 0 | 0 | 16 | K | 2 | ROZPOCET | 0 | 0 | 0 | 0 | 0 | 1 | 0 | 16 | -2078918484
153 | K | 998767202 | Přesun hmot procentní pro zámečnické konstrukce v objektech v. do 12 m | % |  |  | 0 |  |  |  | základní | 0 | 0 | 0 | 0 | 0 | 0 | 16 | K | 2 | ROZPOCET | 0 | 0 | 0 | 0 | 0 | 1 | 0 | 16 | 634358901
| D | 776 | Podlahy povlakové |  |  |  | 0 | [5 empty] | 19.3694 |  | 0.2107 |  | 0 | 2 | D | 1 | ROZPOCET | [6 empty] | 0
154 | K | 776111111 | Broušení podkladu povlakových podlah | m2 | 17.61 |  | 0 |  |  |  | základní | 0.073 | 1.2855 | 0 | 0 | 0 | 0 | 16 | K | 2 | ROZPOCET | 0 | 0 | 0 | 0 | 0 | 1 | 0 | 16 | -1251640048
155 | K | 776111311 | Vysátí podkladu povlakových podlah | m2 | 17.61 |  | 0 |  |  |  | základní | 0.024 | 0.42264 | 0 | 0 | 0 | 0 | 16 | K | 2 | ROZPOCET | 0 | 0 | 0 | 0 | 0 | 1 | 0 | 16 | -907055601
156 | K | 776121111 | Penetrace savého podkladu povlakových podlah | m2 | 17.61 |  | 0 |  |  |  | základní | 0.058 | 1.0214 | 3e-05 | 0.0005283 | 0 | 0 | 16 | K | 2 | ROZPOCET | 0 | 0 | 0 | 0 | 0 | 1 | 0 | 16 | 973284432
157 | K | 776141122 | Vyrovnání podkladu povlakových podlah stěrkou tl. do 5 mm | m2 | 17.61 |  | 0 |  |  |  | základní | 0.245 | 4.3144 | 0.0075 | 0.13207 | 0 | 0 | 16 | K | 2 | ROZPOCET | 0 | 0 | 0 | 0 | 0 | 1 | 0 | 16 | -2101872575
158 | K | 776221111 | Lepení pásů z PVC standardním lepidlem | m2 | 17.61 |  | 0 |  |  |  | základní | 0.233 | 4.1031 | 0.0003 | 0.005283 | 0 | 0 | 16 | K | 2 | ROZPOCET | 0 | 0 | 0 | 0 | 0 | 1 | 0 | 16 | 1326140345
159 | M | 28411014 | PVC heterogenní protiskluzné zátěžové | m2 | 22 |  | 0 |  |  |  | základní | 0 | 0 | 0.00275 | 0.0605 | 0 | 0 | 32 | M | 2 | ROZPOCET | 0 | 0 | 0 | 0 | 0 | 1 | 0 | 16 | 1785671387
160 | K | 776223112 | Spoj povlakových podlahovin z PVC svařováním za studena | m | 9 |  | 0 |  |  |  | základní | 0.117 | 1.053 | 0 | 0 | 0 | 0 | 16 | K | 2 | ROZPOCET | 0 | 0 | 0 | 0 | 0 | 1 | 0 | 16 | 561456504
161 | K | 776411111 | Montáž obvodových soklíků výšky do 80 mm | m | 23.45 |  | 0 |  |  |  | základní | 0.25 | 5.8625 | 1e-05 | 0.0002345 | 0 | 0 | 16 | K | 2 | ROZPOCET | 0 | 0 | 0 | 0 | 0 | 1 | 0 | 16 | 1852155858
162 | M | 28411009 | Lišta soklová PVC vč. doplňků | m | 30 |  | 0 |  |  |  | základní | 0 | 0 | 0.00035 | 0.0105 | 0 | 0 | 32 | M | 2 | ROZPOCET | 0 | 0 | 0 | 0 | 0 | 1 | 0 | 16 | 418791233
163 | K | 776421312 | Montáž přechodových lišt | m | 4.95 |  | 0 |  |  |  | základní | 0.264 | 1.3068 | 0 | 0 | 0 | 0 | 16 | K | 2 | ROZPOCET | 0 | 0 | 0 | 0 | 0 | 1 | 0 | 16 | -614884335
164 | M | 55343116 | Profil přechodový Al 40mm | m | 7.5 |  | 0 |  |  |  | základní | 0 | 0 | 0.00021 | 0.001575 | 0 | 0 | 32 | M | 2 | ROZPOCET | 0 | 0 | 0 | 0 | 0 | 1 | 0 | 16 | -1358761123
165 | K | 998776202 | Přesun hmot procentní pro podlahy povlakové v objektech v. do 12 m | % |  |  | 0 |  |  |  | základní | 0 | 0 | 0 | 0 | 0 | 0 | 16 | K | 2 | ROZPOCET | 0 | 0 | 0 | 0 | 0 | 1 | 0 | 16 | 511404471
| D | 781 | Dokončovací práce - obklady |  |  |  | 0 | [5 empty] | 10.1234 |  | 0.10101 |  | 0 | 2 | D | 1 | ROZPOCET | [6 empty] | 0
166 | K | 781121011 | Nátěr penetrační na stěnu | m2 | 6.28 |  | 0 |  |  |  | základní | 0.044 | 0.27632 | 0.0003 | 0.001884 | 0 | 0 | 16 | K | 2 | ROZPOCET | 0 | 0 | 0 | 0 | 0 | 1 | 0 | 16 | 1150389628
167 | K | 781784111 | Montáž obkladů vnějších z mozaiky do 500x500 mm lepené flexibilním lepidlem | m2 | 6.28 |  | 0 |  |  |  | základní | 0.869 | 5.4573 | 0.0057 | 0.035796 | 0 | 0 | 16 | K | 2 | ROZPOCET | 0 | 0 | 0 | 0 | 0 | 1 | 0 | 16 | 638349746
168 | K | 781789191 | Příplatek k montáži obkladů vnějších z mozaiky za plochu do 10 m2 | m2 | 6.28 |  | 0 |  |  |  | základní | 0.55 | 3.454 | 0 | 0 | 0 | 0 | 16 | K | 2 | ROZPOCET | 0 | 0 | 0 | 0 | 0 | 1 | 0 | 16 | -1466615428
169 | K | 781789194 | Příplatek k montáži obkladů vnějších z mozaiky za vyrovnání povrchu | m2 | 6.28 |  | 0 |  |  |  | základní | 0.149 | 0.93572 | 0.008 | 0.05024 | 0 | 0 | 16 | K | 2 | ROZPOCET | 0 | 0 | 0 | 0 | 0 | 1 | 0 | 16 | 197967868
170 | M | 59761179 | Mozaika keramická dle PD | m2 | 7 |  | 0 |  |  |  | základní | 0 | 0 | 0.00187 | 0.01309 | 0 | 0 | 32 | M | 2 | ROZPOCET | 0 | 0 | 0 | 0 | 0 | 1 | 0 | 16 | -1404325995
171 | K | 998781202 | Přesun hmot procentní pro obklady keramické v objektech v. do 12 m | % |  |  | 0 |  |  |  | základní | 0 | 0 | 0 | 0 | 0 | 0 | 16 | K | 2 | ROZPOCET | 0 | 0 | 0 | 0 | 0 | 1 | 0 | 16 | -959641008
| D | 783 | Dokončovací práce - nátěry |  |  |  | 0 | [5 empty] | 12.8526 |  | 0.033327 |  | 0 | 2 | D | 1 | ROZPOCET | [6 empty] | 0
172 | K | 783314101 | Základní jednonásobný syntetický nátěr zámečnických konstrukcí | m2 | 20.82 |  | 0 |  |  |  | základní | 0.184 | 3.8309 | 0.00014 | 0.0029148 | 0 | 0 | 16 | K | 2 | ROZPOCET | 0 | 0 | 0 | 0 | 0 | 1 | 0 | 16 | -1034610499
173 | K | 783315101 | Mezinátěr jednonásobný syntetický standardní zámečnických konstrukcí | m2 | 20.82 |  | 0 |  |  |  | základní | 0.166 | 3.4561 | 0.00012 | 0.0024984 | 0 | 0 | 16 | K | 2 | ROZPOCET | 0 | 0 | 0 | 0 | 0 | 1 | 0 | 16 | 2054247575
174 | K | 783317101 | Krycí jednonásobný syntetický standardní nátěr zámečnických konstrukcí | m2 | 20.82 |  | 0 |  |  |  | základní | 0.172 | 3.581 | 0.00012 | 0.0024984 | 0 | 0 | 16 | K | 2 | ROZPOCET | 0 | 0 | 0 | 0 | 0 | 1 | 0 | 16 | 1093217563
175 | K | 783932171 | Celoplošné vyrovnání betonové podlahy stěrkou tloušťky do 3 mm | m2 | 4.42 |  | 0 |  |  |  | základní | 0.13 | 0.5746 | 0.0048 | 0.021216 | 0 | 0 | 16 | K | 2 | ROZPOCET | 0 | 0 | 0 | 0 | 0 | 1 | 0 | 16 | -1548737293
176 | K | 783933151 | Penetrační epoxidový nátěr hladkých betonových podlah | m2 | 4.42 |  | 0 |  |  |  | základní | 0.108 | 0.47736 | 0.00029 | 0.0012818 | 0 | 0 | 16 | K | 2 | ROZPOCET | 0 | 0 | 0 | 0 | 0 | 1 | 0 | 16 | 1663424858
177 | K | 783937163 | Krycí dvojnásobný epoxidový nátěr betonové podlahy | m2 | 4.42 |  | 0 |  |  |  | základní | 0.211 | 0.93262 | 0.00066 | 0.0029172 | 0 | 0 | 16 | K | 2 | ROZPOCET | 0 | 0 | 0 | 0 | 0 | 1 | 0 | 16 | 1371543464
178 | K | 783939605 | Soklík v. do 5 cm vč. tmelení spáry PU tmelem | m | 8.5 |  | 0 |  |  |  | základní | 0 | 0 | 0 | 0 | 0 | 0 | 16 | K | 2 | ROZPOCET | 0 | 0 | 0 | 0 | 0 | 1 | 0 | 16 | -1212178759
| D | 784 | Dokončovací práce - malby |  |  |  | 0 | [5 empty] | 33.6417 |  | 0.11296 |  | 0 | 2 | D | 1 | ROZPOCET | [6 empty] | 0
179 | K | 784181101 | Základní jednonásobná penetrace podkladu v místnostech výšky do 3,80m | m2 | 245.56 |  | 0 |  |  |  | základní | 0.033 | 8.1035 | 0.0002 | 0.049112 | 0 | 0 | 16 | K | 2 | ROZPOCET | 0 | 0 | 0 | 0 | 0 | 1 | 0 | 16 | -229705869
180 | K | 784211101 | Dvojnásobné bílé malby ze směsí za mokra výborně otěruvzdorných v místnostech výšky do 3,80 m | m2 | 245.56 |  | 0 |  |  |  | základní | 0.104 | 25.5382 | 0.00026 | 0.063846 | 0 | 0 | 16 | K | 2 | ROZPOCET | 0 | 0 | 0 | 0 | 0 | 1 | 0 | 16 | 394775858
| D | M | Práce a dodávky M |  |  |  | 0 | [5 empty] | 0 |  | 0 |  | 0 | 3 | D | 0 | ROZPOCET | [6 empty] | 0
| D | 33-M | Montáže dopravních zařízení |  |  |  | 0 | [5 empty] | 0 |  | 0 |  | 0 | 3 | D | 1 | ROZPOCET | [6 empty] | 0
181 | K | 33-001 | Dodávka a montáž výtahu, prosklené šachty, střechy (vč. střechy nad zádveřím) - MSV Liberec - není součástí tohoto výběr. řízení | soub | 1 | 0 | 0 |  |  |  | základní | 0 | 0 | 0 | 0 | 0 | 0 | 64 | K | 2 | ROZPOCET | 0 | 0 | 0 | 0 | 0 | 1 | 0 | 64 | -1123978765
| D | VRN | Vedlejší rozpočtové náklady |  |  |  | 0 | [5 empty] | 0 |  | 0 |  | 0 | 5 | D | 0 | ROZPOCET | [6 empty] | 0
182 | K | 011002000 | Průzkumné práce | soub | 1 |  | 0 |  |  |  | základní | 0 | 0 | 0 | 0 | 0 | 0 | 1024 | K | 1 | ROZPOCET | 0 | 0 | 0 | 0 | 0 | 1 | 0 | 1024 | 1592850259
183 | K | 012002000 | Geodetické práce | soub | 1 |  | 0 |  |  |  | základní | 0 | 0 | 0 | 0 | 0 | 0 | 1024 | K | 1 | ROZPOCET | 0 | 0 | 0 | 0 | 0 | 1 | 0 | 1024 | -1471042189
184 | K | 013002000 | Projektové práce (dokumentace skutečného provedení) | soub | 1 |  | 0 |  |  |  | základní | 0 | 0 | 0 | 0 | 0 | 0 | 1024 | K | 1 | ROZPOCET | 0 | 0 | 0 | 0 | 0 | 1 | 0 | 1024 | -1174117532
185 | K | 030001000 | Zařízení staveniště | soub | 1 |  | 0 |  |  |  | základní | 0 | 0 | 0 | 0 | 0 | 0 | 1024 | K | 1 | ROZPOCET | 0 | 0 | 0 | 0 | 0 | 1 | 0 | 1024 | -1183412885
186 | K | 040001000 | Inženýrská a kompletační činnost zhotovitele | soub | 1 |  | 0 |  |  |  | základní | 0 | 0 | 0 | 0 | 0 | 0 | 1024 | K | 1 | ROZPOCET | 0 | 0 | 0 | 0 | 0 | 1 | 0 | 1024 | 697954748
187 | K | 060001000 | Územní vlivy | soub | 1 |  | 0 |  |  |  | základní | 0 | 0 | 0 | 0 | 0 | 0 | 1024 | K | 1 | ROZPOCET | 0 | 0 | 0 | 0 | 0 | 1 | 0 | 1024 | 1761873268
188 | K | 070001000 | Provozní vlivy | soub | 1 |  | 0 |  |  |  | základní | 0 | 0 | 0 | 0 | 0 | 0 | 1024 | K | 1 | ROZPOCET | 0 | 0 | 0 | 0 | 0 | 1 | 0 | 1024 | 728277053

## SO 02 - Schodišťová plošina
[9 empty] | >> skryté sloupce << | [9 empty] | {4134ed23-ca11-4787-a615-f381c28346ba}
2
| KRYCÍ LIST SOUPISU PRACÍ | [8 empty] | v --- níže se nacházejí doplnkové a pomocné údaje k sestavám --- v | [8 empty] | False
Stavba:
ZŠ Dukelská, Benešov - přístavba výtahu
Objekt:
SO 02 - Schodišťová plošina
| KSO: |  |  |  |  | CC-CZ:
| Místo: |  |  |  |  | Datum: | 2020-04-20
| Zadavatel: |  |  |  |  | IČ:
DIČ:
| Zhotovitel: |  |  |  |  | IČ:
DIČ:
| Projektant: |  |  |  |  | IČ:
DIČ:
| Zpracovatel: |  |  |  |  | IČ:
DIČ:
Poznámka:
| Cena bez DPH | [5 empty] | 0
|  |  | Základ daně |  |  | Sazba daně | Výše daně
| DPH | základní | 0 |  |  | 21% | 0
|  | snížená | 0 |  |  | 15% | 0
|  | zákl. přenesená | 0 |  |  | 21% | 0
|  | sníž. přenesená | 0 |  |  | 15% | 0
|  | nulová | 0 |  |  | 0% | 0
| Cena s DPH |  |  | v | CZK |  | 0
| Projektant |  |  | Zpracovatel
| Datum a podpis: |  | Razítko | Datum a podpis: |  |  | Razítko
| Objednavatel |  |  | Zhotovitel
| Datum a podpis: |  | Razítko | Datum a podpis: |  |  | Razítko
REKAPITULACE ČLENĚNÍ SOUPISU PRACÍ
Stavba:
ZŠ Dukelská, Benešov - přístavba výtahu
Objekt:
SO 02 - Schodišťová plošina
Místo: | [5 empty] | Datum: | 2020-04-20
Zadavatel: | [5 empty] | Projektant:
Zhotovitel: | [5 empty] | Zpracovatel:
Kód dílu - Popis | [6 empty] | Cena celkem [CZK]
Náklady ze soupisu prací | [6 empty] | 0 | [12 empty] | -1
| HSV - Práce a dodávky HSV | [5 empty] | 0
| 9 - Ostatní konstrukce a práce | [5 empty] | 0
| M - Práce a dodávky M | [5 empty] | 0
| 33-M - Montáže dopravních zařízení | [5 empty] | 0
| VRN - Vedlejší rozpočtové náklady | [5 empty] | 0
SOUPIS PRACÍ
Stavba:
ZŠ Dukelská, Benešov - přístavba výtahu
Objekt:
SO 02 - Schodišťová plošina
Místo: | [5 empty] | Datum: | 2020-04-20
Zadavatel: | [5 empty] | Projektant:
Zhotovitel: | [5 empty] | Zpracovatel:
PČ | Typ | Kód | Popis | MJ | Množství | J.cena [CZK] | Cena celkem [CZK] | Cenová soustava |  |  | DPH | J. Nh [h] | Nh celkem [h] | J. hmotnost [t] | Hmotnost celkem [t] | J. suť [t] | Suť Celkem [t]
Náklady soupisu celkem | [6 empty] | 0 | [5 empty] | 9.779 |  | 0.00127 |  | 0 |  | D | -1 | [7 empty] | 0
| D | HSV | Práce a dodávky HSV |  |  |  | 0 | [5 empty] | 9.779 |  | 0.00127 |  | 0 | 1 | D | 0 | ROZPOCET | [6 empty] | 0
| D | 9 | Ostatní konstrukce a práce |  |  |  | 0 | [5 empty] | 9.779 |  | 0.00127 |  | 0 | 1 | D | 1 | ROZPOCET | [6 empty] | 0
1 | K | 952901111 | Vyčištění budov bytové a občanské výstavby při výšce podlaží do 4 m | m2 | 31.75 |  | 0 |  |  |  | základní | 0.308 | 9.779 | 4e-05 | 0.00127 | 0 | 0 | 4 | K | 2 | ROZPOCET | 0 | 0 | 0 | 0 | 0 | 1 | 0 | 4 | 1555079808
2 | K | 958901119 | Zednické přípomoce pro montáž schodišťové plošiny (včetně doplnění zábradlí apod.) | soub | 1 |  | 0 |  |  |  | základní | 0 | 0 | 0 | 0 | 0 | 0 | 4 | K | 2 | ROZPOCET | 0 | 0 | 0 | 0 | 0 | 1 | 0 | 4 | 457438218
| D | M | Práce a dodávky M |  |  |  | 0 | [5 empty] | 0 |  | 0 |  | 0 | 3 | D | 0 | ROZPOCET | [6 empty] | 0
| D | 33-M | Montáže dopravních zařízení |  |  |  | 0 | [5 empty] | 0 |  | 0 |  | 0 | 3 | D | 1 | ROZPOCET | [6 empty] | 0
3 | K | 33-002 | Dodávka a montáž schodišťové plošiny vč. ocelové konstrukce - ALTECH Uherské Hradiště - není součástí tohoto výběr. řízení | soub | 1 | 0 | 0 |  |  |  | základní | 0 | 0 | 0 | 0 | 0 | 0 | 64 | K | 2 | ROZPOCET | 0 | 0 | 0 | 0 | 0 | 1 | 0 | 64 | 2073105746
| D | VRN | Vedlejší rozpočtové náklady |  |  |  | 0 | [5 empty] | 0 |  | 0 |  | 0 | 5 | D | 0 | ROZPOCET | [6 empty] | 0
4 | K | 030001000 | Zařízení staveniště | soub | 1 |  | 0 |  |  |  | základní | 0 | 0 | 0 | 0 | 0 | 0 | 1024 | K | 1 | ROZPOCET | 0 | 0 | 0 | 0 | 0 | 1 | 0 | 1024 | -110492100
5 | K | 040001000 | Inženýrská a kompletační činnost zhotovitele | soub | 1 |  | 0 |  |  |  | základní | 0 | 0 | 0 | 0 | 0 | 0 | 1024 | K | 1 | ROZPOCET | 0 | 0 | 0 | 0 | 0 | 1 | 0 | 1024 | -63070216
6 | K | 060001000 | Územní vlivy | soub | 1 |  | 0 |  |  |  | základní | 0 | 0 | 0 | 0 | 0 | 0 | 1024 | K | 1 | ROZPOCET | 0 | 0 | 0 | 0 | 0 | 1 | 0 | 1024 | 1421903022
7 | K | 070001000 | Provozní vlivy | soub | 1 |  | 0 |  |  |  | základní | 0 | 0 | 0 | 0 | 0 | 0 | 1024 | K | 1 | ROZPOCET | 0 | 0 | 0 | 0 | 0 | 1 | 0 | 1024 | 110962948

## SO 03 - Úprava venkovního...
[9 empty] | >> skryté sloupce << | [9 empty] | {e08e34cc-aebe-47de-99b5-080044844e34}
2
| KRYCÍ LIST SOUPISU PRACÍ | [8 empty] | v --- níže se nacházejí doplnkové a pomocné údaje k sestavám --- v | [8 empty] | False
Stavba:
ZŠ Dukelská, Benešov - přístavba výtahu
Objekt:
SO 03 - Úprava venkovního schodiště
| KSO: |  |  |  |  | CC-CZ:
| Místo: |  |  |  |  | Datum: | 2020-04-20
| Zadavatel: |  |  |  |  | IČ:
DIČ:
| Zhotovitel: |  |  |  |  | IČ:
DIČ:
| Projektant: |  |  |  |  | IČ:
DIČ:
| Zpracovatel: |  |  |  |  | IČ:
DIČ:
Poznámka:
| Cena bez DPH | [5 empty] | 0
|  |  | Základ daně |  |  | Sazba daně | Výše daně
| DPH | základní | 0 |  |  | 21% | 0
|  | snížená | 0 |  |  | 15% | 0
|  | zákl. přenesená | 0 |  |  | 21% | 0
|  | sníž. přenesená | 0 |  |  | 15% | 0
|  | nulová | 0 |  |  | 0% | 0
| Cena s DPH |  |  | v | CZK |  | 0
| Projektant |  |  | Zpracovatel
| Datum a podpis: |  | Razítko | Datum a podpis: |  |  | Razítko
| Objednavatel |  |  | Zhotovitel
| Datum a podpis: |  | Razítko | Datum a podpis: |  |  | Razítko
REKAPITULACE ČLENĚNÍ SOUPISU PRACÍ
Stavba:
ZŠ Dukelská, Benešov - přístavba výtahu
Objekt:
SO 03 - Úprava venkovního schodiště
Místo: | [5 empty] | Datum: | 2020-04-20
Zadavatel: | [5 empty] | Projektant:
Zhotovitel: | [5 empty] | Zpracovatel:
Kód dílu - Popis | [6 empty] | Cena celkem [CZK]
Náklady ze soupisu prací | [6 empty] | 0 | [12 empty] | -1
| HSV - Práce a dodávky HSV | [5 empty] | 0
| 1 - Zemní práce | [5 empty] | 0
| 2 - Zakládání | [5 empty] | 0
| 3 - Svislé a kompletní konstrukce | [5 empty] | 0
| 4 - Vodorovné konstrukce | [5 empty] | 0
| 6 - Úpravy povrchů, podlahy a osazování výplní | [5 empty] | 0
| 96 - Bourání konstrukcí | [5 empty] | 0
| 998 - Přesun hmot HSV | [5 empty] | 0
| PSV - Práce a dodávky PSV | [5 empty] | 0
| 711 - Izolace proti vodě | [5 empty] | 0
| 767 - Konstrukce zámečnické | [5 empty] | 0
| 771 - Podlahy z dlaždic | [5 empty] | 0
| 783 - Dokončovací práce - nátěry | [5 empty] | 0
| VRN - Vedlejší rozpočtové náklady | [5 empty] | 0
SOUPIS PRACÍ
Stavba:
ZŠ Dukelská, Benešov - přístavba výtahu
Objekt:
SO 03 - Úprava venkovního schodiště
Místo: | [5 empty] | Datum: | 2020-04-20
Zadavatel: | [5 empty] | Projektant:
Zhotovitel: | [5 empty] | Zpracovatel:
PČ | Typ | Kód | Popis | MJ | Množství | J.cena [CZK] | Cena celkem [CZK] | Cenová soustava |  |  | DPH | J. Nh [h] | Nh celkem [h] | J. hmotnost [t] | Hmotnost celkem [t] | J. suť [t] | Suť Celkem [t]
Náklady soupisu celkem | [6 empty] | 0 | [5 empty] | 587.3769 |  | 51.7371 |  | 25.502 |  | D | -1 | [7 empty] | 0
| D | HSV | Práce a dodávky HSV |  |  |  | 0 | [5 empty] | 516.4285 |  | 50.3542 |  | 25.502 | 1 | D | 0 | ROZPOCET | [6 empty] | 0
| D | 1 | Zemní práce |  |  |  | 0 | [5 empty] | 19.6313 |  | 0 |  | 0 | 1 | D | 1 | ROZPOCET | [6 empty] | 0
1 | K | 132251251 | Hloubení rýh nezapažených š do 2000 mm v hornině třídy těžitelnosti I, objem do 20 m3 strojně | m3 | 12.56 |  | 0 |  |  |  | základní | 1.267 | 15.9135 | 0 | 0 | 0 | 0 | 4 | K | 2 | ROZPOCET | 0 | 0 | 0 | 0 | 0 | 1 | 0 | 4 | -1108369606
2 | K | 162751117 | Vodorovné přemístění do 10000 m výkopku/sypaniny z horniny třídy těžitelnosti I | m3 | 12.56 |  | 0 |  |  |  | základní | 0.087 | 1.0927 | 0 | 0 | 0 | 0 | 4 | K | 2 | ROZPOCET | 0 | 0 | 0 | 0 | 0 | 1 | 0 | 4 | -1311400811
3 | K | 162751119 | Příplatek k vodorovnému přemístění výkopku/sypaniny z horniny třídy těžitelnosti I ZKD 1000 m přes 10000 m | m3 | 502.4 |  | 0 |  |  |  | základní | 0.005 | 2.512 | 0 | 0 | 0 | 0 | 4 | K | 2 | ROZPOCET | 0 | 0 | 0 | 0 | 0 | 1 | 0 | 4 | -1750687346
4 | K | 171251201a | Uložení zeminy na skládce | m3 | 12.56 |  | 0 |  |  |  | základní | 0.009 | 0.11304 | 0 | 0 | 0 | 0 | 4 | K | 2 | ROZPOCET | 0 | 0 | 0 | 0 | 0 | 1 | 0 | 4 | 112065433
5 | K | 171201231 | Poplatek za uložení zeminy na recyklační skládce | t | 27.13 |  | 0 |  |  |  | základní | 0 | 0 | 0 | 0 | 0 | 0 | 4 | K | 2 | ROZPOCET | 0 | 0 | 0 | 0 | 0 | 1 | 0 | 4 | 1144392237
| D | 2 | Zakládání |  |  |  | 0 | [5 empty] | 23.9412 |  | 38.9994 |  | 0 | 1 | D | 1 | ROZPOCET | [6 empty] | 0
6 | K | 271532213 | Podsyp, zásyp se zhutněním z kameniva | m3 | 15.25 |  | 0 |  |  |  | základní | 1.025 | 15.6312 | 2.16 | 32.94 | 0 | 0 | 4 | K | 2 | ROZPOCET | 0 | 0 | 0 | 0 | 0 | 1 | 0 | 4 | 122353559
7 | K | 273313611 | Základové desky z betonu tř. C 16/20 (podkl. beton) | m3 | 0.52 |  | 0 |  |  |  | základní | 0.584 | 0.30368 | 2.2563 | 1.1733 | 0 | 0 | 4 | K | 2 | ROZPOCET | 0 | 0 | 0 | 0 | 0 | 1 | 0 | 4 | 1692397074
8 | K | 273351121 | Zřízení bednění základových desek | m2 | 1.33 |  | 0 |  |  |  | základní | 0.3 | 0.399 | 0.00247 | 0.0032851 | 0 | 0 | 4 | K | 2 | ROZPOCET | 0 | 0 | 0 | 0 | 0 | 1 | 0 | 4 | -11400316
9 | K | 273351122 | Odstranění bednění základových desek | m2 | 1.33 |  | 0 |  |  |  | základní | 0.152 | 0.20216 | 0 | 0 | 0 | 0 | 4 | K | 2 | ROZPOCET | 0 | 0 | 0 | 0 | 0 | 1 | 0 | 4 | -70557693
10 | K | 274321411 | Základové pasy ze ŽB tř. C 20/25 | m3 | 1.92 |  | 0 |  |  |  | základní | 0.629 | 1.2077 | 2.4533 | 4.7103 | 0 | 0 | 4 | K | 2 | ROZPOCET | 0 | 0 | 0 | 0 | 0 | 1 | 0 | 4 | 1169141784
11 | K | 274351121 | Zřízení bednění základových pasů rovných | m2 | 12.78 |  | 0 |  |  |  | základní | 0.247 | 3.1567 | 0.00269 | 0.034378 | 0 | 0 | 4 | K | 2 | ROZPOCET | 0 | 0 | 0 | 0 | 0 | 1 | 0 | 4 | 2025561804
12 | K | 274351122 | Odstranění bednění základových pasů rovných | m2 | 12.78 |  | 0 |  |  |  | základní | 0.083 | 1.0607 | 0 | 0 | 0 | 0 | 4 | K | 2 | ROZPOCET | 0 | 0 | 0 | 0 | 0 | 1 | 0 | 4 | -329775034
13 | K | 274362021 | Výztuž základových pásů svařovanými sítěmi Kari | t | 0.13 |  | 0 |  |  |  | základní | 15.231 | 1.98 | 1.0628 | 0.13816 | 0 | 0 | 4 | K | 2 | ROZPOCET | 0 | 0 | 0 | 0 | 0 | 1 | 0 | 4 | 1736959169
| D | 3 | Svislé a kompletní konstrukce |  |  |  | 0 | [5 empty] | 14.5128 |  | 2.2839 |  | 0 | 1 | D | 1 | ROZPOCET | [6 empty] | 0
14 | K | 310321111 | Dozdění nebo dobetonování včetně bednění a výztuže | m3 | 0.98 |  | 0 |  |  |  | základní | 14.809 | 14.5128 | 2.3306 | 2.2839 | 0 | 0 | 4 | K | 2 | ROZPOCET | 0 | 0 | 0 | 0 | 0 | 1 | 0 | 4 | 660733192
| D | 4 | Vodorovné konstrukce |  |  |  | 0 | [5 empty] | 11.7683 |  | 4.0373 |  | 0 | 1 | D | 1 | ROZPOCET | [6 empty] | 0
15 | K | 430321515 | Schodišťová konstrukce a rampa ze ŽB tř. C 20/25 | m3 | 1.54 |  | 0 |  |  |  | základní | 2.513 | 3.87 | 2.4534 | 3.7782 | 0 | 0 | 4 | K | 2 | ROZPOCET | 0 | 0 | 0 | 0 | 0 | 1 | 0 | 4 | -2095478788
16 | K | 430362021 | Výztuž schodišťové konstrukce a rampy svařovanými sítěmi Kari | t | 0.21 |  | 0 |  |  |  | základní | 15.211 | 3.1943 | 1.0628 | 0.22318 | 0 | 0 | 4 | K | 2 | ROZPOCET | 0 | 0 | 0 | 0 | 0 | 1 | 0 | 4 | -659217979
17 | K | 431351121 | Zřízení bednění schodišť a ramp přímočarých v do 4 m | m2 | 2.8 |  | 0 |  |  |  | základní | 1.342 | 3.7576 | 0.01282 | 0.035896 | 0 | 0 | 4 | K | 2 | ROZPOCET | 0 | 0 | 0 | 0 | 0 | 1 | 0 | 4 | 1643030316
18 | K | 431351122 | Odstranění bednění schodišť a ramp přímočarých v do 4 m | m2 | 2.8 |  | 0 |  |  |  | základní | 0.338 | 0.9464 | 0 | 0 | 0 | 0 | 4 | K | 2 | ROZPOCET | 0 | 0 | 0 | 0 | 0 | 1 | 0 | 4 | -288581681
| D | 6 | Úpravy povrchů, podlahy a osazování výplní |  |  |  | 0 | [5 empty] | 33.1755 |  | 5.0316 |  | 0 | 1 | D | 1 | ROZPOCET | [6 empty] | 0
19 | K | 622331121 | Cementová omítka hladká jednovrstvá vnějších ploch nanášená ručně | m2 | 10.47 |  | 0 |  |  |  | základní | 0.48 | 5.0256 | 0.0315 | 0.32981 | 0 | 0 | 4 | K | 2 | ROZPOCET | 0 | 0 | 0 | 0 | 0 | 1 | 0 | 4 | -2052774111
20 | K | 985323111 | Spojovací můstek reprofilovaného nebo doplňovaného betonu na cementové bázi tl 1 mm | m2 | 23.79 |  | 0 |  |  |  | základní | 0.51 | 12.1329 | 0.00158 | 0.037588 | 0 | 0 | 4 | K | 2 | ROZPOCET | 0 | 0 | 0 | 0 | 0 | 1 | 0 | 4 | 1741967642
21 | K | 632450124 | Vyrovnávací cementový potěr tl do 50 mm provedený v pásu | m2 | 5.32 |  | 0 |  |  |  | základní | 0.63 | 3.3516 | 0.105 | 0.5586 | 0 | 0 | 4 | K | 2 | ROZPOCET | 0 | 0 | 0 | 0 | 0 | 1 | 0 | 4 | 304949317
22 | K | 632450134 | Vyrovnávací cementový potěr tl do 50 mm provedený v ploše | m2 | 18.47 |  | 0 |  |  |  | základní | 0.517 | 9.549 | 0.105 | 1.9393 | 0 | 0 | 4 | K | 2 | ROZPOCET | 0 | 0 | 0 | 0 | 0 | 1 | 0 | 4 | -876179623
23 | K | 631351101 | Zřízení bednění mazanin a potěrů | m2 | 4.9 |  | 0 |  |  |  | základní | 0.396 | 1.9404 | 0.01352 | 0.066248 | 0 | 0 | 4 | K | 2 | ROZPOCET | 0 | 0 | 0 | 0 | 0 | 1 | 0 | 4 | 1768438809
24 | K | 631351102 | Odstranění bednění mazanin a potěrů | m2 | 4.9 |  | 0 |  |  |  | základní | 0.24 | 1.176 | 0 | 0 | 0 | 0 | 4 | K | 2 | ROZPOCET | 0 | 0 | 0 | 0 | 0 | 1 | 0 | 4 | 1945801537
25 | K | 637959019 | Doplnění části zpevněné plochy | kus | 1 |  | 0 |  |  |  | základní | 0 | 0 | 2.1 | 2.1 | 0 | 0 | 4 | K | 2 | ROZPOCET | 0 | 0 | 0 | 0 | 0 | 1 | 0 | 4 | -1084676329
| D | 96 | Bourání konstrukcí |  |  |  | 0 | [5 empty] | 230.1108 |  | 0.00192 |  | 25.502 | 1 | D | 1 | ROZPOCET | [6 empty] | 0
26 | K | 961055111 | Bourání základů ze ŽB | m3 | 3.08 |  | 0 |  |  |  | základní | 10.986 | 33.8369 | 0 | 0 | 2.4 | 7.392 | 4 | K | 2 | ROZPOCET | 0 | 0 | 0 | 0 | 0 | 1 | 0 | 4 | 1539731947
27 | K | 963053935 | Bourání ŽB schodišť | m2 | 7.89 |  | 0 |  |  |  | základní | 3.33 | 26.2737 | 0 | 0 | 0.36 | 2.8404 | 4 | K | 2 | ROZPOCET | 0 | 0 | 0 | 0 | 0 | 1 | 0 | 4 | -1135421971
28 | K | 965042241 | Bourání mazanin betonových tl přes 100 mm pl přes 4 m2 | m3 | 2.79 |  | 0 |  |  |  | základní | 5.867 | 16.3689 | 0 | 0 | 2.2 | 6.138 | 4 | K | 2 | ROZPOCET | 0 | 0 | 0 | 0 | 0 | 1 | 0 | 4 | 1689026984
29 | K | 965049111 | Příplatek k bourání betonových mazanin za bourání mazanin se svařovanou sítí | m3 | 2.79 |  | 0 |  |  |  | základní | 4.828 | 13.4701 | 0 | 0 | 0.044 | 0.12276 | 4 | K | 2 | ROZPOCET | 0 | 0 | 0 | 0 | 0 | 1 | 0 | 4 | 1907369918
30 | K | 965081353 | Bourání podlah z dlaždic betonových, teracových nebo kamenných tl do 50 mm plochy přes 1 m2, včetně obkladu schod. stupňů a soklu | m2 | 45.52 |  | 0 |  |  |  | základní | 0.468 | 21.3034 | 0 | 0 | 0.19 | 8.6488 | 4 | K | 2 | ROZPOCET | 0 | 0 | 0 | 0 | 0 | 1 | 0 | 4 | 1384814928
31 | K | 965091911 | Odstranění části zpevněné plochy | ks | 1 |  | 0 |  |  |  | základní | 0 | 0 | 0 | 0 | 0.36 | 0.36 | 4 | K | 2 | ROZPOCET | 0 | 0 | 0 | 0 | 0 | 1 | 0 | 4 | -756371754
32 | K | 977211112 | Řezání stěnovou pilou ŽB kcí s výztuží průměru do 16 mm hl do 350 mm | m | 9.6 |  | 0 |  |  |  | základní | 4.494 | 43.1424 | 0.0002 | 0.00192 | 0 | 0 | 4 | K | 2 | ROZPOCET | 0 | 0 | 0 | 0 | 0 | 1 | 0 | 4 | 338694056
33 | K | 997013211 | Vnitrostaveništní doprava suti a vybouraných hmot pro budovy v do 6 m ručně | t | 25.502 |  | 0 |  |  |  | základní | 2.42 | 61.7148 | 0 | 0 | 0 | 0 | 4 | K | 2 | ROZPOCET | 0 | 0 | 0 | 0 | 0 | 1 | 0 | 4 | -1419809308
34 | K | 997013509 | Příplatek k odvozu suti a vybouraných hmot na skládku ZKD 1 km přes 1 km | t | 1249.598 |  | 0 |  |  |  | základní | 0.006 | 7.4976 | 0 | 0 | 0 | 0 | 4 | K | 2 | ROZPOCET | 0 | 0 | 0 | 0 | 0 | 1 | 0 | 4 | -1829183652
35 | K | 997013511 | Odvoz suti a vybouraných hmot na skládku do 1 km s naložením a se složením | t | 25.502 |  | 0 |  |  |  | základní | 0.255 | 6.503 | 0 | 0 | 0 | 0 | 4 | K | 2 | ROZPOCET | 0 | 0 | 0 | 0 | 0 | 1 | 0 | 4 | 2071590818
36 | K | 997013631 | Poplatek za uložení na skládce (skládkovné) stavebního odpadu směsného | t | 23.42 |  | 0 |  |  |  | základní | 0 | 0 | 0 | 0 | 0 | 0 | 4 | K | 2 | ROZPOCET | 0 | 0 | 0 | 0 | 0 | 1 | 0 | 4 | -1629641404
| D | 998 | Přesun hmot HSV |  |  |  | 0 | [5 empty] | 183.2886 |  | 0 |  | 0 | 1 | D | 1 | ROZPOCET | [6 empty] | 0
37 | K | 998018001 | Přesun hmot ruční pro budovy v do 6 m | t | 50.354 |  | 0 |  |  |  | základní | 3.64 | 183.2886 | 0 | 0 | 0 | 0 | 4 | K | 2 | ROZPOCET | 0 | 0 | 0 | 0 | 0 | 1 | 0 | 4 | 1716032790
| D | PSV | Práce a dodávky PSV |  |  |  | 0 | [5 empty] | 70.9484 |  | 1.3829 |  | 0 | 2 | D | 0 | ROZPOCET | [6 empty] | 0
| D | 711 | Izolace proti vodě |  |  |  | 0 | [5 empty] | 12.8235 |  | 0.18717 |  | 0 | 2 | D | 1 | ROZPOCET | [6 empty] | 0
38 | K | 711493111 | Izolace proti vodě vodorovná těsnicí hmotou dvousložkovou na bázi cementu | m2 | 34.03 |  | 0 |  |  |  | základní | 0.3 | 10.209 | 0.00451 | 0.15348 | 0 | 0 | 16 | K | 2 | ROZPOCET | 0 | 0 | 0 | 0 | 0 | 1 | 0 | 16 | -757114550
39 | K | 711493121 | Izolace proti vodě svislá těsnicí hmotou dvousložkovou na bázi cementu | m2 | 7.47 |  | 0 |  |  |  | základní | 0.35 | 2.6145 | 0.00451 | 0.03369 | 0 | 0 | 16 | K | 2 | ROZPOCET | 0 | 0 | 0 | 0 | 0 | 1 | 0 | 16 | 789861046
40 | K | 998711201 | Přesun hmot procentní pro izolace proti vodě v objektech v do 6 m | % |  |  | 0 |  |  |  | základní | 0 | 0 | 0 | 0 | 0 | 0 | 16 | K | 2 | ROZPOCET | 0 | 0 | 0 | 0 | 0 | 1 | 0 | 16 | 965342239
| D | 767 | Konstrukce zámečnické |  |  |  | 0 | [5 empty] | 0 |  | 0 |  | 0 | 2 | D | 1 | ROZPOCET | [6 empty] | 0
41 | K | 767901035 | Dodávka a montáž ocelového zábradlí ozn. Z5 dle PD vč. mont. a spojovacího materiálu a povrch. úpravy | kus | 1 |  | 0 |  |  |  | základní | 0 | 0 | 0 | 0 | 0 | 0 | 16 | K | 2 | ROZPOCET | 0 | 0 | 0 | 0 | 0 | 1 | 0 | 16 | 1397931578
42 | K | 767901036 | Dodávka a montáž ocelového zábradlí ozn. Z6 dle PD vč. mont. a spojovacího materiálu a povrch. úpravy | kus | 1 |  | 0 |  |  |  | základní | 0 | 0 | 0 | 0 | 0 | 0 | 16 | K | 2 | ROZPOCET | 0 | 0 | 0 | 0 | 0 | 1 | 0 | 16 | -1686343392
43 | K | 998767201 | Přesun hmot procentní pro zámečnické konstrukce v objektech v do 6 m | % |  |  | 0 |  |  |  | základní | 0 | 0 | 0 | 0 | 0 | 0 | 16 | K | 2 | ROZPOCET | 0 | 0 | 0 | 0 | 0 | 1 | 0 | 16 | -185504012
| D | 771 | Podlahy z dlaždic |  |  |  | 0 | [5 empty] | 44.1666 |  | 1.1856 |  | 0 | 2 | D | 1 | ROZPOCET | [6 empty] | 0
44 | K | 771574263 | Montáž podlah keramických pro mechanické zatížení protiskluzných lepených flexibilním lepidlem do 12 ks/m2 | m2 | 28.71 |  | 0 |  |  |  | základní | 0.741 | 21.2741 | 0.00689 | 0.19781 | 0 | 0 | 16 | K | 2 | ROZPOCET | 0 | 0 | 0 | 0 | 0 | 1 | 0 | 16 | -1792281548
45 | K | 771274124 | Montáž obkladů stupnic z dlaždic protiskluzných keramických flexibilní lepidlo š do 350 mm | m | 17.74 |  | 0 |  |  |  | základní | 0.697 | 12.3648 | 0.00177 | 0.0314 | 0 | 0 | 16 | K | 2 | ROZPOCET | 0 | 0 | 0 | 0 | 0 | 1 | 0 | 16 | -502297033
46 | K | 771274241 | Montáž obkladů podstupnic z dlaždic reliéfních keramických flexibilní lepidlo v do 150 mm | m | 26.64 |  | 0 |  |  |  | základní | 0.23 | 6.1272 | 0.00075 | 0.01998 | 0 | 0 | 16 | K | 2 | ROZPOCET | 0 | 0 | 0 | 0 | 0 | 1 | 0 | 16 | -1812064853
47 | K | 771274244 | Montáž obkladů podstupnic, boků schodišť nebo ramp z dlaždic reliéfních keramických flexibilní lepidlo v do 400 mm | m | 11.55 |  | 0 |  |  |  | základní | 0.381 | 4.4005 | 0.00128 | 0.014784 | 0 | 0 | 16 | K | 2 | ROZPOCET | 0 | 0 | 0 | 0 | 0 | 1 | 0 | 16 | -1766417532
48 | M | 59761409 | Dlažba keramická slinutá protiskluzná do interiéru i exteriéru pro vysoké mechanické namáhání přes 9 do 12ks/m2 | m2 | 48 |  | 0 |  |  |  | základní | 0 | 0 | 0.0192 | 0.9216 | 0 | 0 | 32 | M | 2 | ROZPOCET | 0 | 0 | 0 | 0 | 0 | 1 | 0 | 16 | -1231869648
49 | K | 998771201 | Přesun hmot procentní pro podlahy z dlaždic v objektech v do 6 m | % |  |  | 0 |  |  |  | základní | 0 | 0 | 0 | 0 | 0 | 0 | 16 | K | 2 | ROZPOCET | 0 | 0 | 0 | 0 | 0 | 1 | 0 | 16 | 972933305
| D | 783 | Dokončovací práce - nátěry |  |  |  | 0 | [5 empty] | 13.9583 |  | 0.010161 |  | 0 | 2 | D | 1 | ROZPOCET | [6 empty] | 0
50 | K | 783314101 | Základní jednonásobný syntetický nátěr zámečnických konstrukcí | m2 | 26.74 |  | 0 |  |  |  | základní | 0.184 | 4.9202 | 0.00014 | 0.0037436 | 0 | 0 | 16 | K | 2 | ROZPOCET | 0 | 0 | 0 | 0 | 0 | 1 | 0 | 16 | -1046223442
51 | K | 783315101 | Mezinátěr jednonásobný syntetický standardní zámečnických konstrukcí | m2 | 26.74 |  | 0 |  |  |  | základní | 0.166 | 4.4388 | 0.00012 | 0.0032088 | 0 | 0 | 16 | K | 2 | ROZPOCET | 0 | 0 | 0 | 0 | 0 | 1 | 0 | 16 | -785385485
52 | K | 783317101 | Krycí jednonásobný syntetický standardní nátěr zámečnických konstrukcí | m2 | 26.74 |  | 0 |  |  |  | základní | 0.172 | 4.5993 | 0.00012 | 0.0032088 | 0 | 0 | 16 | K | 2 | ROZPOCET | 0 | 0 | 0 | 0 | 0 | 1 | 0 | 16 | -1419819593
| D | VRN | Vedlejší rozpočtové náklady |  |  |  | 0 | [5 empty] | 0 |  | 0 |  | 0 | 5 | D | 0 | ROZPOCET | [6 empty] | 0
53 | K | 011002000 | Průzkumné práce | soub | 1 |  | 0 |  |  |  | základní | 0 | 0 | 0 | 0 | 0 | 0 | 1024 | K | 1 | ROZPOCET | 0 | 0 | 0 | 0 | 0 | 1 | 0 | 1024 | -2063284230
54 | K | 012002000 | Geodetické práce | soub | 1 |  | 0 |  |  |  | základní | 0 | 0 | 0 | 0 | 0 | 0 | 1024 | K | 1 | ROZPOCET | 0 | 0 | 0 | 0 | 0 | 1 | 0 | 1024 | -689726746
55 | K | 013002000 | Projektové práce (dokumentace skutečného provedení) | soub | 1 |  | 0 |  |  |  | základní | 0 | 0 | 0 | 0 | 0 | 0 | 1024 | K | 1 | ROZPOCET | 0 | 0 | 0 | 0 | 0 | 1 | 0 | 1024 | 1818622737
56 | K | 030001000 | Zařízení staveniště | soub | 1 |  | 0 |  |  |  | základní | 0 | 0 | 0 | 0 | 0 | 0 | 1024 | K | 1 | ROZPOCET | 0 | 0 | 0 | 0 | 0 | 1 | 0 | 1024 | 959367247
57 | K | 040001000 | Inženýrská a kompletační činnost zhotovitele | soub | 1 |  | 0 |  |  |  | základní | 0 | 0 | 0 | 0 | 0 | 0 | 1024 | K | 1 | ROZPOCET | 0 | 0 | 0 | 0 | 0 | 1 | 0 | 1024 | 591929325
58 | K | 060001000 | Územní vlivy | soub | 1 |  | 0 |  |  |  | základní | 0 | 0 | 0 | 0 | 0 | 0 | 1024 | K | 1 | ROZPOCET | 0 | 0 | 0 | 0 | 0 | 1 | 0 | 1024 | 351945992
59 | K | 070001000 | Provozní vlivy | soub | 1 |  | 0 |  |  |  | základní | 0 | 0 | 0 | 0 | 0 | 0 | 1024 | K | 1 | ROZPOCET | 0 | 0 | 0 | 0 | 0 | 1 | 0 | 1024 | 1894893285

## SO 04 - Úprava vnitřního ...
[9 empty] | >> skryté sloupce << | [9 empty] | {32173412-d60d-4289-a1a9-f548cfc3c6b2}
2
| KRYCÍ LIST SOUPISU PRACÍ | [8 empty] | v --- níže se nacházejí doplnkové a pomocné údaje k sestavám --- v | [8 empty] | False
Stavba:
ZŠ Dukelská, Benešov - přístavba výtahu
Objekt:
SO 04 - Úprava vnitřního schodiště
| KSO: |  |  |  |  | CC-CZ:
| Místo: |  |  |  |  | Datum: | 2020-04-20
| Zadavatel: |  |  |  |  | IČ:
DIČ:
| Zhotovitel: |  |  |  |  | IČ:
DIČ:
| Projektant: |  |  |  |  | IČ:
DIČ:
| Zpracovatel: |  |  |  |  | IČ:
DIČ:
Poznámka:
| Cena bez DPH | [5 empty] | 0
|  |  | Základ daně |  |  | Sazba daně | Výše daně
| DPH | základní | 0 |  |  | 21% | 0
|  | snížená | 0 |  |  | 15% | 0
|  | zákl. přenesená | 0 |  |  | 21% | 0
|  | sníž. přenesená | 0 |  |  | 15% | 0
|  | nulová | 0 |  |  | 0% | 0
| Cena s DPH |  |  | v | CZK |  | 0
| Projektant |  |  | Zpracovatel
| Datum a podpis: |  | Razítko | Datum a podpis: |  |  | Razítko
| Objednavatel |  |  | Zhotovitel
| Datum a podpis: |  | Razítko | Datum a podpis: |  |  | Razítko
REKAPITULACE ČLENĚNÍ SOUPISU PRACÍ
Stavba:
ZŠ Dukelská, Benešov - přístavba výtahu
Objekt:
SO 04 - Úprava vnitřního schodiště
Místo: | [5 empty] | Datum: | 2020-04-20
Zadavatel: | [5 empty] | Projektant:
Zhotovitel: | [5 empty] | Zpracovatel:
Kód dílu - Popis | [6 empty] | Cena celkem [CZK]
Náklady ze soupisu prací | [6 empty] | 0 | [12 empty] | -1
| HSV - Práce a dodávky HSV | [5 empty] | 0
| 4 - Vodorovné konstrukce | [5 empty] | 0
| 6 - Úpravy povrchů, podlahy a osazování výplní | [5 empty] | 0
| 9 - Ostatní konstrukce a práce | [5 empty] | 0
| 96 - Bourání konstrukcí | [5 empty] | 0
| 998 - Přesun hmot HSV | [5 empty] | 0
| PSV - Práce a dodávky PSV | [5 empty] | 0
| 767 - Konstrukce zámečnické | [5 empty] | 0
| 771 - Podlahy z dlaždic | [5 empty] | 0
| 783 - Dokončovací práce - nátěry | [5 empty] | 0
| 784 - Dokončovací práce - malby | [5 empty] | 0
| VRN - Vedlejší rozpočtové náklady | [5 empty] | 0
SOUPIS PRACÍ
Stavba:
ZŠ Dukelská, Benešov - přístavba výtahu
Objekt:
SO 04 - Úprava vnitřního schodiště
Místo: | [5 empty] | Datum: | 2020-04-20
Zadavatel: | [5 empty] | Projektant:
Zhotovitel: | [5 empty] | Zpracovatel:
PČ | Typ | Kód | Popis | MJ | Množství | J.cena [CZK] | Cena celkem [CZK] | Cenová soustava |  |  | DPH | J. Nh [h] | Nh celkem [h] | J. hmotnost [t] | Hmotnost celkem [t] | J. suť [t] | Suť Celkem [t]
Náklady soupisu celkem | [6 empty] | 0 | [5 empty] | 25.7064 |  | 1.2306 |  | 0.333 |  | D | -1 | [7 empty] | 0
| D | HSV | Práce a dodávky HSV |  |  |  | 0 | [5 empty] | 20.4311 |  | 1.1278 |  | 0.333 | 1 | D | 0 | ROZPOCET | [6 empty] | 0
| D | 4 | Vodorovné konstrukce |  |  |  | 0 | [5 empty] | 1.6348 |  | 1.1079 |  | 0 | 1 | D | 1 | ROZPOCET | [6 empty] | 0
1 | K | 430321515 | Schodišťová konstrukce a rampa ze ŽB tř. C 20/25 | m3 | 0.45 |  | 0 |  |  |  | základní | 2.513 | 1.1308 | 2.4534 | 1.104 | 0 | 0 | 4 | K | 2 | ROZPOCET | 0 | 0 | 0 | 0 | 0 | 1 | 0 | 4 | 606028876
2 | K | 431351121 | Zřízení bednění schodišť a ramp přímočarých v do 4 m | m2 | 0.3 |  | 0 |  |  |  | základní | 1.342 | 0.4026 | 0.01282 | 0.003846 | 0 | 0 | 4 | K | 2 | ROZPOCET | 0 | 0 | 0 | 0 | 0 | 1 | 0 | 4 | -606953713
3 | K | 431351122 | Odstranění bednění schodišť a ramp přímočarých v do 4 m | m2 | 0.3 |  | 0 |  |  |  | základní | 0.338 | 0.1014 | 0 | 0 | 0 | 0 | 4 | K | 2 | ROZPOCET | 0 | 0 | 0 | 0 | 0 | 1 | 0 | 4 | 1973783849
| D | 6 | Úpravy povrchů, podlahy a osazování výplní |  |  |  | 0 | [5 empty] | 1.6743 |  | 0.018993 |  | 0 | 1 | D | 1 | ROZPOCET | [6 empty] | 0
4 | K | 622331121 | Cementová omítka hladká jednovrstvá vnějších ploch nanášená ručně | m2 | 0.46 |  | 0 |  |  |  | základní | 0.48 | 0.2208 | 0.0315 | 0.01449 | 0 | 0 | 4 | K | 2 | ROZPOCET | 0 | 0 | 0 | 0 | 0 | 1 | 0 | 4 | -2087840066
5 | K | 985323111 | Spojovací můstek reprofilovaného nebo doplňovaného betonu na cementové bázi tl 1 mm | m2 | 2.85 |  | 0 |  |  |  | základní | 0.51 | 1.4535 | 0.00158 | 0.004503 | 0 | 0 | 4 | K | 2 | ROZPOCET | 0 | 0 | 0 | 0 | 0 | 1 | 0 | 4 | -1370588962
| D | 9 | Ostatní konstrukce a práce |  |  |  | 0 | [5 empty] | 6.16 |  | 0.0008 |  | 0 | 1 | D | 1 | ROZPOCET | [6 empty] | 0
6 | K | 952901111 | Vyčištění budov bytové a občanské výstavby při výšce podlaží do 4 m | m2 | 20 |  | 0 |  |  |  | základní | 0.308 | 6.16 | 4e-05 | 0.0008 | 0 | 0 | 4 | K | 2 | ROZPOCET | 0 | 0 | 0 | 0 | 0 | 1 | 0 | 4 | 764349842
7 | K | 959909590 | Ochrana stávajících konstrukcí a vybavení před poškozením | soub | 1 |  | 0 |  |  |  | základní | 0 | 0 | 0 | 0 | 0 | 0 | 4 | K | 2 | ROZPOCET | 0 | 0 | 0 | 0 | 0 | 1 | 0 | 4 | -2131652519
| D | 96 | Bourání konstrukcí |  |  |  | 0 | [5 empty] | 6.8561 |  | 0.00012 |  | 0.333 | 1 | D | 1 | ROZPOCET | [6 empty] | 0
8 | K | 963053935 | Bourání ŽB schodišť | m2 | 0.45 |  | 0 |  |  |  | základní | 3.33 | 1.4985 | 0 | 0 | 0.36 | 0.162 | 4 | K | 2 | ROZPOCET | 0 | 0 | 0 | 0 | 0 | 1 | 0 | 4 | 225462591
9 | K | 965081223 | Bourání podlah z dlaždic keramických tl přes 10 mm plochy přes 1 m2, včetně obkladu schod. stupňů a soklu | m2 | 3 |  | 0 |  |  |  | základní | 0.233 | 0.699 | 0 | 0 | 0.057 | 0.171 | 4 | K | 2 | ROZPOCET | 0 | 0 | 0 | 0 | 0 | 1 | 0 | 4 | 1802602133
10 | K | 977312111 | Řezání stávajících dlažeb a betonových mazanin vyztužených hl do 50 mm | m | 3.3 |  | 0 |  |  |  | základní | 0.295 | 0.9735 | 0 | 0 | 0 | 0 | 4 | K | 2 | ROZPOCET | 0 | 0 | 0 | 0 | 0 | 1 | 0 | 4 | -1561417884
11 | K | 977211112 | Řezání stěnovou pilou ŽB kcí s výztuží průměru do 16 mm hl do 350 mm | m | 0.6 |  | 0 |  |  |  | základní | 4.494 | 2.6964 | 0.0002 | 0.00012 | 0 | 0 | 4 | K | 2 | ROZPOCET | 0 | 0 | 0 | 0 | 0 | 1 | 0 | 4 | 695430806
12 | K | 997013211 | Vnitrostaveništní doprava suti a vybouraných hmot pro budovy v do 6 m ručně | t | 0.333 |  | 0 |  |  |  | základní | 2.42 | 0.80586 | 0 | 0 | 0 | 0 | 4 | K | 2 | ROZPOCET | 0 | 0 | 0 | 0 | 0 | 1 | 0 | 4 | 784320635
13 | K | 997013509 | Příplatek k odvozu suti a vybouraných hmot na skládku ZKD 1 km přes 1 km | t | 16.317 |  | 0 |  |  |  | základní | 0.006 | 0.097902 | 0 | 0 | 0 | 0 | 4 | K | 2 | ROZPOCET | 0 | 0 | 0 | 0 | 0 | 1 | 0 | 4 | -127838069
14 | K | 997013511 | Odvoz suti a vybouraných hmot na skládku do 1 km s naložením a se složením | t | 0.333 |  | 0 |  |  |  | základní | 0.255 | 0.084915 | 0 | 0 | 0 | 0 | 4 | K | 2 | ROZPOCET | 0 | 0 | 0 | 0 | 0 | 1 | 0 | 4 | 803859311
15 | K | 997013631 | Poplatek za uložení na skládce (skládkovné) stavebního odpadu směsného | t | 0.333 |  | 0 |  |  |  | základní | 0 | 0 | 0 | 0 | 0 | 0 | 4 | K | 2 | ROZPOCET | 0 | 0 | 0 | 0 | 0 | 1 | 0 | 4 | -1736419574
| D | 998 | Přesun hmot HSV |  |  |  | 0 | [5 empty] | 4.1059 |  | 0 |  | 0 | 1 | D | 1 | ROZPOCET | [6 empty] | 0
16 | K | 998018001 | Přesun hmot ruční pro budovy v do 6 m | t | 1.128 |  | 0 |  |  |  | základní | 3.64 | 4.1059 | 0 | 0 | 0 | 0 | 4 | K | 2 | ROZPOCET | 0 | 0 | 0 | 0 | 0 | 1 | 0 | 4 | -165220378
| D | PSV | Práce a dodávky PSV |  |  |  | 0 | [5 empty] | 5.2753 |  | 0.10279 |  | 0 | 2 | D | 0 | ROZPOCET | [6 empty] | 0
| D | 767 | Konstrukce zámečnické |  |  |  | 0 | [5 empty] | 0 |  | 0 |  | 0 | 2 | D | 1 | ROZPOCET | [6 empty] | 0
17 | K | 767901043 | Dodávka a montáž ocelového madla ozn. Z3 dle PD vč. mont. a spojovacího materiálu a povrch. úpravy | kus | 1 |  | 0 |  |  |  | základní | 0 | 0 | 0 | 0 | 0 | 0 | 16 | K | 2 | ROZPOCET | 0 | 0 | 0 | 0 | 0 | 1 | 0 | 16 | 135117556
18 | K | 767901044 | Dodávka a montáž ocelovévodící tyče ozn. Z4 dle PD vč. mont. a spojovacího materiálu a povrch. úpravy | kus | 1 |  | 0 |  |  |  | základní | 0 | 0 | 0 | 0 | 0 | 0 | 16 | K | 2 | ROZPOCET | 0 | 0 | 0 | 0 | 0 | 1 | 0 | 16 | 1909594471
19 | K | 998767201 | Přesun hmot procentní pro zámečnické konstrukce v objektech v do 6 m | % |  |  | 0 |  |  |  | základní | 0 | 0 | 0 | 0 | 0 | 0 | 16 | K | 2 | ROZPOCET | 0 | 0 | 0 | 0 | 0 | 1 | 0 | 16 | 754099428
| D | 771 | Podlahy z dlaždic |  |  |  | 0 | [5 empty] | 3.9659 |  | 0.099132 |  | 0 | 2 | D | 1 | ROZPOCET | [6 empty] | 0
20 | K | 771574263 | Montáž podlah keramických pro mechanické zatížení protiskluzných lepených flexibilním lepidlem do 12 ks/m2 | m2 | 2.76 |  | 0 |  |  |  | základní | 0.741 | 2.0452 | 0.00689 | 0.019016 | 0 | 0 | 16 | K | 2 | ROZPOCET | 0 | 0 | 0 | 0 | 0 | 1 | 0 | 16 | 433419711
21 | K | 771474124 | Montáž soklů z dlaždic keramických schodišťových šikmých flexibilní lepidlo v do 150 mm | m | 1.8 |  | 0 |  |  |  | základní | 0.739 | 1.3302 | 0.00074 | 0.001332 | 0 | 0 | 16 | K | 2 | ROZPOCET | 0 | 0 | 0 | 0 | 0 | 1 | 0 | 16 | -214176945
22 | K | 771274244 | Montáž obkladů podstupnic, boků schodišť nebo ramp z dlaždic reliéfních keramických flexibilní lepidlo v do 400 mm | m | 1.55 |  | 0 |  |  |  | základní | 0.381 | 0.59055 | 0.00128 | 0.001984 | 0 | 0 | 16 | K | 2 | ROZPOCET | 0 | 0 | 0 | 0 | 0 | 1 | 0 | 16 | -1957761614
23 | M | 59761409 | Dlažba keramická slinutá protiskluzná do interiéru i exteriéru pro vysoké mechanické namáhání přes 9 do 12ks/m2 | m2 | 4 |  | 0 |  |  |  | základní | 0 | 0 | 0.0192 | 0.0768 | 0 | 0 | 32 | M | 2 | ROZPOCET | 0 | 0 | 0 | 0 | 0 | 1 | 0 | 16 | -401677771
24 | K | 998771201 | Přesun hmot procentní pro podlahy z dlaždic v objektech v do 6 m | % |  |  | 0 |  |  |  | základní | 0 | 0 | 0 | 0 | 0 | 0 | 16 | K | 2 | ROZPOCET | 0 | 0 | 0 | 0 | 0 | 1 | 0 | 16 | 390981275
| D | 783 | Dokončovací práce - nátěry |  |  |  | 0 | [5 empty] | 0.28188 |  | 0.0002052 |  | 0 | 2 | D | 1 | ROZPOCET | [6 empty] | 0
25 | K | 783314101 | Základní jednonásobný syntetický nátěr zámečnických konstrukcí | m2 | 0.54 |  | 0 |  |  |  | základní | 0.184 | 0.09936 | 0.00014 | 7.56e-05 | 0 | 0 | 16 | K | 2 | ROZPOCET | 0 | 0 | 0 | 0 | 0 | 1 | 0 | 16 | 1921915021
26 | K | 783315101 | Mezinátěr jednonásobný syntetický standardní zámečnických konstrukcí | m2 | 0.54 |  | 0 |  |  |  | základní | 0.166 | 0.08964 | 0.00012 | 6.48e-05 | 0 | 0 | 16 | K | 2 | ROZPOCET | 0 | 0 | 0 | 0 | 0 | 1 | 0 | 16 | -1463086983
27 | K | 783317101 | Krycí jednonásobný syntetický standardní nátěr zámečnických konstrukcí | m2 | 0.54 |  | 0 |  |  |  | základní | 0.172 | 0.09288 | 0.00012 | 6.48e-05 | 0 | 0 | 16 | K | 2 | ROZPOCET | 0 | 0 | 0 | 0 | 0 | 1 | 0 | 16 | 1232201264
| D | 784 | Dokončovací práce - malby |  |  |  | 0 | [5 empty] | 1.0275 |  | 0.00345 |  | 0 | 2 | D | 1 | ROZPOCET | [6 empty] | 0
28 | K | 784181101 | Základní jednonásobná penetrace podkladu v místnostech výšky do 3,80m | m2 | 7.5 |  | 0 |  |  |  | základní | 0.033 | 0.2475 | 0.0002 | 0.0015 | 0 | 0 | 16 | K | 2 | ROZPOCET | 0 | 0 | 0 | 0 | 0 | 1 | 0 | 16 | 992094757
29 | K | 784211101 | Dvojnásobné bílé malby ze směsí za mokra výborně otěruvzdorných v místnostech výšky do 3,80 m | m2 | 7.5 |  | 0 |  |  |  | základní | 0.104 | 0.78 | 0.00026 | 0.00195 | 0 | 0 | 16 | K | 2 | ROZPOCET | 0 | 0 | 0 | 0 | 0 | 1 | 0 | 16 | -1512959991
| D | VRN | Vedlejší rozpočtové náklady |  |  |  | 0 | [5 empty] | 0 |  | 0 |  | 0 | 5 | D | 0 | ROZPOCET | [6 empty] | 0
30 | K | 013002000 | Projektové práce (dokumentace skutečného provedení) | soub | 1 |  | 0 |  |  |  | základní | 0 | 0 | 0 | 0 | 0 | 0 | 1024 | K | 1 | ROZPOCET | 0 | 0 | 0 | 0 | 0 | 1 | 0 | 1024 | 786076574
31 | K | 030001000 | Zařízení staveniště | soub | 1 |  | 0 |  |  |  | základní | 0 | 0 | 0 | 0 | 0 | 0 | 1024 | K | 1 | ROZPOCET | 0 | 0 | 0 | 0 | 0 | 1 | 0 | 1024 | -2003737984
32 | K | 040001000 | Inženýrská a kompletační činnost zhotovitele | soub | 1 |  | 0 |  |  |  | základní | 0 | 0 | 0 | 0 | 0 | 0 | 1024 | K | 1 | ROZPOCET | 0 | 0 | 0 | 0 | 0 | 1 | 0 | 1024 | 200451950
33 | K | 060001000 | Územní vlivy | soub | 1 |  | 0 |  |  |  | základní | 0 | 0 | 0 | 0 | 0 | 0 | 1024 | K | 1 | ROZPOCET | 0 | 0 | 0 | 0 | 0 | 1 | 0 | 1024 | 1206419548
34 | K | 070001000 | Provozní vlivy | soub | 1 |  | 0 |  |  |  | základní | 0 | 0 | 0 | 0 | 0 | 0 | 1024 | K | 1 | ROZPOCET | 0 | 0 | 0 | 0 | 0 | 1 | 0 | 1024 | -319942555

## SO 05 - Elektroinstalace
[9 empty] | >> skryté sloupce << | [9 empty] | {8974a7d9-a3d2-4109-b749-5f8a9acbbbcf}
2
| KRYCÍ LIST SOUPISU PRACÍ | [8 empty] | v --- níže se nacházejí doplnkové a pomocné údaje k sestavám --- v | [8 empty] | False
Stavba:
ZŠ Dukelská, Benešov - přístavba výtahu
Objekt:
SO 05 - Elektroinstalace
| KSO: |  |  |  |  | CC-CZ:
| Místo: |  |  |  |  | Datum: | 2020-04-20
| Zadavatel: |  |  |  |  | IČ:
DIČ:
| Zhotovitel: |  |  |  |  | IČ:
DIČ:
| Projektant: |  |  |  |  | IČ:
DIČ:
| Zpracovatel: |  |  |  |  | IČ:
DIČ:
Poznámka:
| Cena bez DPH | [5 empty] | 0
|  |  | Základ daně |  |  | Sazba daně | Výše daně
| DPH | základní | 0 |  |  | 21% | 0
|  | snížená | 0 |  |  | 15% | 0
|  | zákl. přenesená | 0 |  |  | 21% | 0
|  | sníž. přenesená | 0 |  |  | 15% | 0
|  | nulová | 0 |  |  | 0% | 0
| Cena s DPH |  |  | v | CZK |  | 0
| Projektant |  |  | Zpracovatel
| Datum a podpis: |  | Razítko | Datum a podpis: |  |  | Razítko
| Objednavatel |  |  | Zhotovitel
| Datum a podpis: |  | Razítko | Datum a podpis: |  |  | Razítko
REKAPITULACE ČLENĚNÍ SOUPISU PRACÍ
Stavba:
ZŠ Dukelská, Benešov - přístavba výtahu
Objekt:
SO 05 - Elektroinstalace
Místo: | [5 empty] | Datum: | 2020-04-20
Zadavatel: | [5 empty] | Projektant:
Zhotovitel: | [5 empty] | Zpracovatel:
Kód dílu - Popis | [6 empty] | Cena celkem [CZK]
Náklady ze soupisu prací | [6 empty] | 0 | [12 empty] | -1
| 740 - Elektroinstalace | [5 empty] | 0
SOUPIS PRACÍ
Stavba:
ZŠ Dukelská, Benešov - přístavba výtahu
Objekt:
SO 05 - Elektroinstalace
Místo: | [5 empty] | Datum: | 2020-04-20
Zadavatel: | [5 empty] | Projektant:
Zhotovitel: | [5 empty] | Zpracovatel:
PČ | Typ | Kód | Popis | MJ | Množství | J.cena [CZK] | Cena celkem [CZK] | Cenová soustava |  |  | DPH | J. Nh [h] | Nh celkem [h] | J. hmotnost [t] | Hmotnost celkem [t] | J. suť [t] | Suť Celkem [t]
Náklady soupisu celkem | [6 empty] | 0 | [5 empty] | 0 |  | 0 |  | 0 |  | D | -1 | [7 empty] | 0
| D | 740 | Elektroinstalace |  |  |  | 0 | [5 empty] | 0 |  | 0 |  | 0 | 2 | D | 0 | ROZPOCET | [6 empty] | 0
1 | K | 740-001 | Elektroinstalace - viz samostatný rozpočet | soub | 1 | 0 | 0 |  |  |  | základní | 0 | 0 | 0 | 0 | 0 | 0 | 16 | K | 1 | ROZPOCET | 0 | 0 | 0 | 0 | 0 | 1 | 0 | 16 | 657507384

## SO 05 EI - položky
D.1.4.1 Elektroinstalace
| POLOŽKA | MĚR.JED. | MNOŽSTVÍ
1 | Jistič s nadproud.ochranou PFL7 B/1+N 6A | ks | 2 | 0
2 | Dtto B/1+N 16A | ks | 1 | 0
3 | Jistič jednopólový B/6A | ks | 1 | 0
4 | Jistič jednopólový B/10A | ks | 1 | 0
5 | Jistič třípólový C/10A | ks | 1 | 0
6 | Zdroj do rozvaděče 230V/AC/12V/DC 50VA | ks | 1 | 0
7
8 | Kabel CYKY 5x4 | m | 90 | 0
9 | Kabel CYKY 2x2,5 | m | 30 | 0
10 | Dtto 3x1,5 | m | 50 | 0
11 | Dtto 3x2,5 | m | 160 | 0
12
13 | Vodič CY6 z/ž | m | 90 | 0
14
15 | Krabice přístrojová (univerzální) jednoduchá | ks | 6 | 0
16 | Přístrojová krabice | ks | 4 | 0
17 | Krabice protahovací | ks | 16 | 0
16 | Svorka krabicová do 2,5 mm2 (3sv.) | ks | 24 | 0
17
18 | Jednopólový vypínač na povrch | ks | 1 | 0
19 | Střídavý přepínač pod omítku | ks | 6 | 0
20 | Venkovní senzor pohybu nástěnný | ks | 1 | 0
21
22 | Zásuvka 230V/16A IP44 | ks | 1 | 0
23
24 | Svorka pospojování | ks | 2 | 0
25
26 | Přisazené svítidlo s prizmatickým krytem LED zdroj 20W | ks | 3 | 0
27 | G Přisazené venkovní nástěnné svítidlo s krytem 1x26W IP44 LED zdroj | ks | 1 | 0
28 | Přisazené svítidlo s krytema mřížkou IP44, E27 60W | ks | 4 | 0
29
30 | El.přímotopný konvektor IP24 2kW/230V | ks | 1 | 0
31 | Prostorový termostat 230V/10A 0-45 st. | ks | 1 | 0
32
33 | Kabelový rošt 50/50 ocelový | m | 45 | 0
34 | Lišta instalační 40/20 | m | 95 | 0
35
36 | Přístupový systém výtahu čtečka čipů s přímým ovládáním zámku | ks | 8 | 0
37 | Čip pro bezkontaktní přístup | ks | 10 | 0
38 | Zvonkové tablo | ks | 1 | 0
39 | Kabel UTP | m | 220 | 0
40 | Kabel JYTY 4x1 | m | 110 | 0
41 | Kabel Koax BNC vč.koncovek | m | 110 | 0
42
43 | Kamera venkovní síťová | ks | 1 | 0
44
45 | Jímací a svodové vedení AlMgSi 8 mm vč. podpěr | m | 12 | 0
46 | Jímací tyč vč.svorky a podstavce 2m | ks | 1 | 0
47 | Drát FeZn 10 mm v zemi | m | 2 | 0
48 | Pásek FeZn 30x4 v zemi | m | 15 | 0
49
50
51 | Ukončení kabelu do 4x10 | ks | 10 | 0
52 | Ukončení kabelu do 5x10 | ks | 2 | 0
53 | Ukončení vodiče pospojování | ks | 4 | 0
54 | Ukončení kabelu UTP,FTP | ks | 6 | 0
55
56 | Součet |  |  | 0
57 | Pomocný materiál |  |  | 0
58
59 | Výkop a zához rýhy 35x80cm tř.3 | m | 15 | 0
60 | Průraz zdivem | ks | 6 | 0
61 | Prostup mezi požárními úseky | ks | 10 | 0
62 | Drážka ve zdivu vč. začištění | m | 12 | 0
63 | Revize el. zařízení | ks | 1 | 0
64 | Pomocné montážní práce, zkušební provoz, kompletace | hod | 8 | 0
65
66
67 | Součet |  |  | 0
Cena vč.montáže bez DPH