## Oznámení změny
Oznámení změny
ČÍSLO: | ZL 008 | ZE DNE: | 2020-02-17
OBJEDNATEL:
Název: | Město BENEŠOV, Masarykovo náměstí 100, Benešov
Zastoupený: | Ing. Alena Pokorná
ZHOTOVITEL:
Název: | Společnost "EDIKT-POHL"
STAVBA:
Název: | Parkovací dům BENEŠOV
pozice | popis změny
Výkaz výměr uvažoval s částečným využitím původní zeminy pro zpětně zásypy.
Zemina však nebyla pro další využití vhodná, proto byla z 90% odvezena
na skládku a pro obsypy potrubí se použil nakupovaný materiál.
D1.1.2. | Stavební část - záměna materiálu pro obsyp základových prahů po úroveň pilotovací roviny -0,570 m.
D1.04e | Záměna zásypového materiálu - TECHNIKA PROSTŘEDÍ BUDOV – ZDRAVOTNĚ TECHNICKÉ INSTALACE
D1.4g | Záměna zásypového materiálu - TECHNIKA PROSTŘEDÍ BUDOV – ELEKTROINSTALACE SILNOPROUD
01 | Záměna zásypového materiálu - Přeložka odvodnění kanalizace
| CENOVÝ DOPAD popsané změny |  | 1073027.74
EDIKT - K.Šob |  | TDI - ing. O. Otta
POHL CZ - Ing. L.Šafaříková |  | Město Benešov - Ing. A. Pokorná
Za zhotovitele (podpis a datum vydání) |  |  | Za objednatele (podpis a datum převzetí)
Za objednatele (podpis a datum schválení)
| Přílohy: | výpočtové přílohy
fotodokumentace
vyjádření geologa

## výpočet změn
ZL 008
výpočet změn:
|  |  | celková cena dle KROS zaokrouhlování |  |  |  | 1073027.74 | bez DPH
|  |  | cenový dopad změn celkem |  |  |  | 1073028.82 | bez DPH
D1.1.2. - Stavební část - záměna materiálu pro obsyp základových prahů po úroveň pilotovací roviny -0,570 m
PČ | Typ | Kód | Popis | MJ | Množství | J.cena [CZK] | Cena celkem [CZK] | Cenová soustava
Náklady soupisu celkem | [6 empty] | 650711.55
| D | HSV | Práce a dodávky HSV |  |  |  | 650711.55
| D | 1 | Zemní práce |  |  |  | 650711.55
11 | K | 162701105 | Vodorovné přemístění do 10000 m výkopku/sypaniny z horniny tř. 1 až 4 | m3 | 464.3407 | 326 | 151375.08 | CS ÚRS 2018 02
| PP |  | Vodorovné přemístění výkopku nebo sypaniny po suchu na obvyklém dopravním prostředku, bez naložení výkopku, avšak se složením bez rozhrnutí z horniny tř. 1 až 4 na vzdálenost přes 9 000 do 10 000 m
| VV | příloha č.2 | odvoz 90% výkopku na skládku, viz. výkres výkopů, UT2
| VV |  | (2,2*(2-0,57)+((2-0,57)*0,72)/2)*(1,4+50,65+22+1,45+49,8+1,4+2,2+3,57)*0,9 | m3 | 436.4516
| VV |  | (1,45*(2-0,57)+((2-0,57)*0,22*2)/2)*(3,54)*0,9 | m3 | 7.6085
| VV |  | odvoz 90% výkopku na skládku, viz. výkres výkopů, UT3
| VV |  | (1,4*(1-0,57)+((1-0,57)*0,22)/2)*(12,3+13,379)*0,9 | m3 | 15.006
| VV |  | (1,4*(1,5-0,57)+((1,5-0,57)*0,22)/2)*(1+1)*0,9 | m3 | 2.5277
| VV |  | (1,45*(1-0,57)+((1-0,57)*0,22)/2)*(4,55)*0,9 | m3 | 2.7469
| VV |  | Součet |  | 464.3407
Smluvní položka z dílčího rozpočtu "D1.1.2. - Stavební část"
13 | K | 171201201 | Uložení sypaniny na skládky | m3 | 464.3407 | 14.9 | 6918.68 | CS ÚRS 2018 02
| PP |  | Uložení sypaniny na skládky
| VV |  | výměra z položky č. 11
Smluvní položka z dílčího rozpočtu "D1.1.2. - Stavební část"
14 | K | 171201211 | Poplatek za uložení stavebního odpadu - zeminy a kameniva na skládce | t | 835.812 | 250 | 208953 | CS ÚRS 2018 02
| PP |  | Poplatek za uložení stavebního odpadu na skládce (skládkovné) zeminy a kameniva zatříděného do Katalogu odpadů pod kódem 170 504
| VV |  | výměra z položky č. 11 - přepočet koeficientem 1,8 t/m3
| VV |  | 464,34*1,8 | t | 835.812
Smluvní položka z dílčího rozpočtu "D1.1.2. - Stavební část"
8001 | M | 58344229 | štěrkodrť frakce 0/125 | t | 770.2848 | 368 | 283464.79 | CS ÚRS 2020 01
| PP |  | štěrkodrť frakce 0/125
| VV |  | výměra z položky č. 11 - přepočet koeficientem 2 t/m3
| VV |  | 464,34*2 | t | 928.68
| VV |  | odpočet základových pasů MO1-MO11 dle VV - přepočet koeficientem 2 t/m3
| VV |  | -26,72*2 | t | -53.44
| VV |  | odpočet základových nosníků ZN dle PD pro UT2 - přepočet koeficientem 2 t/m3
| VV |  | -(5,75+5,75+8,05+8+8+8,05+8,4+4,55+8,05+8+8,05+8,05+6,5+9+9+8,95+3,3+6,4+4,55)*0,25*(2-0,57)*2 | t | -97.526
| VV |  | odpočet základových nosníků ZN dle PD pro UT3 - přepočet koeficientem 2 t/m3
| VV |  | -(12,3+13,379+4,55)*0,25*(1-0,57)*2 | t | -6.4992
| VV |  | -(1+1)*0,25*(1,5-0,57)*2 | t | -0.93
| VV |  | Součet |  | 770.2848
Nová položka z ceníku ÚRS.
D1.04e - TECHNIKA PROSTŘEDÍ BUDOV – ZDRAVOTNĚ TECHNICKÉ INSTALACE
Náklady soupisu celkem | [6 empty] | 266233.8
| D | HSV | Práce a dodávky HSV |  |  |  | 266233.8
| D | 1 | Zemní práce |  |  |  | 255753
1 | K | 132201102 | Hloubení rýh š do 600 mm v hornině tř. 3 objemu přes 100 m3 | m3 | 65.9135 | 322 | 21224.15 | CS ÚRS 2018 02
| PP |  | Hloubení zapažených i nezapažených rýh šířky do 600 mm s urovnáním dna do předepsaného profilu a spádu v hornině tř. 3 přes 100 m3
| VV | odpočet dle VV | -(61,63*2,3073) |  | -142.1989
| VV | skutečnost | příloha č.1
| VV |  | kanalizace:
| VV |  | úsek D10´-RŠ2´:
| VV |  | délka 32,9m | m | 32.9
| VV |  | šířka výkopu 1,2m | m | 1.2
| VV |  | průměrná hloubka ((2,1-0,57)+(1,43-0,57))/2 | m | 1.195
| VV |  | celkem objem | m3 | 47.1786
VV
| VV |  | úsek RŠ2-D10:
| VV |  | délka (64,7-32,9)m | m | 31.8
| VV |  | šířka výkopu 1,2m | m | 1.2
| VV |  | průměrná hloubka ((1,43-0,57)+(0,82-0,57))/2 | m | 0.555
| VV |  | celkem objem | m3 | 21.1788
VV
| VV |  | úsek D17´-D17:
| VV |  | délka 5,6m | m | 5.6
| VV |  | šířka výkopu 1,2m | m | 1.2
| VV |  | průměrná hloubka ((1,83-0,57)+(1,27-0,57))/2 | m | 0.98
| VV |  | celkem objem | m3 | 6.5856
VV
| VV |  | úsek D15´-D15:
| VV |  | délka 4,8m | m | 4.8
| VV |  | šířka výkopu 1,2m | m | 1.2
| VV |  | průměrná hloubka ((1,79-0,57)+(0,82-0,57))/2 | m | 0.735
| VV |  | celkem objem | m3 | 4.2336
VV
| VV |  | úsek D16´-D16:
| VV |  | délka 0,9m | m | 0.9
| VV |  | šířka výkopu 1,2m | m | 1.2
| VV |  | průměrná hloubka ((1,8-0,57)+(1,63-0,57))/2 | m | 1.145
| VV |  | celkem objem | m3 | 1.2366
VV
| VV |  | úsek D14´-D14:
| VV |  | délka 4,8m | m | 4.8
| VV |  | šířka výkopu 1,2m | m | 1.2
| VV |  | průměrná hloubka ((1,48-0,57)+(0,82-0,57))/2 | m | 0.58
| VV |  | celkem objem | m3 | 3.3408
VV
| VV |  | úsek D14a´-D14a:
| VV |  | délka 4,8m | m | 4.8
| VV |  | šířka výkopu 1,2m | m | 1.2
| VV |  | průměrná hloubka ((1,64-0,57)+(0,82-0,57))/2 | m | 0.66
| VV |  | celkem objem | m3 | 3.8016
VV
| VV |  | úsek S2´-S2:
| VV |  | délka 13,6m | m | 13.6
| VV |  | šířka výkopu 1,2m | m | 1.2
| VV |  | průměrná hloubka ((1,55-0,57)+(0,77-0,57))/2 | m | 0.59
| VV |  | celkem objem | m3 | 9.6288
VV
| VV |  | úsek S1´-S1:
| VV |  | délka 1,4m | m | 1.4
| VV |  | šířka výkopu 1,2m | m | 1.2
| VV |  | průměrná hloubka ((0,82-0,57)+(0,77-0,57))/2 | m | 0.225
| VV |  | celkem objem | m3 | 0.378
VV
| VV |  | úsek D9´-RŠ5:
| VV |  | délka 28,4m | m | 28.4
| VV |  | šířka výkopu 1,2m | m | 1.2
| VV |  | průměrná hloubka ((2,1-0,57)+(1,52-0,57))/2 | m | 1.24
| VV |  | celkem objem | m3 | 42.2592
VV
| VV |  | úsek RŠ5 - D9:
| VV |  | délka (63,0-28,4)m | m2 | 34.6
| VV |  | šířka výkopu 1,2m | m | 1.2
| VV |  | průměrná hloubka ((1,52-0,57)+(0,82-0,57))/2 | m | 0.6
| VV |  | celkem objem | m3 | 24.912
VV
| VV |  | úsek D9a´-D9a:
| VV |  | délka 5,2m | m | 5.2
| VV |  | šířka výkopu 1,2m | m | 1.2
| VV |  | průměrná hloubka ((0,84-0,57)+(0,74-0,57))/2 | m | 0.22
| VV |  | celkem objem | m3 | 1.3728
VV
| VV |  | úsek D8´-D8:
| VV |  | délka 5,05m | m | 5.05
| VV |  | šířka výkopu 1,2m | m | 1.2
| VV |  | průměrná hloubka ((1-0,57)+(0,82-0,57))/2 | m | 0.34
| VV |  | celkem objem | m3 | 2.0604
VV
| VV |  | úsek D7a´-D7a:
| VV |  | délka 3,5m | m | 3.5
| VV |  | šířka výkopu 1,2m | m | 1.2
| VV |  | průměrná hloubka ((1,14-0,57)+(0,82-0,57))/2 | m | 0.41
| VV |  | celkem objem | m3 | 1.722
VV
| VV |  | úsek D7´-D7:
| VV |  | délka 1,0m | m | 1
| VV |  | šířka výkopu 1,2m | m | 1.2
| VV |  | průměrná hloubka ((0,96-0,57)+(0,82-0,57))/2 | m | 0.32
| VV |  | celkem objem | m3 | 0.384
VV
| VV |  | úsek D6´-D6:
| VV |  | délka 3,1m | m | 3.1
| VV |  | šířka výkopu 1,2m | m | 1.2
| VV |  | průměrná hloubka ((1,15-0,57)+(0,82-0,57))/2 | m | 0.415
| VV |  | celkem objem | m3 | 1.5438
VV
| VV |  | úsek D5´-D5:
| VV |  | délka 2,6m | m | 2.6
| VV |  | šířka výkopu 1,2m | m | 1.2
| VV |  | průměrná hloubka ((1,29-0,57)+(1,12-0,57))/2 | m | 0.635
| VV |  | celkem objem | m3 | 1.9812
VV
| VV |  | úsek D4´-D4:
| VV |  | délka 3,1m | m | 3.1
| VV |  | šířka výkopu 1,2m | m | 1.2
| VV |  | průměrná hloubka ((1,46-0,57)+(1,26-0,57))/2 | m | 0.79
| VV |  | celkem objem | m3 | 2.9388
VV
| VV |  | úsek D3a´-D3a:
| VV |  | délka 2,6m | m | 2.6
| VV |  | šířka výkopu 1,2m | m | 1.2
| VV |  | průměrná hloubka ((1,47-0,57)+(1,27-0,57))/2 | m | 0.8
| VV |  | celkem objem | m3 | 2.496
VV
| VV |  | úsek D3´-D3:
| VV |  | délka 2,6m | m | 2.6
| VV |  | šířka výkopu 1,2m | m | 1.2
| VV |  | průměrná hloubka ((1,65-0,57)+(1,46-0,57))/2 | m | 0.985
| VV |  | celkem objem | m3 | 3.0732
VV
| VV |  | úsek D2´-D2:
| VV |  | délka 7,2m | m | 7.2
| VV |  | šířka výkopu 1,2m | m | 1.2
| VV |  | průměrná hloubka ((1,8-0,57)+(1,26-0,57))/2 | m | 0.96
| VV |  | celkem objem | m3 | 8.2944
VV
| VV |  | úsek D1´-D1:
| VV |  | délka 3,4m | m | 3.4
| VV |  | šířka výkopu 1,2m | m | 1.2
| VV |  | průměrná hloubka ((1,97-0,57)+(1,69-0,57))/2 | m | 1.26
| VV |  | celkem objem | m3 | 5.1408
VV
| VV |  | úsek D11´-D11:
| VV |  | délka 2,4m | m | 2.4
| VV |  | šířka výkopu 1,2m | m | 1.2
| VV |  | průměrná hloubka ((0,99-0,57)+(0,82-0,57))/2 | m | 0.335
| VV |  | celkem objem | m3 | 0.9648
VV
| VV |  | úsek D12´-D12:
| VV |  | délka 4,8m | m | 4.8
| VV |  | šířka výkopu 1,2m | m | 1.2
| VV |  | průměrná hloubka ((1,17-0,57)+(0,82-0,57))/2 | m | 0.425
| VV |  | celkem objem | m3 | 2.448
VV
| VV |  | úsek D13´-D13:
| VV |  | délka 0,9m | m | 0.9
| VV |  | šířka výkopu 1,2m | m | 1.2
| VV |  | průměrná hloubka ((1,32-0,57)+(1,15-0,57))/2 | m | 0.665
| VV |  | celkem objem | m3 | 0.7182
VV
| VV |  | celkem průměrná hloubka výkopu | m | 0.6826
| VV |  | celkem délka potrubí kanalizace | m | 211.05
| VV |  | celkem objem po úroveň -0,570 | m3 | 199.872
VV
| VV |  | vodovod:
| VV |  | délka 10,9m | m | 10.9
| VV |  | šířka výkopu 1,2m | m | 1.2
| VV |  | hloubka (1,2-0,57) | m | 0.63
| VV |  | celkem objem po úroveň -0,570 | m3 | 8.2404
Smluvní položka z dílčího rozpočtu "D1.04e - TECHNIKA PROSTŘEDÍ BUDOV – ZDRAVOTNĚ TECHNICKÉ INSTALACE"
2 | K | 132201109 | Příplatek za lepivost k hloubení rýh š do 600 mm v hornině tř. 3 | m3 | 65.9135 | 163 | 10743.9 | CS ÚRS 2018 02
| PP |  | Hloubení zapažených i nezapažených rýh šířky do 600 mm s urovnáním dna do předepsaného profilu a spádu v hornině tř. 3 Příplatek k cenám za lepivost horniny tř. 3
| VV |  | výměra z položky č. 1
Smluvní položka z dílčího rozpočtu "D1.04e - TECHNIKA PROSTŘEDÍ BUDOV – ZDRAVOTNĚ TECHNICKÉ INSTALACE"
3 | K | 151101101 | Zřízení příložného pažení a rozepření stěn rýh hl do 2 m | m2 | -1.8745 | 94.2 | -176.58 | CS ÚRS 2018 02
| PP |  | Zřízení pažení a rozepření stěn rýh pro podzemní vedení pro všechny šířky rýhy příložné pro jakoukoliv mezerovitost, hloubky do 2 m
| VV | odpočet dle VV | -290 | m2 | -290
| VV | skutečnost | průměrná hloubka x délka potrubí x strany výkopu | m2 | 288.1255
| VV |  | Součet |  | -1.8745
Smluvní položka z dílčího rozpočtu "D1.04e - TECHNIKA PROSTŘEDÍ BUDOV – ZDRAVOTNĚ TECHNICKÉ INSTALACE"
4 | K | 151101111 | Odstranění příložného pažení a rozepření stěn rýh hl do 2 m | m2 | -1.8745 | 17 | -31.87 | CS ÚRS 2018 02
| PP |  | Odstranění pažení a rozepření stěn rýh pro podzemní vedení s uložením materiálu na vzdálenost do 3 m od kraje výkopu příložné, hloubky do 2 m
| VV |  | výměra z položky č. 3
Smluvní položka z dílčího rozpočtu "D1.04e - TECHNIKA PROSTŘEDÍ BUDOV – ZDRAVOTNĚ TECHNICKÉ INSTALACE"
5 | K | 161101101 | Svislé přemístění výkopku z horniny tř. 1 až 4 hl výkopu do 2,5 m | m3 | 65.9135 | 74.9 | 4936.92 | CS ÚRS 2018 02
| PP |  | Svislé přemístění výkopku bez naložení do dopravní nádoby avšak s vyprázdněním dopravní nádoby na hromadu nebo do dopravního prostředku z horniny tř. 1 až 4, při hloubce výkopu přes 1 do 2,5 m
výměra z položky č. 1
Smluvní položka z dílčího rozpočtu "D1.04e - TECHNIKA PROSTŘEDÍ BUDOV – ZDRAVOTNĚ TECHNICKÉ INSTALACE"
6 | K | 162701105 | Vodorovné přemístění do 10000 m výkopku/sypaniny z horniny tř. 1 až 4 | m3 | 86.7245 | 226 | 19599.74 | CS ÚRS 2018 02
| PP |  | Vodorovné přemístění výkopku nebo sypaniny po suchu na obvyklém dopravním prostředku, bez naložení výkopku, avšak se složením bez rozhrnutí z horniny tř. 1 až 4 na vzdálenost přes 9 000 do 10 000 m
| VV |  | odvoz na skládku - výměra z položky číslo 1 | m3 | 65.9135
| VV |  | dovoz zpět z mezideponie - 10% pro zpětný zásyp (dle VV + skutečnost)
| VV |  | (142,2+65,91)*0,1 | m3 | 20.811
| VV |  | Součet |  | 86.7245
Smluvní položka z dílčího rozpočtu "D1.04e - TECHNIKA PROSTŘEDÍ BUDOV – ZDRAVOTNĚ TECHNICKÉ INSTALACE"
6x | K | 167101102 | Nakládání výkopku z hornin tř. 1 až 4 přes 100 m3 | m3 | 20.811 | 54.7 | 1138.36 | CS ÚRS 2018 02
| PP |  | Nakládání, skládání a překládání neulehlého výkopku nebo sypaniny nakládání, množství přes 100 m3, z hornin tř. 1 až 4
| VV |  | dovoz zpět z mezideponie - 10% pro zpětný zásyp (dle VV + skutečnost)
| VV |  | (142,2+65,91)*0,1 | m3 | 20.811
Smluvní položka z dílčího rozpočtu "D1.1.2. - Stavební část"
7 | K | 171201201 | Uložení sypaniny na skládky | m3 | 86.7245 | 14.9 | 1292.2 | CS ÚRS 2018 02
| PP |  | Uložení sypaniny na skládky
| VV |  | výměra z položky č. 6
Smluvní položka z dílčího rozpočtu "D1.04e - TECHNIKA PROSTŘEDÍ BUDOV – ZDRAVOTNĚ TECHNICKÉ INSTALACE"
8 | K | 171201211 | Poplatek za uložení stavebního odpadu - zeminy a kameniva na skládce | t | 81.1782 | 250 | 20294.55 | CS ÚRS 2018 02
| PP |  | Poplatek za uložení stavebního odpadu na skládce (skládkovné) zeminy a kameniva zatříděného do Katalogu odpadů pod kódem 170 504
| VV |  | odpočet dle VV
| VV |  | -(142,20*1,8) | t | -255.96
| VV |  | 90% z původní výměry dle VV + výměry položky č. 1 - přepočet koeficientem 1,8 t/m3
| VV |  | (142,2+65,91)*0,9*1,8 | t | 337.1382
|  |  | Součet |  | 81.1782
Smluvní položka z dílčího rozpočtu "D1.04e - TECHNIKA PROSTŘEDÍ BUDOV – ZDRAVOTNĚ TECHNICKÉ INSTALACE"
15 | K | 174101101 | Zásyp jam, šachet rýh nebo kolem objektů sypaninou se zhutněním | m3 | 130.68 | 690 | 90169.2 | CS ÚRS 2018 02
| PP |  | Zásyp sypaninou z jakékoliv horniny s uložením výkopku ve vrstvách se zhutněním jam, šachet, rýh nebo kolem objektů v těchto vykopávkách
| VV |  | výměra z položky č. 1 + odpočet lože pod potrubí (skutečnost z pol. č. 11) a obsypu dle VV
| VV |  | (199,87+8,24)-(26,63)-(50,8) | m3 | 130.68
Smluvní položka z dílčího rozpočtu "D1.1.2. - Stavební část"
8001 | M | 58344229 | štěrkodrť frakce 0/125 | t | 235.224 | 368 | 86562.43 | CS ÚRS 2020 01
| PP |  | štěrkodrť frakce 0/125
| VV |  | 90% výměry z položky č. 1 po odpočtu lože pod potrubí (skutečnost z pol. č. 11) a obsypu dle VV + přepočet koeficientem množství 2 t/m3
| VV |  | (199,87+8,24-26,63-50,8)*0,9*2 | t | 235.224
Nová položka z ceníku ÚRS.
| D | 4 | Vodorovné konstrukce |  |  |  | 10480.8
11 | K | 451572111 | Lože pod potrubí otevřený výkop z kameniva drobného těženého | m3 | 8.734 | 1200 | 10480.8 | CS ÚRS 2018 02
| PP |  | Lože pod potrubí, stoky a drobné objekty v otevřeném výkopu z kameniva drobného těženého 0 až 4 mm
| VV | odpočet dle VV | -17.9 | m3 | -17.9
| VV | skutečnost | délka potrubí x šířka výkopu x 10 cm
| VV |  | (211,05+10,9)*1,2*0,1 | m3 | 26.634
|  |  | Součet |  | 8.734
Smluvní položka z dílčího rozpočtu "D1.04e - TECHNIKA PROSTŘEDÍ BUDOV – ZDRAVOTNĚ TECHNICKÉ INSTALACE"
D1.4g - TECHNIKA PROSTŘEDÍ BUDOV – ELEKTROINSTALACE SILNOPROUD
Náklady soupisu celkem | [6 empty] | 42378.93
| D | M21 | Elektromontáže |  |  |  | 42378.93
| D | M46 | Zemní práce při montážích |  |  |  | 42378.93
6 | K | 162701105 | Vodorovné přemístění do 10000 m výkopku/sypaniny z horniny tř. 1 až 4 | m3 | 29.7 | 226 | 6712.2 | CS ÚRS 2018 02
| PP |  | Vodorovné přemístění výkopku nebo sypaniny po suchu na obvyklém dopravním prostředku, bez naložení výkopku, avšak se složením bez rozhrnutí z horniny tř. 1 až 4 na vzdálenost přes 9 000 do 10 000 m
| VV |  | 90% z položky č. 153 z VV
| VV |  | (60*1,1*0,5)*0,9 | m3 | 29.7
| VV |  | Součet
Smluvní položka z dílčího rozpočtu "D1.04e - TECHNIKA PROSTŘEDÍ BUDOV – ZDRAVOTNĚ TECHNICKÉ INSTALACE"
7 | K | 171201201 | Uložení sypaniny na skládky | m3 | 29.7 | 14.9 | 442.53 | CS ÚRS 2018 02
| PP |  | Uložení sypaniny na skládky
| VV |  | výměra z položky č. 6
Smluvní položka z dílčího rozpočtu "D1.04e - TECHNIKA PROSTŘEDÍ BUDOV – ZDRAVOTNĚ TECHNICKÉ INSTALACE"
8 | K | 171201211 | Poplatek za uložení stavebního odpadu - zeminy a kameniva na skládce | t | 53.46 | 250 | 13365 | CS ÚRS 2018 02
| PP |  | Poplatek za uložení stavebního odpadu na skládce (skládkovné) zeminy a kameniva zatříděného do Katalogu odpadů pod kódem 170 504
| VV |  | výměra z položky č. 6 - přepočet koeficientem 1,8 t/m3
| VV |  | 29,7*1,8 | t | 53.46
Součet
Smluvní položka z dílčího rozpočtu "D1.04e - TECHNIKA PROSTŘEDÍ BUDOV – ZDRAVOTNĚ TECHNICKÉ INSTALACE"
8001 | M | 58344229 | štěrkodrť frakce 0/125 | t | 59.4 | 368 | 21859.2 | CS ÚRS 2020 01
| PP |  | štěrkodrť frakce 0/125
| VV |  | výměra z položky č. 6 + přepočet koeficientem množství 2 t/m3
| VV |  | (29,7)*2 | t | 59.4
Nová položka z ceníku ÚRS.
01 - Přeložka odvodnění kanalizace
Náklady soupisu celkem | [6 empty] | 113704.54
| D | HSV | Práce a dodávky HSV |  |  |  | 113704.54
| D | 1 | Zemní práce |  |  |  | 65335.14
26 | K | 162701105 | Vodorovné přemístění do 10000 m výkopku/sypaniny z horniny tř. 1 až 4 | m3 | 21.474 | 226 | 4853.12 | CS ÚRS 2018 02
| PP |  | Vodorovné přemístění výkopku nebo sypaniny po suchu na obvyklém dopravním prostředku, bez naložení výkopku, avšak se složením bez rozhrnutí z horniny tř. 1 až 4 na vzdálenost přes 9 000 do 10 000 m
| VV |  | dovoz zpět z mezideponie - 10% z výměry pro zpětný zásyp a obsyp z VV (uvažuje se 50%)
| VV |  | (374,58+54,9)*0,1*0,5 | m3 | 21.474
| VV |  | Součet
Smluvní položka z dílčího rozpočtu "01 - Přeložka odvodnění kanalizace"
27 | K | 162701155 | Vodorovné přemístění do 10000 m výkopku/sypaniny z horniny tř. 5 až 7 | m3 | 21.474 | 292 | 6270.41 | CS ÚRS 2018 02
| PP |  | Vodorovné přemístění výkopku nebo sypaniny po suchu na obvyklém dopravním prostředku, bez naložení výkopku, avšak se složením bez rozhrnutí z horniny tř. 5 až 7 na vzdálenost přes 9 000 do 10 000 m
| VV |  | dovoz zpět z mezideponie - 10% z výměry pro zpětný zásyp a obsyp z VV (uvažuje se 50%)
| VV |  | (374,58+54,9)*0,1*0,5 | m3 | 21.474
| VV |  | Součet
Smluvní položka z dílčího rozpočtu "01 - Přeložka odvodnění kanalizace"
28 | K | 167101102 | Nakládání výkopku z hornin tř. 1 až 4 přes 100 m3 | m3 | 21.474 | 54.7 | 1174.63 | CS ÚRS 2018 02
| PP |  | Nakládání, skládání a překládání neulehlého výkopku nebo sypaniny nakládání, množství přes 100 m3, z hornin tř. 1 až 4
| VV |  | výměra z položky č. 26
Smluvní položka z dílčího rozpočtu "01 - Přeložka odvodnění kanalizace"
29 | K | 167101152 | Nakládání výkopku z hornin tř. 5 až 7 přes 100 m3 | m3 | 21.474 | 78 | 1674.97 | CS ÚRS 2018 02
| PP |  | Nakládání, skládání a překládání neulehlého výkopku nebo sypaniny nakládání, množství přes 100 m3, z hornin tř. 5 až 7
| VV |  | výměra z položky č. 29
Smluvní položka z dílčího rozpočtu "01 - Přeložka odvodnění kanalizace"
30 | K | 171201201 | Uložení sypaniny na skládky | m3 | 42.948 | 14.9 | 639.93 | CS ÚRS 2018 02
| PP |  | Uložení sypaniny na skládky
| VV |  | výměra z položky č. 26 a 27
Smluvní položka z dílčího rozpočtu "01 - Přeložka odvodnění kanalizace"
33 | M | 58337344 | štěrkopísek frakce 0-32 | t | -535.64 | 420 | -224968.8 | CS ÚRS 2018 02
| PP |  | štěrkopísek frakce 0-32
| VV | odpočet dle VV | "pro zpětný zásyp se uvažuje 50% štěrkopísek : " -(374,57841*0,5*1,3*1,1) = -267,82
| VV |  | -267,82*2 'Přepočtené koeficientem množství | t | -535.64
Smluvní položka z dílčího rozpočtu "01 - Přeložka odvodnění kanalizace"
8001 | M | 58344229 | štěrkodrť frakce 0/125 | t | 749.16 | 368 | 275690.88 | CS ÚRS 2020 01
| PP |  | štěrkodrť frakce 0/125
| VV |  | zásyp dle VV + přepočet koeficientem množství 2 t/m3
| VV |  | (374,58)*2 | t | 749.16
Nová položka z ceníku ÚRS.
| D | 997 | Přesun sutě |  |  |  | 48369.4
65 | K | 997223855 | Poplatek za uložení na skládce (skládkovné) zeminy a kameniva kód odpadu 170 504 | t | 193.4776 | 250 | 48369.4 | CS ÚRS 2018 02
| PP |  | Poplatek za uložení stavebního odpadu na skládce (skládkovné) zeminy a kameniva zatříděného do Katalogu odpadů pod kódem 170 504
| VV |  | odpočet dle VV
| VV |  | -(152,83+98,31)*2 | t | -502.28
| VV |  | 90% z výměry pro zpětný zásyp a obsyp z VV + přepočet koeficientem množství 1,8 t/m3
| VV |  | (374,58+54,9)*0,9*1,8 | t | 695.7576
Součet
Smluvní položka z dílčího rozpočtu "01 - Přeložka odvodnění kanalizace"