## Rekapitulace stavby
Export Komplet | [28 empty] | 2.0 | [5 empty] | False | False | {adb718a9-a6b6-4fd4-969b-9dbf593e350a}
[20 empty] | >> skryté sloupce << | [13 empty] | 0,01 | 21
[34 empty] | 0,01 | 15
|  | REKAPITULACE STAVBY | [18 empty] | v --- níže se nacházejí doplnkové a pomocné údaje k sestavám --- v | [11 empty] | Návod na vyplnění | 0,001
|  | Kód: |  |  |  |  | Juhasz021 | [25 empty] | Měnit lze pouze buňky se žlutým podbarvením! 1) na prvním listu Rekapitulace stavby vyplňte v sestavě a) Souhrnný list - údaje o Uchazeči (přenesou se do ostatních sestav i v jiných listech) b) Rekapitulace objektů - potřebné Ostatní náklady 2) na vybraných listech vyplňte v sestavě a) Krycí list - údaje o Uchazeči, pokud se liší od údajů o Uchazeči na Souhrnném listu (údaje se přenesou do ostatních sestav v daném listu) b) Rekapitulace rozpočtu - potřebné Ostatní náklady c) Celkové náklady za stavbu - ceny u položek - množství, pokud má žluté podbarvení - a v případě potřeby poznámku (ta je ve skrytém sloupci) | 0,01
|  | Stavba: |  |  |  |  | Benešov - ČOV - oprava zděné TS | [26 empty] | 0,01
|  | KSO: | [13 empty] | CC-CZ: | [17 empty] | 0,01
|  | Místo: | [13 empty] | Datum: |  | 7. 8. 2019 | [15 empty] | 0,01
0,01
|  | Zadavatel: Město Benešov | [13 empty] | IČ: |  | 00231401 | [15 empty] | 0,01
[16 empty] | DIČ: |  | CZ00231401 | [15 empty] | 0,01
0,01
|  | Uchazeč: | [13 empty] | IČ: |  | Vyplň údaj | [15 empty] | 0,01
|  |  | Vyplň údaj | [12 empty] | DIČ: |  | Vyplň údaj | [15 empty] | 0,01
False
|  | Projektant: Elmoz Czech, s.r.o,. | [13 empty] | IČ: |  | 47544929 | [15 empty] | False
[16 empty] | DIČ: |  | CZ47544929 | [15 empty] | True
0,01
|  | Zpracovatel: | [13 empty] | IČ: | [17 empty] | 0,01
[16 empty] | DIČ: | [17 empty] | True
Poznámka:
|  | Cena bez DPH | [13 empty] | 0
[8 empty] | Sazba daně |  |  | Základ daně |  |  |  |  | Výše daně
|  | DPH |  | základní |  |  |  | 21% |  |  | 0 |  |  |  |  | 0
|  |  |  | snížená |  |  |  | 15% |  |  | 0 |  |  |  |  | 0
|  |  |  | zákl. přenesená |  |  |  | 21% |  |  | 0 |  |  |  |  | 0
|  |  |  | sníž. přenesená |  |  |  | 15% |  |  | 0 |  |  |  |  | 0
|  |  |  | nulová |  |  |  | 0% |  |  | 0 |  |  |  |  | 0
|  | Cena s DPH | [6 empty] | v |  |  | CZK |  |  |  | 0
|  | Projektant | [11 empty] | Zpracovatel
|  | Datum a podpis: | [7 empty] | Razítko |  |  |  | Datum a podpis: |  |  | Razítko
|  | Objednavatel | [11 empty] | Uchazeč
|  | Datum a podpis: | [7 empty] | Razítko |  |  |  | Datum a podpis: |  |  | Razítko
REKAPITULACE OBJEKTŮ STAVBY A SOUPISŮ PRACÍ
| Kód: | [6 empty] | Juhasz021
| Stavba: | [6 empty] | Benešov - ČOV - oprava zděné TS
| Místo: | [13 empty] | Datum: |  | 7. 8. 2019
| Zadavatel: | [13 empty] | Projektant: | [5 empty] | Informatívní údaje z listů zakázek
| Uchazeč: | [13 empty] | Zpracovatel:
| Kód |  |  |  | Popis | [7 empty] | Cena bez DPH [CZK] |  |  |  |  | Cena s DPH [CZK] | Typ |  | z toho Ostat. náklady [CZK] | DPH [CZK] | Normohodiny [h] | DPH základní [CZK] | DPH snížená [CZK] | DPH základní přenesená [CZK] | DPH snížená přenesená [CZK] | Základna DPH základní | Základna DPH snížená | Základna DPH zákl. přenesená | Základna DPH sníž. přenesená | Základna DPH nulová
| Náklady z rozpočtů | [11 empty] | 0 |  |  |  |  | 0 |  |  | 0 | 0 | 0 | 0 | 0 | 0 | 0 | 0 | 0 | 0 | 0 | 0 |  | D | 0 | ###NOIMPORT### | IMPORT | {adb718a9-a6b6-4fd4-969b-9dbf593e350a} | {00000000-0000-0000-0000-000000000000}
/ |  | 01 |  |  |  | Oprava zděné TS-PD - stavební část | [6 empty] | 0 |  |  |  |  | 0 | STA |  | 0 | 0 | 0 | 0 | 0 | 0 | 0 | 0 | 0 | 0 | 0 | 0 |  |  | 1 |  | IMPORT | {6b966e97-d34e-44f2-9c31-534510932184} | {adb718a9-a6b6-4fd4-969b-9dbf593e350a} | 2

## 01 - Oprava zděné TS-PD -...
[9 empty] | >> skryté sloupce << | [9 empty] | {6b966e97-d34e-44f2-9c31-534510932184}
2
| KRYCÍ LIST SOUPISU PRACÍ | [8 empty] | v --- níže se nacházejí doplnkové a pomocné údaje k sestavám --- v | [8 empty] | False
Stavba:
Benešov - ČOV - oprava zděné TS
Objekt:
01 - Oprava zděné TS-PD - stavební část
| KSO: |  |  |  |  | CC-CZ:
| Místo: |  |  |  |  | Datum: | 7. 8. 2019
| Zadavatel: |  |  |  |  | IČ: | 00231401
[6 empty] | DIČ: | CZ00231401
| Uchazeč: |  |  |  |  | IČ: | Vyplň údaj
|  | Vyplň údaj |  |  |  | DIČ: | Vyplň údaj
| Projektant: |  |  |  |  | IČ: | 47544929
[6 empty] | DIČ: | CZ47544929
| Zpracovatel: |  |  |  |  | IČ:
DIČ:
Poznámka:
| Cena bez DPH | [5 empty] | 0
|  |  | Základ daně |  |  | Sazba daně | Výše daně
| DPH | základní | 0 |  |  | 21% | 0
|  | snížená | 0 |  |  | 15% | 0
|  | zákl. přenesená | 0 |  |  | 21% | 0
|  | sníž. přenesená | 0 |  |  | 15% | 0
|  | nulová | 0 |  |  | 0% | 0
| Cena s DPH |  |  | v | CZK |  | 0
| Projektant |  |  | Zpracovatel
| Datum a podpis: |  | Razítko | Datum a podpis: |  |  | Razítko
| Objednavatel |  |  | Uchazeč
| Datum a podpis: |  | Razítko | Datum a podpis: |  |  | Razítko
REKAPITULACE ČLENĚNÍ SOUPISU PRACÍ
Stavba:
Benešov - ČOV - oprava zděné TS
Objekt:
01 - Oprava zděné TS-PD - stavební část
Místo: | [5 empty] | Datum: | 7. 8. 2019
Zadavatel: | [5 empty] | Projektant:
Uchazeč: |  |  | Vyplň údaj |  |  | Zpracovatel:
Kód dílu - Popis | [6 empty] | Cena celkem [CZK]
Náklady ze soupisu prací | [6 empty] | 0 | [12 empty] | -1
| HSV - Práce a dodávky HSV | [5 empty] | 0
| 1 - Zemní práce | [5 empty] | 0
| 2 - Zakládání | [5 empty] | 0
| 5 - Komunikace pozemní | [5 empty] | 0
| 61 - Úprava povrchů vnitřních | [5 empty] | 0
| 62 - Úprava povrchů vnějších | [5 empty] | 0
| 63 - Podlahy a podlahové konstrukce | [5 empty] | 0
| 9 - Ostatní konstrukce a práce, bourání | [5 empty] | 0
| 997 - Přesun sutě | [5 empty] | 0
| 998 - Přesun hmot | [5 empty] | 0
| PSV - Práce a dodávky PSV | [5 empty] | 0
| 711 - Izolace proti vodě, vlhkosti a plynům | [5 empty] | 0
| 712 - Povlakové krytiny | [5 empty] | 0
| 713 - Izolace tepelné | [5 empty] | 0
| 764 - Konstrukce klempířské | [5 empty] | 0
| 767 - Konstrukce zámečnické | [5 empty] | 0
| 777 - Podlahy lité | [5 empty] | 0
| 781 - Dokončovací práce - obklady | [5 empty] | 0
| 783 - Dokončovací práce - nátěry | [5 empty] | 0
| 784 - Dokončovací práce - malby a tapety | [5 empty] | 0
SOUPIS PRACÍ
Stavba:
Benešov - ČOV - oprava zděné TS
Objekt:
01 - Oprava zděné TS-PD - stavební část
Místo: | [5 empty] | Datum: | 7. 8. 2019
Zadavatel: | [5 empty] | Projektant:
Uchazeč: |  |  | Vyplň údaj |  |  | Zpracovatel:
PČ | Typ | Kód | Popis | MJ | Množství | J.cena [CZK] | Cena celkem [CZK] | Cenová soustava |  |  | DPH | J. Nh [h] | Nh celkem [h] | J. hmotnost [t] | Hmotnost celkem [t] | J. suť [t] | Suť Celkem [t]
Náklady soupisu celkem | [6 empty] | 0 | [5 empty] | 0 |  | 39.5104 |  | 35.6453 |  | D | -1 | [10 empty] | 0
| D | HSV | Práce a dodávky HSV |  |  |  | 0 | [5 empty] | 0 |  | 35.962 |  | 33.6748 | 1 | D | 0 |  |  |  | ROZPOCET | [6 empty] | 0
| D | 1 | Zemní práce |  |  |  | 0 | [5 empty] | 0 |  | 0 |  | 2.9299 | 1 | D | 1 |  |  |  | ROZPOCET | [6 empty] | 0
1 | K | 113107131 | Odstranění podkladu z betonu prostého tl 150 mm ručně | m2 | 9.015 |  | 0 |  |  |  | základní |  | 0 | 0 | 0 | 0.325 | 2.9299 | 4 | K | 2 |  |  |  | ROZPOCET | 0 | 0 | 0 | 0 | 0 | 1 | 0 | 4 | 1614335359
| VV |  | 9,015*1 |  | 9.015 | [13 empty] | VV | 2 | 2 | True | 1 | ROZPOCET
2 | K | 139711101 | Vykopávky v uzavřených prostorách v hornině tř. 1 až 4 | m3 | 32.771 |  | 0 |  |  |  | základní |  | 0 | 0 | 0 | 0 | 0 | 4 | K | 2 |  |  |  | ROZPOCET | 0 | 0 | 0 | 0 | 0 | 1 | 0 | 4 | -1708208643
| VV |  | "kolem objketu" | [15 empty] | VV | 2 | 1 | True | 0 | ROZPOCET
| VV |  | (9,015*2+8,06)*((0,5+1,1)/2*0,9+0,15*0,25) |  | 19.763 | [13 empty] | VV | 2 | 2 | True | 0 | ROZPOCET
| VV |  | (1,1+0,5)/2*(0,5+1,1)/2*0,9*4 |  | 2.304 | [13 empty] | VV | 2 | 2 | True | 0 | ROZPOCET
| VV |  | 8,06*((1+1,6)/2*0,9+0,15*0,25) |  | 9.732 | [13 empty] | VV | 2 | 2 | True | 0 | ROZPOCET
| VV |  | "základové pasy" | [15 empty] | VV | 2 | 1 | True | 0 | ROZPOCET
| VV |  | 1,2*0,3*0,9*3 |  | 0.972 | [13 empty] | VV | 2 | 2 | True | 0 | ROZPOCET
| VV |  | Součet |  | 32.771 | [13 empty] | VV | 2 | 4 | True | 1 | ROZPOCET
3 | K | 162201211 | Vodorovné přemístění výkopku z horniny tř. 1 až 4 stavebním kolečkem do 10 m | m3 | 7.746 |  | 0 |  |  |  | základní |  | 0 | 0 | 0 | 0 | 0 | 4 | K | 2 |  |  |  | ROZPOCET | 0 | 0 | 0 | 0 | 0 | 1 | 0 | 4 | 1166279049
| VV |  | "výkopek" 32,771 |  | 32.771 | [13 empty] | VV | 2 | 2 | True | 0 | ROZPOCET
| VV |  | "ponecháno pro obsyp objektu" -25,025 |  | -25.025 | [13 empty] | VV | 2 | 2 | True | 0 | ROZPOCET
| VV |  | Součet |  | 7.746 | [13 empty] | VV | 2 | 4 | True | 1 | ROZPOCET
4 | K | 162201219 | Příplatek k vodorovnému přemístění výkopku z horniny tř. 1 až 4 stavebním kolečkem ZKD 10 m | m3 | 30.984 |  | 0 |  |  |  | základní |  | 0 | 0 | 0 | 0 | 0 | 4 | K | 2 |  |  |  | ROZPOCET | 0 | 0 | 0 | 0 | 0 | 1 | 0 | 4 | 1973355297
| VV |  | 7,746*4 |  | 30.984 | [13 empty] | VV | 2 | 2 | True | 1 | ROZPOCET
5 | K | 162701105 | Vodorovné přemístění do 10000 m výkopku/sypaniny z horniny tř. 1 až 4 | m3 | 7.746 |  | 0 |  |  |  | základní |  | 0 | 0 | 0 | 0 | 0 | 4 | K | 2 |  |  |  | ROZPOCET | 0 | 0 | 0 | 0 | 0 | 1 | 0 | 4 | 715803288
6 | K | 162701109 | Příplatek k vodorovnému přemístění výkopku/sypaniny z horniny tř. 1 až 4 ZKD 1000 m přes 10000 m | m3 | 77.46 |  | 0 |  |  |  | základní |  | 0 | 0 | 0 | 0 | 0 | 4 | K | 2 |  |  |  | ROZPOCET | 0 | 0 | 0 | 0 | 0 | 1 | 0 | 4 | 1416626993
| VV |  | "celkem do 20-ti km" 7,746*10 |  | 77.46 | [13 empty] | VV | 2 | 2 | True | 1 | ROZPOCET
7 | K | 171201211 | Poplatek za uložení stavebního odpadu - zeminy a kameniva na skládce | t | 15.492 |  | 0 |  |  |  | základní |  | 0 | 0 | 0 | 0 | 0 | 4 | K | 2 |  |  |  | ROZPOCET | 0 | 0 | 0 | 0 | 0 | 1 | 0 | 4 | 228991446
| VV |  | 7,746*2 |  | 15.492 | [13 empty] | VV | 2 | 2 | True | 1 | ROZPOCET
8 | K | 175101201 | Obsypání objektu nad přilehlým původním terénem sypaninou bez prohození sítem, uloženou do 3 m | m3 | 25.025 |  | 0 |  |  |  | základní |  | 0 | 0 | 0 | 0 | 0 | 4 | K | 2 |  |  |  | ROZPOCET | 0 | 0 | 0 | 0 | 0 | 1 | 0 | 4 | -1431228680
| VV |  | "kolem objketu" | [15 empty] | VV | 2 | 1 | True | 0 | ROZPOCET
| VV |  | (9,015*2+8,06)*((0,5+1,1)/2*0,9+0,15*0,25) |  | 19.763 | [13 empty] | VV | 2 | 2 | True | 0 | ROZPOCET
| VV |  | (1,1+0,5)/2*(0,5+1,1)/2*0,9*4 |  | 2.304 | [13 empty] | VV | 2 | 2 | True | 0 | ROZPOCET
| VV |  | 8,06*((1+1,6)/2*0,9+0,15*0,25) |  | 9.732 | [13 empty] | VV | 2 | 2 | True | 0 | ROZPOCET
| VV |  | "odečet objemu okap.chodníku" -5,827 |  | -5.827 | [13 empty] | VV | 2 | 2 | True | 0 | ROZPOCET
| VV |  | "odečet objemu štěrku pod zámkovkou" -9,015*1,05*0,1 |  | -0.947 | [13 empty] | VV | 2 | 2 | True | 0 | ROZPOCET
| VV |  | Součet |  | 25.025 | [13 empty] | VV | 2 | 4 | True | 1 | ROZPOCET
| D | 2 | Zakládání |  |  |  | 0 | [5 empty] | 0 |  | 2.4393 |  | 0 | 1 | D | 1 |  |  |  | ROZPOCET | [6 empty] | 0
9 | K | 274313611 | Základové pásy z betonu tř. C 16/20 | m3 | 1.08 |  | 0 |  |  |  | základní |  | 0 | 2.2563 | 2.4368 | 0 | 0 | 4 | K | 2 |  |  |  | ROZPOCET | 0 | 0 | 0 | 0 | 0 | 1 | 0 | 4 | 1239295935
| VV |  | 1,2*0,3*1*3 |  | 1.08 | [13 empty] | VV | 2 | 2 | True | 1 | ROZPOCET
10 | K | 274351121 | Zřízení bednění základových pasů rovného | m2 | 0.9 |  | 0 |  |  |  | základní |  | 0 | 0.00269 | 0.002421 | 0 | 0 | 4 | K | 2 |  |  |  | ROZPOCET | 0 | 0 | 0 | 0 | 0 | 1 | 0 | 4 | 1096589555
| VV |  | (1,2+0,3)*2*0,1*3 |  | 0.9 | [13 empty] | VV | 2 | 2 | True | 1 | ROZPOCET
11 | K | 274351122 | Odstranění bednění základových pasů rovného | m2 | 0.9 |  | 0 |  |  |  | základní |  | 0 | 0 | 0 | 0 | 0 | 4 | K | 2 |  |  |  | ROZPOCET | 0 | 0 | 0 | 0 | 0 | 1 | 0 | 4 | -751271159
| D | 5 | Komunikace pozemní |  |  |  | 0 | [5 empty] | 0 |  | 9.3701 |  | 0 | 1 | D | 1 |  |  |  | ROZPOCET | [6 empty] | 0
12 | K | 564831111 | Podklad ze štěrkodrtě ŠD tl 100 mm | m2 | 9.466 |  | 0 |  |  |  | základní |  | 0 | 0 | 0 | 0 | 0 | 4 | K | 2 |  |  |  | ROZPOCET | 0 | 0 | 0 | 0 | 0 | 1 | 0 | 4 | 1997285894
| VV |  | "pod zámkovou dlažbu" 9,015*1,05 |  | 9.466 | [13 empty] | VV | 2 | 2 | True | 1 | ROZPOCET
13 | K | 596211110 | Kladení zámkové dlažby komunikací pro pěší tl 60 mm skupiny A pl do 50 m2 | m2 | 9.466 |  | 0 |  |  |  | základní |  | 0 | 0.08425 | 0.79751 | 0 | 0 | 4 | K | 2 |  |  |  | ROZPOCET | 0 | 0 | 0 | 0 | 0 | 1 | 0 | 4 | 295421171
| VV |  | 9,015*1,05 |  | 9.466 | [13 empty] | VV | 2 | 2 | True | 1 | ROZPOCET
14 | M | 59245301 | dlažba zámková tl. 60mm přírodní | m2 | 9.655 |  | 0 |  |  |  | základní |  | 0 | 0.122 | 1.1779 | 0 | 0 | 8 | M | 2 |  |  |  | ROZPOCET | 0 | 0 | 0 | 0 | 0 | 1 | 0 | 4 | 1078316257
| VV |  | 9,466*1,02 |  | 9.655 | [13 empty] | VV | 2 | 2 | True | 1 | ROZPOCET
15 | K | 637111115 | Okapový chodník ze štěrkopísku tl 300 mm s udusáním | m2 | 13.418 |  | 0 |  |  |  | základní |  | 0 | 0.5511 | 7.3947 | 0 | 0 | 4 | K | 2 |  |  |  | ROZPOCET | 0 | 0 | 0 | 0 | 0 | 1 | 0 | 4 | -167802591
| VV |  | (9,515+9,06+8,26)*0,5 |  | 13.418 | [13 empty] | VV | 2 | 2 | True | 1 | ROZPOCET
| D | 61 | Úprava povrchů vnitřních |  |  |  | 0 | [5 empty] | 0 |  | 7.3725 |  | 0 | 1 | D | 1 |  |  |  | ROZPOCET | [6 empty] | 0
16 | K | 611131101 | d | m2 | 57.46 |  | 0 |  |  |  | základní |  | 0 | 0.00735 | 0.42233 | 0 | 0 | 4 | K | 2 |  |  |  | ROZPOCET | 0 | 0 | 0 | 0 | 0 | 1 | 0 | 4 | 1985037616
17 | K | 611311131 | Potažení vnitřních rovných stropů vápenným štukem tloušťky do 3 mm | m2 | 57.46 |  | 0 |  |  |  | základní |  | 0 | 0.003 | 0.17238 | 0 | 0 | 4 | K | 2 |  |  |  | ROZPOCET | 0 | 0 | 0 | 0 | 0 | 1 | 0 | 4 | 883850608
18 | K | 611321111 | Vápenocementová omítka hrubá jednovrstvá zatřená vnitřních stropů rovných nanášená ručně | m2 | 57.46 |  | 0 |  |  |  | základní |  | 0 | 0.01575 | 0.90499 | 0 | 0 | 4 | K | 2 |  |  |  | ROZPOCET | 0 | 0 | 0 | 0 | 0 | 1 | 0 | 4 | -1814110047
19 | K | 612131101 | Cementový postřik vnitřních stěn nanášený celoplošně ručně | m2 | 222.164 |  | 0 |  |  |  | základní |  | 0 | 0.00735 | 1.6329 | 0 | 0 | 4 | K | 2 |  |  |  | ROZPOCET | 0 | 0 | 0 | 0 | 0 | 1 | 0 | 4 | -396033784
| VV |  | "mč.1.01" | [15 empty] | VV | 2 | 1 | True | 0 | ROZPOCET
| VV |  | (3,51+4,74)*2*(3,52+3,55)/2-1,84*2,5-0,99*0,9*3+(0,99+0,9*2)*0,3*3+(1,84+2,5*2)*0,25 |  | 55.276 | [13 empty] | VV | 2 | 2 | True | 0 | ROZPOCET
| VV |  | "mč.1.02" | [15 empty] | VV | 2 | 1 | True | 0 | ROZPOCET
| VV |  | (4,74+3,55)*2*(3,52+3,55)/2-1,54*2,5-0,9*0,825+(1,54+2,5*2)*0,25+(0,99+0,825*2)*0,3 |  | 56.445 | [13 empty] | VV | 2 | 2 | True | 0 | ROZPOCET
| VV |  | "mč.1.03" | [15 empty] | VV | 2 | 1 | True | 0 | ROZPOCET
| VV |  | (7,36+3,26)*2*(4,15+4,19)/2-1,455*2,525-0,99*0,9+(1,455+2,525*2)*0,25+(0,99+0,9*2)*0,3 |  | 86.469 | [13 empty] | VV | 2 | 2 | True | 0 | ROZPOCET
| VV |  | "pod mč.1.01 a 1.02" | [15 empty] | VV | 2 | 1 | True | 0 | ROZPOCET
| VV |  | 33,8*0,82-0,99*0,63*6 |  | 23.974 | [13 empty] | VV | 2 | 2 | True | 0 | ROZPOCET
| VV |  | Součet |  | 222.164 | [13 empty] | VV | 2 | 4 | True | 1 | ROZPOCET
20 | K | 612311111 | Vápenná omítka hrubá jednovrstvá zatřená vnitřních stěn nanášená ručně | m2 | 203.858 |  | 0 |  |  |  | základní |  | 0 | 0.0147 | 2.9967 | 0 | 0 | 4 | K | 2 |  |  |  | ROZPOCET | 0 | 0 | 0 | 0 | 0 | 1 | 0 | 4 | 62050019
| VV |  | "mč.1.01" | [15 empty] | VV | 2 | 1 | True | 0 | ROZPOCET
| VV |  | (3,51+4,74)*2*(3,52+3,55)/2-1,84*2,5-0,99*0,9*3+(0,99+0,9*2)*0,3*3+(1,84+2,5*2)*0,25 |  | 55.276 | [13 empty] | VV | 2 | 2 | True | 0 | ROZPOCET
| VV |  | "mč.1.02" | [15 empty] | VV | 2 | 1 | True | 0 | ROZPOCET
| VV |  | (4,74+3,55)*2*(3,52+3,55)/2-1,54*2,5-0,9*0,825+(1,54+2,5*2)*0,25+(0,99+0,825*2)*0,3 |  | 56.445 | [13 empty] | VV | 2 | 2 | True | 0 | ROZPOCET
| VV |  | "mč.1.03" | [15 empty] | VV | 2 | 1 | True | 0 | ROZPOCET
| VV |  | (7,36+3,26)*2*(4,15+4,19)/2-1,455*2,525-0,99*0,9+(1,455+2,525*2)*0,25+(0,99+0,9*2)*0,3 |  | 86.469 | [13 empty] | VV | 2 | 2 | True | 0 | ROZPOCET
| VV |  | "odečet sanační omítky" -18,306 |  | -18.306 | [13 empty] | VV | 2 | 2 | True | 0 | ROZPOCET
| VV |  | "pod mč.1.01 a 1.02" | [15 empty] | VV | 2 | 1 | True | 0 | ROZPOCET
| VV |  | 33,8*0,82-0,99*0,63*6 |  | 23.974 | [13 empty] | VV | 2 | 2 | True | 0 | ROZPOCET
| VV |  | Součet |  | 203.858 | [13 empty] | VV | 2 | 4 | True | 1 | ROZPOCET
21 | K | 612311131 | Potažení vnitřních stěn vápenným štukem tloušťky do 3 mm | m2 | 203.858 |  | 0 |  |  |  | základní |  | 0 | 0.003 | 0.61157 | 0 | 0 | 4 | K | 2 |  |  |  | ROZPOCET | 0 | 0 | 0 | 0 | 0 | 1 | 0 | 4 | -28294810
| VV |  | "mč.1.01" | [15 empty] | VV | 2 | 1 | True | 0 | ROZPOCET
| VV |  | (3,51+4,74)*2*(3,52+3,55)/2-1,84*2,5-0,99*0,9*3+(0,99+0,9*2)*0,3*3+(1,84+2,5*2)*0,25 |  | 55.276 | [13 empty] | VV | 2 | 2 | True | 0 | ROZPOCET
| VV |  | "mč.1.02" | [15 empty] | VV | 2 | 1 | True | 0 | ROZPOCET
| VV |  | (4,74+3,55)*2*(3,52+3,55)/2-1,54*2,5-0,9*0,825+(1,54+2,5*2)*0,25+(0,99+0,825*2)*0,3 |  | 56.445 | [13 empty] | VV | 2 | 2 | True | 0 | ROZPOCET
| VV |  | "mč.1.03" | [15 empty] | VV | 2 | 1 | True | 0 | ROZPOCET
| VV |  | (7,36+3,26)*2*(4,15+4,19)/2-1,455*2,525-0,99*0,9+(1,455+2,525*2)*0,25+(0,99+0,9*2)*0,3 |  | 86.469 | [13 empty] | VV | 2 | 2 | True | 0 | ROZPOCET
| VV |  | "odečet sanační omítky" -18,306 |  | -18.306 | [13 empty] | VV | 2 | 2 | True | 0 | ROZPOCET
| VV |  | "pod mč.1.01 a 1.02" | [15 empty] | VV | 2 | 1 | True | 0 | ROZPOCET
| VV |  | 33,8*0,82-0,99*0,63*6 |  | 23.974 | [13 empty] | VV | 2 | 2 | True | 0 | ROZPOCET
| VV |  | Součet |  | 203.858 | [13 empty] | VV | 2 | 4 | True | 1 | ROZPOCET
22 | K | 612821012 | Vnitřní sanační štuková omítka pro vlhké a zasolené zdivo prováděná ručně | m2 | 18.306 |  | 0 |  |  |  | základní |  | 0 | 0.0345 | 0.63156 | 0 | 0 | 4 | K | 2 |  |  |  | ROZPOCET | 0 | 0 | 0 | 0 | 0 | 1 | 0 | 4 | 1520463660
| VV |  | "mč.1.03" | [15 empty] | VV | 2 | 1 | True | 0 | ROZPOCET
| VV |  | (7,36+3,26)*2*0,9-1,4*0,9+0,25*0,9*2 |  | 18.306 | [13 empty] | VV | 2 | 2 | True | 1 | ROZPOCET
| D | 62 | Úprava povrchů vnějších |  |  |  | 0 | [5 empty] | 0 |  | 7.5126 |  | 0 | 1 | D | 1 |  |  |  | ROZPOCET | [6 empty] | 0
23 | K | 621142001 | Potažení vnějších podhledů sklovláknitým pletivem vtlačeným do tenkovrstvé hmoty | m2 | 10.134 |  | 0 |  |  |  | základní |  | 0 | 0.00438 | 0.044387 | 0 | 0 | 4 | K | 2 |  |  |  | ROZPOCET | 0 | 0 | 0 | 0 | 0 | 1 | 0 | 4 | -1153317869
| VV |  | "stříšky" 8,06*0,75+(8,06+0,75*2)*0,15+1,95*1,05+(1,95+1,05*2)*0,15 |  | 10.134 | [13 empty] | VV | 2 | 2 | True | 1 | ROZPOCET
24 | K | 621531011 | Tenkovrstvá silikonová zrnitá omítka tl. 1,5 mm včetně penetrace vnějších podhledů | m2 | 10.134 |  | 0 |  |  |  | základní |  | 0 | 0.00268 | 0.027159 | 0 | 0 | 4 | K | 2 |  |  |  | ROZPOCET | 0 | 0 | 0 | 0 | 0 | 1 | 0 | 4 | -1391128251
| VV |  | "stříšky" 8,06*0,75+(8,06+0,75*2)*0,15+1,95*1,05+(1,95+1,05*2)*0,15 |  | 10.134 | [13 empty] | VV | 2 | 2 | True | 1 | ROZPOCET
25 | K | 622131101 | Cementový postřik vnějších stěn nanášený celoplošně ručně | m2 | 196.15 |  | 0 |  |  |  | základní |  | 0 | 0.00735 | 1.4417 | 0 | 0 | 4 | K | 2 |  |  |  | ROZPOCET | 0 | 0 | 0 | 0 | 0 | 1 | 0 | 4 | 1386588041
| VV |  | "nad terénem" | [15 empty] | VV | 2 | 1 | True | 0 | ROZPOCET
| VV |  | (9,015*2+8,06)*5,01+8,06*4,36+0,25*0,65*2 |  | 166.178 | [13 empty] | VV | 2 | 2 | True | 0 | ROZPOCET
| VV |  | -(1,455*2,525+1,84*2,5+1,54*2,5)-0,99*0,63*6-0,99*0,825-0,99*0,9*4 |  | -20.247 | [13 empty] | VV | 2 | 2 | True | 0 | ROZPOCET
| VV |  | "vnitřní strana atiky" | [15 empty] | VV | 2 | 1 | True | 0 | ROZPOCET
| VV |  | 9,07*(0,65+0,1)*2+7,56*0,1 |  | 14.361 | [13 empty] | VV | 2 | 2 | True | 0 | ROZPOCET
| VV |  | "pod terénem" 34,15*(0,9+0,15) |  | 35.858 | [13 empty] | VV | 2 | 2 | True | 0 | ROZPOCET
| VV |  | Součet |  | 196.15 | [13 empty] | VV | 2 | 4 | True | 1 | ROZPOCET
26 | K | 622142001 | Potažení vnějších stěn sklovláknitým pletivem vtlačeným do tenkovrstvé hmoty | m2 | 160.292 |  | 0 |  |  |  | základní |  | 0 | 0.00438 | 0.70208 | 0 | 0 | 4 | K | 2 |  |  |  | ROZPOCET | 0 | 0 | 0 | 0 | 0 | 1 | 0 | 4 | -400170462
| VV |  | "nad terénem" | [15 empty] | VV | 2 | 1 | True | 0 | ROZPOCET
| VV |  | (9,015*2+8,06)*5,01+8,06*4,36+0,25*0,65*2 |  | 166.178 | [13 empty] | VV | 2 | 2 | True | 0 | ROZPOCET
| VV |  | -(1,455*2,525+1,84*2,5+1,54*2,5)-0,99*0,63*6-0,99*0,825-0,99*0,9*4 |  | -20.247 | [13 empty] | VV | 2 | 2 | True | 0 | ROZPOCET
| VV |  | "vnitřní strana atiky" | [15 empty] | VV | 2 | 1 | True | 0 | ROZPOCET
| VV |  | 9,07*(0,65+0,1)*2+7,56*0,1 |  | 14.361 | [13 empty] | VV | 2 | 2 | True | 0 | ROZPOCET
| VV |  | Součet |  | 160.292 | [13 empty] | VV | 2 | 4 | True | 1 | ROZPOCET
27 | K | 622321111 | Vápenocementová omítka hrubá jednovrstvá zatřená vnějších stěn nanášená ručně | m2 | 160.292 |  | 0 |  |  |  | základní |  | 0 | 0.02363 | 3.7877 | 0 | 0 | 4 | K | 2 |  |  |  | ROZPOCET | 0 | 0 | 0 | 0 | 0 | 1 | 0 | 4 | 1687986156
| VV |  | "nad terénem" | [15 empty] | VV | 2 | 1 | True | 0 | ROZPOCET
| VV |  | (9,015*2+8,06)*5,01+8,06*4,36+0,25*0,65*2 |  | 166.178 | [13 empty] | VV | 2 | 2 | True | 0 | ROZPOCET
| VV |  | -(1,455*2,525+1,84*2,5+1,54*2,5)-0,99*0,63*6-0,99*0,825-0,99*0,9*4 |  | -20.247 | [13 empty] | VV | 2 | 2 | True | 0 | ROZPOCET
| VV |  | "vnitřní strana atiky" | [15 empty] | VV | 2 | 1 | True | 0 | ROZPOCET
| VV |  | 9,07*(0,65+0,1)*2+7,56*0,1 |  | 14.361 | [13 empty] | VV | 2 | 2 | True | 0 | ROZPOCET
| VV |  | Součet |  | 160.292 | [13 empty] | VV | 2 | 4 | True | 1 | ROZPOCET
28 | K | 622331111 | Cementová omítka hrubá jednovrstvá zatřená vnějších stěn nanášená ručně | m2 | 35.858 |  | 0 |  |  |  | základní |  | 0 | 0.0315 | 1.1295 | 0 | 0 | 4 | K | 2 |  |  |  | ROZPOCET | 0 | 0 | 0 | 0 | 0 | 1 | 0 | 4 | -1754318356
| VV |  | "pod terénem" 34,15*(0,9+0,15) |  | 35.858 | [13 empty] | VV | 2 | 2 | True | 1 | ROZPOCET
29 | K | 622531011 | Tenkovrstvá silikonová zrnitá omítka tl. 1,5 mm včetně penetrace vnějších stěn | m2 | 141.818 |  | 0 |  |  |  | základní |  | 0 | 0.00268 | 0.38007 | 0 | 0 | 4 | K | 2 |  |  |  | ROZPOCET | 0 | 0 | 0 | 0 | 0 | 1 | 0 | 4 | 545912380
| VV |  | "nad terénem" | [15 empty] | VV | 2 | 1 | True | 0 | ROZPOCET
| VV |  | (9,015*2+8,06)*5,01+8,06*4,36+0,25*0,65*2 |  | 166.178 | [13 empty] | VV | 2 | 2 | True | 0 | ROZPOCET
| VV |  | -(1,455*2,525+1,84*2,5+1,54*2,5)-0,99*0,63*6-0,99*0,825-0,99*0,9*4 |  | -20.247 | [13 empty] | VV | 2 | 2 | True | 0 | ROZPOCET
| VV |  | "odečet obkladu" -18,474 |  | -18.474 | [13 empty] | VV | 2 | 2 | True | 0 | ROZPOCET
| VV |  | "vnitřní strana atiky" | [15 empty] | VV | 2 | 1 | True | 0 | ROZPOCET
| VV |  | 9,07*(0,65+0,1)*2+7,56*0,1 |  | 14.361 | [13 empty] | VV | 2 | 2 | True | 0 | ROZPOCET
| VV |  | Součet |  | 141.818 | [13 empty] | VV | 2 | 4 | True | 1 | ROZPOCET
30 | K | 629991011 | Zakrytí výplní otvorů a svislých ploch fólií přilepenou lepící páskou | m2 | 12.124 |  | 0 |  |  |  | základní |  | 0 | 0 | 0 | 0 | 0 | 4 | K | 2 |  |  |  | ROZPOCET | 0 | 0 | 0 | 0 | 0 | 1 | 0 | 4 | 212275850
| VV |  | 1,455*2,525+1,84*2,5+1,54*2,5 |  | 12.124 | [13 empty] | VV | 2 | 2 | True | 1 | ROZPOCET
| D | 63 | Podlahy a podlahové konstrukce |  |  |  | 0 | [5 empty] | 0 |  | 0 |  | 0 | 1 | D | 1 |  |  |  | ROZPOCET | [6 empty] | 0
31 | K | 63245-000 | Vyspravení betonové podlahy | m2 | 33.464 |  | 0 |  |  |  | základní |  | 0 | 0 | 0 | 0 | 0 | 4 | K | 2 |  |  |  | ROZPOCET | 0 | 0 | 0 | 0 | 0 | 1 | 0 | 4 | -275852614
| VV |  | "pod mč.1.01+1.02" 4,74*3,51+4,74*3,55 |  | 33.464 | [13 empty] | VV | 2 | 2 | True | 1 | ROZPOCET
| D | 9 | Ostatní konstrukce a práce, bourání |  |  |  | 0 | [5 empty] | 0 |  | 9.2676 |  | 30.7449 | 1 | D | 1 |  |  |  | ROZPOCET | [6 empty] | 0
32 | K | 916331112 | Osazení zahradního obrubníku betonového do lože z betonu s boční opěrou | m | 40.05 |  | 0 |  |  |  | základní |  | 0 | 0.10095 | 4.043 | 0 | 0 | 4 | K | 2 |  |  |  | ROZPOCET | 0 | 0 | 0 | 0 | 0 | 1 | 0 | 4 | 1247825185
| VV |  | "kolem okap.chodníku" 19,275+9,56 |  | 28.835 | [13 empty] | VV | 2 | 2 | True | 0 | ROZPOCET
| VV |  | "kolem zámkové dlažby" 1,1*2+9,015 |  | 11.215 | [13 empty] | VV | 2 | 2 | True | 0 | ROZPOCET
| VV |  | Součet |  | 40.05 | [13 empty] | VV | 2 | 4 | True | 1 | ROZPOCET
33 | M | 59217001 | obrubník betonový zahradní 1000x50x250mm | m | 40.451 |  | 0 |  |  |  | základní |  | 0 | 0.028 | 1.1326 | 0 | 0 | 8 | M | 2 |  |  |  | ROZPOCET | 0 | 0 | 0 | 0 | 0 | 1 | 0 | 4 | -1454832812
| VV |  | 40,05*1,01 |  | 40.451 | [13 empty] | VV | 2 | 2 | True | 1 | ROZPOCET
34 | K | 916991121 | Lože pod obrubníky, krajníky nebo obruby z dlažebních kostek z betonu prostého | m3 | 1.802 |  | 0 |  |  |  | základní |  | 0 | 2.2563 | 4.0659 | 0 | 0 | 4 | K | 2 |  |  |  | ROZPOCET | 0 | 0 | 0 | 0 | 0 | 1 | 0 | 4 | 1172488148
| VV |  | 40,05*0,3*0,15 |  | 1.802 | [13 empty] | VV | 2 | 2 | True | 1 | ROZPOCET
35 | K | 949101111 | Lešení pomocné pro objekty pozemních staveb s lešeňovou podlahou v do 1,9 m zatížení do 150 kg/m2 | m2 | 67.46 |  | 0 |  |  |  | základní |  | 0 | 0.00013 | 0.0087698 | 0 | 0 | 4 | K | 2 |  |  |  | ROZPOCET | 0 | 0 | 0 | 0 | 0 | 1 | 0 | 4 | -501875080
| VV |  | "interier" 67,46 |  | 67.46 | [13 empty] | VV | 2 | 2 | True | 1 | ROZPOCET
36 | K | 949101112 | Lešení pomocné pro objekty pozemních staveb s lešeňovou podlahou v do 3,5 m zatížení do 150 kg/m2 | m2 | 69.225 |  | 0 |  |  |  | základní |  | 0 | 0.00021 | 0.014537 | 0 | 0 | 4 | K | 2 |  |  |  | ROZPOCET | 0 | 0 | 0 | 0 | 0 | 1 | 0 | 4 | 850551245
| VV |  | "fasáda" | [15 empty] | VV | 2 | 1 | True | 0 | ROZPOCET
| VV |  | (1,5+9,015+1,5+1,5+8,06+1,5)*2*1,5 |  | 69.225 | [13 empty] | VV | 2 | 2 | True | 1 | ROZPOCET
37 | K | 952901111 | Vyčištění budov bytové a občanské výstavby při výšce podlaží do 4 m | m2 | 67.46 |  | 0 |  |  |  | základní |  | 0 | 4e-05 | 0.0026984 | 0 | 0 | 4 | K | 2 |  |  |  | ROZPOCET | 0 | 0 | 0 | 0 | 0 | 1 | 0 | 4 | -1214236805
38 | K | 963051113 | Bourání ŽB stropů deskových tl přes 80 mm | m3 | 1.028 |  | 0 |  |  |  | základní |  | 0 | 0 | 0 | 2.4 | 2.4672 | 4 | K | 2 |  |  |  | ROZPOCET | 0 | 0 | 0 | 0 | 0 | 1 | 0 | 4 | 1666933530
| VV |  | 8,06*0,85*0,15 |  | 1.028 | [13 empty] | VV | 2 | 2 | True | 1 | ROZPOCET
39 | K | 963053936 | Bourání ŽB schodišťových ramen monolitických samonosných | m2 | 1.488 |  | 0 |  |  |  | základní |  | 0 | 0 | 0 | 0.432 | 0.64282 | 4 | K | 2 |  |  |  | ROZPOCET | 0 | 0 | 0 | 0 | 0 | 1 | 0 | 4 | -181432994
| VV |  | 0,85*1,75 |  | 1.488 | [13 empty] | VV | 2 | 2 | True | 1 | ROZPOCET
40 | K | 968072558 | Vybourání kovových vrat pl do 5 m2 | m2 | 12.124 |  | 0 |  |  |  | základní |  | 0 | 0 | 0 | 0.06 | 0.72744 | 4 | K | 2 |  |  |  | ROZPOCET | 0 | 0 | 0 | 0 | 0 | 1 | 0 | 4 | 55313272
| VV |  | 1,84*2,5+1,455*2,525+1,54*2,5 |  | 12.124 | [13 empty] | VV | 2 | 2 | True | 1 | ROZPOCET
41 | K | 978011191 | Otlučení (osekání) vnitřní vápenné nebo vápenocementové omítky stropů v rozsahu do 100 % | m2 | 57.46 |  | 0 |  |  |  | základní |  | 0 | 0 | 0 | 0.05 | 2.873 | 4 | K | 2 |  |  |  | ROZPOCET | 0 | 0 | 0 | 0 | 0 | 1 | 0 | 4 | 1981799665
42 | K | 978013191 | Otlučení (osekání) vnitřní vápenné nebo vápenocementové omítky stěn v rozsahu do 100 % | m2 | 222.164 |  | 0 |  |  |  | základní |  | 0 | 0 | 0 | 0.046 | 10.2195 | 4 | K | 2 |  |  |  | ROZPOCET | 0 | 0 | 0 | 0 | 0 | 1 | 0 | 4 | -172867168
| VV |  | "mč.1.01" | [15 empty] | VV | 2 | 1 | True | 0 | ROZPOCET
| VV |  | (3,51+4,74)*2*(3,52+3,55)/2-1,84*2,5-0,99*0,9*3+(0,99+0,9*2)*0,3*3+(1,84+2,5*2)*0,25 |  | 55.276 | [13 empty] | VV | 2 | 2 | True | 0 | ROZPOCET
| VV |  | "mč.1.02" | [15 empty] | VV | 2 | 1 | True | 0 | ROZPOCET
| VV |  | (4,74+3,55)*2*(3,52+3,55)/2-1,54*2,5-0,9*0,825+(1,54+2,5*2)*0,25+(0,99+0,825*2)*0,3 |  | 56.445 | [13 empty] | VV | 2 | 2 | True | 0 | ROZPOCET
| VV |  | "mč.1.03" | [15 empty] | VV | 2 | 1 | True | 0 | ROZPOCET
| VV |  | (7,36+3,26)*2*(4,15+4,19)/2-1,455*2,525-0,99*0,9+(1,455+2,525*2)*0,25+(0,99+0,9*2)*0,3 |  | 86.469 | [13 empty] | VV | 2 | 2 | True | 0 | ROZPOCET
| VV |  | "pod mč.1.01 a 1.02" | [15 empty] | VV | 2 | 1 | True | 0 | ROZPOCET
| VV |  | 33,8*0,82-0,99*0,63*6 |  | 23.974 | [13 empty] | VV | 2 | 2 | True | 0 | ROZPOCET
| VV |  | Součet |  | 222.164 | [13 empty] | VV | 2 | 4 | True | 1 | ROZPOCET
43 | K | 978015391 | Otlučení (osekání) vnější vápenné nebo vápenocementové omítky stupně členitosti 1 a 2 do 100% | m2 | 206.284 |  | 0 |  |  |  | základní |  | 0 | 0 | 0 | 0.059 | 12.1708 | 4 | K | 2 |  |  |  | ROZPOCET | 0 | 0 | 0 | 0 | 0 | 1 | 0 | 4 | -1698404943
| VV |  | "nad terénem" | [15 empty] | VV | 2 | 1 | True | 0 | ROZPOCET
| VV |  | (9,015*2+8,06)*5,01+8,06*4,36+0,25*0,65*2 |  | 166.178 | [13 empty] | VV | 2 | 2 | True | 0 | ROZPOCET
| VV |  | -(1,455*2,525+1,84*2,5+1,54*2,5)-0,99*0,63*6-0,99*0,825-0,99*0,9*4 |  | -20.247 | [13 empty] | VV | 2 | 2 | True | 0 | ROZPOCET
| VV |  | "vnitřní strana atiky" | [15 empty] | VV | 2 | 1 | True | 0 | ROZPOCET
| VV |  | 9,07*(0,65+0,1)*2+7,56*0,1 |  | 14.361 | [13 empty] | VV | 2 | 2 | True | 0 | ROZPOCET
| VV |  | "pod terénem" 34,15*(0,9+0,15) |  | 35.858 | [13 empty] | VV | 2 | 2 | True | 0 | ROZPOCET
| VV |  | "stříšky" 8,06*0,75+(8,06+0,75*2)*0,15+1,95*1,05+(1,95+1,05*2)*0,15 |  | 10.134 | [13 empty] | VV | 2 | 2 | True | 0 | ROZPOCET
| VV |  | Součet |  | 206.284 | [13 empty] | VV | 2 | 4 | True | 1 | ROZPOCET
44 | K | 978059641 | Odsekání a odebrání obkladů stěn z vnějších obkládaček plochy přes 1 m2 | m2 | 18.474 |  | 0 |  |  |  | základní |  | 0 | 0 | 0 | 0.089 | 1.6442 | 4 | K | 2 |  |  |  | ROZPOCET | 0 | 0 | 0 | 0 | 0 | 1 | 0 | 4 | 545628791
| VV |  | 8,06*1,05-1,54*0,15*2-0,99*0,63*4 |  | 5.506 | [13 empty] | VV | 2 | 2 | True | 0 | ROZPOCET
| VV |  | (9,32+8,06+9,015)*0,57-0,99*0,63*2-1,455*0,57 |  | 12.968 | [13 empty] | VV | 2 | 2 | True | 0 | ROZPOCET
| VV |  | Součet |  | 18.474 | [13 empty] | VV | 2 | 4 | True | 1 | ROZPOCET
45 | K | 985131311 | Ruční dočištění ploch stěn, rubu kleneb a podlah ocelových kartáči | m2 | 35.858 |  | 0 |  |  |  | základní |  | 0 | 0 | 0 | 0 | 0 | 4 | K | 2 |  |  |  | ROZPOCET | 0 | 0 | 0 | 0 | 0 | 1 | 0 | 4 | 879968837
| VV |  | "pod terénem" 34,15*(0,9+0,15) |  | 35.858 | [13 empty] | VV | 2 | 2 | True | 1 | ROZPOCET
| D | 997 | Přesun sutě |  |  |  | 0 | [5 empty] | 0 |  | 0 |  | 0 | 1 | D | 1 |  |  |  | ROZPOCET | [6 empty] | 0
46 | K | 997013111 | Vnitrostaveništní doprava suti a vybouraných hmot pro budovy v do 6 m s použitím mechanizace | t | 35.645 |  | 0 |  |  |  | základní |  | 0 | 0 | 0 | 0 | 0 | 4 | K | 2 |  |  |  | ROZPOCET | 0 | 0 | 0 | 0 | 0 | 1 | 0 | 4 | -1365723948
47 | K | 997013219 | Příplatek k vnitrostaveništní dopravě suti a vybouraných hmot za zvětšenou dopravu suti ZKD 10 m | t | 71.29 |  | 0 |  |  |  | základní |  | 0 | 0 | 0 | 0 | 0 | 4 | K | 2 |  |  |  | ROZPOCET | 0 | 0 | 0 | 0 | 0 | 1 | 0 | 4 | 627897130
| VV |  | 35,645*2 'Přepočtené koeficientem množství |  | 71.29 | [13 empty] | VV | 2 | 2 | False | 1 | ROZPOCET
48 | K | 997013501 | Odvoz suti a vybouraných hmot na skládku nebo meziskládku do 1 km se složením | t | 35.645 |  | 0 |  |  |  | základní |  | 0 | 0 | 0 | 0 | 0 | 4 | K | 2 |  |  |  | ROZPOCET | 0 | 0 | 0 | 0 | 0 | 1 | 0 | 4 | 1395791214
49 | K | 997013509 | Příplatek k odvozu suti a vybouraných hmot na skládku ZKD 1 km přes 1 km | t | 677.255 |  | 0 |  |  |  | základní |  | 0 | 0 | 0 | 0 | 0 | 4 | K | 2 |  |  |  | ROZPOCET | 0 | 0 | 0 | 0 | 0 | 1 | 0 | 4 | -559217923
| VV |  | 35,645*19 'Přepočtené koeficientem množství |  | 677.255 | [13 empty] | VV | 2 | 2 | False | 1 | ROZPOCET
50 | K | 997013831 | Poplatek za uložení na skládce (skládkovné) stavebního odpadu směsného kód odpadu 170 904 | t | 35.645 |  | 0 |  |  |  | základní |  | 0 | 0 | 0 | 0 | 0 | 4 | K | 2 |  |  |  | ROZPOCET | 0 | 0 | 0 | 0 | 0 | 1 | 0 | 4 | 601428546
| D | 998 | Přesun hmot |  |  |  | 0 | [5 empty] | 0 |  | 0 |  | 0 | 1 | D | 1 |  |  |  | ROZPOCET | [6 empty] | 0
51 | K | 998011001 | Přesun hmot pro budovy zděné v do 6 m | t | 35.962 |  | 0 |  |  |  | základní |  | 0 | 0 | 0 | 0 | 0 | 4 | K | 2 |  |  |  | ROZPOCET | 0 | 0 | 0 | 0 | 0 | 1 | 0 | 4 | 2146284204
| D | PSV | Práce a dodávky PSV |  |  |  | 0 | [5 empty] | 0 |  | 3.5484 |  | 1.9705 | 2 | D | 0 |  |  |  | ROZPOCET | [6 empty] | 0
| D | 711 | Izolace proti vodě, vlhkosti a plynům |  |  |  | 0 | [5 empty] | 0 |  | 0.080459 |  | 0 | 2 | D | 1 |  |  |  | ROZPOCET | [6 empty] | 0
52 | K | 711112001 | Provedení izolace proti zemní vlhkosti svislé za studena nátěrem penetračním | m2 | 46.103 |  | 0 |  |  |  | základní |  | 0 | 0 | 0 | 0 | 0 | 16 | K | 2 |  |  |  | ROZPOCET | 0 | 0 | 0 | 0 | 0 | 1 | 0 | 16 | -1248549679
| VV |  | "pod terénem+vytažení 30cm nad terén" 34,15*(0,9+0,15+0,3) |  | 46.103 | [13 empty] | VV | 2 | 2 | True | 1 | ROZPOCET
53 | M | 11163150 | lak penetrační asfaltový | t | 0.009 |  | 0 |  |  |  | základní |  | 0 | 1 | 0.009 | 0 | 0 | 32 | M | 2 |  |  |  | ROZPOCET | 0 | 0 | 0 | 0 | 0 | 1 | 0 | 16 | -1185618401
| VV |  | 46,103*0,0002 |  | 0.009 | [13 empty] | VV | 2 | 2 | True | 1 | ROZPOCET
54 | K | 711142559 | Provedení izolace proti zemní vlhkosti pásy přitavením svislé NAIP | m2 | 46.103 |  | 0 |  |  |  | základní |  | 0 | 0.0004 | 0.018441 | 0 | 0 | 16 | K | 2 |  |  |  | ROZPOCET | 0 | 0 | 0 | 0 | 0 | 1 | 0 | 16 | 2140342582
| VV |  | "pod terénem+vytažení 30cm nad terén" 34,15*(0,9+0,15+0,3) |  | 46.103 | [13 empty] | VV | 2 | 2 | True | 1 | ROZPOCET
55 | M | 62856011 | pás asfaltový natavitelný modifikovaný SBS tl 4,0mm s vložkou z hliníkové fólie, se spalitelnou PE fólií nebo jemnozrnný minerálním posypem na horním povrchu | m2 | 53.018 |  | 0 |  |  |  | základní |  | 0 | 0.001 | 0.053018 | 0 | 0 | 32 | M | 2 |  |  |  | ROZPOCET | 0 | 0 | 0 | 0 | 0 | 1 | 0 | 16 | -553958763
| VV |  | 46,103*1,15 |  | 53.018 | [13 empty] | VV | 2 | 2 | True | 1 | ROZPOCET
56 | K | 998711101 | Přesun hmot tonážní pro izolace proti vodě, vlhkosti a plynům v objektech výšky do 6 m | t | 0.08 |  | 0 |  |  |  | základní |  | 0 | 0 | 0 | 0 | 0 | 16 | K | 2 |  |  |  | ROZPOCET | 0 | 0 | 0 | 0 | 0 | 1 | 0 | 16 | 1041664597
| D | 712 | Povlakové krytiny |  |  |  | 0 | [5 empty] | 0 |  | 0.22819 |  | 1.1131 | 2 | D | 1 |  |  |  | ROZPOCET | [6 empty] | 0
57 | K | 712300833 | Odstranění povlakové krytiny střech do 10° třívrstvé | m2 | 79.504 |  | 0 |  |  |  | základní |  | 0 | 0 | 0 | 0.014 | 1.1131 | 16 | K | 2 |  |  |  | ROZPOCET | 0 | 0 | 0 | 0 | 0 | 1 | 0 | 16 | 1487451784
| VV |  | "plocha" 75,12 |  | 75.12 | [13 empty] | VV | 2 | 2 | True | 0 | ROZPOCET
| VV |  | "vytažení na atiku" 7,56*0,1+9,07*(0,3+0,1)/2*2 |  | 4.384 | [13 empty] | VV | 2 | 2 | True | 0 | ROZPOCET
| VV |  | Součet |  | 79.504 | [13 empty] | VV | 2 | 4 | True | 1 | ROZPOCET
58 | K | 712311101 | Provedení povlakové krytiny střech do 10° za studena lakem penetračním nebo asfaltovým | m2 | 85.4 |  | 0 |  |  |  | základní |  | 0 | 0 | 0 | 0 | 0 | 16 | K | 2 |  |  |  | ROZPOCET | 0 | 0 | 0 | 0 | 0 | 1 | 0 | 16 | 251434377
| VV |  | "plocha" 75,12 |  | 75.12 | [13 empty] | VV | 2 | 2 | True | 0 | ROZPOCET
| VV |  | "vytažení na atiku" (7,56+9,07*2)*0,4 |  | 10.28 | [13 empty] | VV | 2 | 2 | True | 0 | ROZPOCET
| VV |  | Součet |  | 85.4 | [13 empty] | VV | 2 | 4 | True | 1 | ROZPOCET
59 | M | 11163150 | lak penetrační asfaltový | t | 0.017 |  | 0 |  |  |  | základní |  | 0 | 1 | 0.017 | 0 | 0 | 32 | M | 2 |  |  |  | ROZPOCET | 0 | 0 | 0 | 0 | 0 | 1 | 0 | 16 | -1834642933
| VV |  | 85,4*0,0002 |  | 0.017 | [13 empty] | VV | 2 | 2 | True | 1 | ROZPOCET
60 | K | 712341559 | Provedení povlakové krytiny střech do 10° pásy NAIP přitavením v plné ploše | m2 | 85.4 |  | 0 |  |  |  | základní |  | 0 | 0.00088 | 0.075152 | 0 | 0 | 16 | K | 2 |  |  |  | ROZPOCET | 0 | 0 | 0 | 0 | 0 | 1 | 0 | 16 | 1498925553
| VV |  | "plocha" 75,12 |  | 75.12 | [13 empty] | VV | 2 | 2 | True | 0 | ROZPOCET
| VV |  | "vytažení na atiku" (7,56+9,07*2)*0,4 |  | 10.28 | [13 empty] | VV | 2 | 2 | True | 0 | ROZPOCET
| VV |  | Součet |  | 85.4 | [13 empty] | VV | 2 | 4 | True | 1 | ROZPOCET
61 | M | 62855009 | pás asfaltový natavitelný modifikovaný SBS tl 5mm s vložkou z polyesterové vyztužené rohože a hrubozrnným břidličným posypem na horním povrchu | m2 | 98.21 |  | 0 |  |  |  | základní |  | 0 | 0.001 | 0.09821 | 0 | 0 | 32 | M | 2 |  |  |  | ROZPOCET | 0 | 0 | 0 | 0 | 0 | 1 | 0 | 16 | -344139
| VV |  | 85,4*1,15 |  | 98.21 | [13 empty] | VV | 2 | 2 | True | 1 | ROZPOCET
62 | K | 712363444R | Provedení povlak krytiny mechanicky kotvenou vč. dodávky fólie a doplňků | m2 | 89.013 |  | 0 |  |  |  | základní |  | 0 | 8e-05 | 0.007121 | 0 | 0 | 16 | K | 2 |  |  |  | ROZPOCET | 0 | 0 | 0 | 0 | 0 | 1 | 0 | 16 | 1374289089
| VV |  | "plocha" 75,12 |  | 75.12 | [13 empty] | VV | 2 | 2 | True | 0 | ROZPOCET
| VV |  | "vytažení na atiku" 7,56*(0,1+0,25)+9,07*((0,64+0,1)/2+0,25)*2 |  | 13.893 | [13 empty] | VV | 2 | 2 | True | 0 | ROZPOCET
| VV |  | Součet |  | 89.013 | [13 empty] | VV | 2 | 4 | True | 1 | ROZPOCET
63 | K | 712391171 | Provedení povlakové krytiny střech do 10° podkladní textilní vrstvy | m2 | 89.013 |  | 0 |  |  |  | základní |  | 0 | 0 | 0 | 0 | 0 | 16 | K | 2 |  |  |  | ROZPOCET | 0 | 0 | 0 | 0 | 0 | 1 | 0 | 16 | -1659358593
| VV |  | "plocha" 75,12 |  | 75.12 | [13 empty] | VV | 2 | 2 | True | 0 | ROZPOCET
| VV |  | "vytažení na atiku" 7,56*(0,1+0,25)+9,07*((0,64+0,1)/2+0,25)*2 |  | 13.893 | [13 empty] | VV | 2 | 2 | True | 0 | ROZPOCET
| VV |  | Součet |  | 89.013 | [13 empty] | VV | 2 | 4 | True | 1 | ROZPOCET
64 | M | 69311172 | geotextilie PP s ÚV stabilizací 300g/m2 | m2 | 102.365 |  | 0 |  |  |  | základní |  | 0 | 0.0003 | 0.030709 | 0 | 0 | 32 | M | 2 |  |  |  | ROZPOCET | 0 | 0 | 0 | 0 | 0 | 1 | 0 | 16 | -1177380931
| VV |  | 89,013*1,15 |  | 102.365 | [13 empty] | VV | 2 | 2 | True | 1 | ROZPOCET
65 | K | 998712101 | Přesun hmot tonážní tonážní pro krytiny povlakové v objektech v do 6 m | t | 0.228 |  | 0 |  |  |  | základní |  | 0 | 0 | 0 | 0 | 0 | 16 | K | 2 |  |  |  | ROZPOCET | 0 | 0 | 0 | 0 | 0 | 1 | 0 | 16 | 229344331
| D | 713 | Izolace tepelné |  |  |  | 0 | [5 empty] | 0 |  | 0.43063 |  | 0.39814 | 2 | D | 1 |  |  |  | ROZPOCET | [6 empty] | 0
66 | K | 713140823 | Odstranění tepelné izolace střech nadstřešní volně kladené z polystyrenu suchého tl přes 100 mm | m2 | 75.12 |  | 0 |  |  |  | základní |  | 0 | 0 | 0 | 0.0053 | 0.39814 | 16 | K | 2 |  |  |  | ROZPOCET | 0 | 0 | 0 | 0 | 0 | 1 | 0 | 16 | -30114890
67 | K | 713141131 | Montáž izolace tepelné střech plochých lepené za studena plně 1 vrstva rohoží, pásů, dílců, desek | m2 | 150.24 |  | 0 |  |  |  | základní |  | 0 | 0.00116 | 0.17428 | 0 | 0 | 16 | K | 2 |  |  |  | ROZPOCET | 0 | 0 | 0 | 0 | 0 | 1 | 0 | 16 | 545931153
| VV |  | 75,12*2 |  | 150.24 | [13 empty] | VV | 2 | 2 | True | 1 | ROZPOCET
68 | M | 28372305 | deska EPS 100 do plochých střech a podlah λ=0,037 tl 50mm | m2 | 78.876 |  | 0 |  |  |  | základní |  | 0 | 0.00125 | 0.098595 | 0 | 0 | 32 | M | 2 |  |  |  | ROZPOCET | 0 | 0 | 0 | 0 | 0 | 1 | 0 | 16 | 805069995
| VV |  | 75,12*1,05 |  | 78.876 | [13 empty] | VV | 2 | 2 | True | 1 | ROZPOCET
69 | M | 28376141 | klín izolační z pěnového polystyrenu EPS 100 spádový | m3 | 7.888 |  | 0 |  |  |  | základní |  | 0 | 0.02 | 0.15776 | 0 | 0 | 32 | M | 2 |  |  |  | ROZPOCET | 0 | 0 | 0 | 0 | 0 | 1 | 0 | 16 | 1977253187
| VV |  | 75,12*0,2/2*1,05 |  | 7.888 | [13 empty] | VV | 2 | 2 | True | 1 | ROZPOCET
70 | K | 998713101 | Přesun hmot tonážní pro izolace tepelné v objektech v do 6 m | t | 0.431 |  | 0 |  |  |  | základní |  | 0 | 0 | 0 | 0 | 0 | 16 | K | 2 |  |  |  | ROZPOCET | 0 | 0 | 0 | 0 | 0 | 1 | 0 | 16 | -875615830
| D | 764 | Konstrukce klempířské |  |  |  | 0 | [5 empty] | 0 |  | 0.18478 |  | 0.17225 | 2 | D | 1 |  |  |  | ROZPOCET | [6 empty] | 0
71 | K | 764001821 | Demontáž krytiny ze svitků nebo tabulí do suti | m2 | 11.742 |  | 0 |  |  |  | základní |  | 0 | 0 | 0 | 0.00594 | 0.069747 | 16 | K | 2 |  |  |  | ROZPOCET | 0 | 0 | 0 | 0 | 0 | 1 | 0 | 16 | 705931453
| VV |  | "stříšky" 8,16*1,15+2,05*1,15 |  | 11.742 | [13 empty] | VV | 2 | 2 | True | 1 | ROZPOCET
72 | K | 764002811 | Demontáž okapového plechu do suti v krytině povlakové | m | 7.56 |  | 0 |  |  |  | základní |  | 0 | 0 | 0 | 0.00177 | 0.013381 | 16 | K | 2 |  |  |  | ROZPOCET | 0 | 0 | 0 | 0 | 0 | 1 | 0 | 16 | 794979964
73 | K | 764002841 | Demontáž oplechování horních ploch zdí a nadezdívek do suti | m | 26.2 |  | 0 |  |  |  | základní |  | 0 | 0 | 0 | 0.00191 | 0.050042 | 16 | K | 2 |  |  |  | ROZPOCET | 0 | 0 | 0 | 0 | 0 | 1 | 0 | 16 | 1465250049
74 | K | 764004801 | Demontáž podokapního žlabu do suti | m | 8.06 |  | 0 |  |  |  | základní |  | 0 | 0 | 0 | 0.0026 | 0.020956 | 16 | K | 2 |  |  |  | ROZPOCET | 0 | 0 | 0 | 0 | 0 | 1 | 0 | 16 | -280903689
75 | K | 764004861 | Demontáž svodu do suti | m | 4.6 |  | 0 |  |  |  | základní |  | 0 | 0 | 0 | 0.00394 | 0.018124 | 16 | K | 2 |  |  |  | ROZPOCET | 0 | 0 | 0 | 0 | 0 | 1 | 0 | 16 | -1895090771
76 | K | 764111471 | Krytina železobetonových desek z Pz plechu | m2 | 11.742 |  | 0 |  |  |  | základní |  | 0 | 0.00595 | 0.069865 | 0 | 0 | 16 | K | 2 |  |  |  | ROZPOCET | 0 | 0 | 0 | 0 | 0 | 1 | 0 | 16 | -1285025968
| VV |  | 8,16*1,15+2,05*1,15 |  | 11.742 | [13 empty] | VV | 2 | 2 | True | 1 | ROZPOCET
77 | K | 764212434 | Oplechování rovné okapové hrany z Pz plechu rš 330 mm | m | 7.56 |  | 0 |  |  |  | základní |  | 0 | 0.0018 | 0.013608 | 0 | 0 | 16 | K | 2 |  |  |  | ROZPOCET | 0 | 0 | 0 | 0 | 0 | 1 | 0 | 16 | -1617785408
78 | K | 764215404 | Oplechování horních ploch a nadezdívek (atik) bez rohů z Pz plechu celoplošně lepené rš 330 mm | m | 26.2 |  | 0 |  |  |  | základní |  | 0 | 0.00226 | 0.059212 | 0 | 0 | 16 | K | 2 |  |  |  | ROZPOCET | 0 | 0 | 0 | 0 | 0 | 1 | 0 | 16 | 456965122
79 | K | 764511404 | Žlab podokapní půlkruhový z Pz plechu rš 330 mm | m | 8.06 |  | 0 |  |  |  | základní |  | 0 | 0.00322 | 0.025953 | 0 | 0 | 16 | K | 2 |  |  |  | ROZPOCET | 0 | 0 | 0 | 0 | 0 | 1 | 0 | 16 | 396458811
80 | K | 764511444 | Kotlík oválný (trychtýřový) pro podokapní žlaby z Pz plechu 330/100 mm | kus | 1 |  | 0 |  |  |  | základní |  | 0 | 0.00312 | 0.00312 | 0 | 0 | 16 | K | 2 |  |  |  | ROZPOCET | 0 | 0 | 0 | 0 | 0 | 1 | 0 | 16 | 181176717
81 | K | 764518422 | Svody kruhové včetně objímek, kolen, odskoků z Pz plechu průměru 100 mm | m | 4.6 |  | 0 |  |  |  | základní |  | 0 | 0.00283 | 0.013018 | 0 | 0 | 16 | K | 2 |  |  |  | ROZPOCET | 0 | 0 | 0 | 0 | 0 | 1 | 0 | 16 | 416211374
82 | K | 998764101 | Přesun hmot tonážní pro konstrukce klempířské v objektech v do 6 m | t | 0.185 |  | 0 |  |  |  | základní |  | 0 | 0 | 0 | 0 | 0 | 16 | K | 2 |  |  |  | ROZPOCET | 0 | 0 | 0 | 0 | 0 | 1 | 0 | 16 | 1700417489
| D | 767 | Konstrukce zámečnické |  |  |  | 0 | [5 empty] | 0 |  | 1.7599 |  | 0.28705 | 2 | D | 1 |  |  |  | ROZPOCET | [6 empty] | 0
83 | K | 76700-001 | M+D plechová vrata 1400x2500mm vč. zárubně, kotvení, kování, povrchové úpravy, doplňků, kompletní provedení | kus | 1 |  | 0 |  |  |  | základní |  | 0 | 0.08 | 0.08 | 0 | 0 | 16 | K | 2 |  |  |  | ROZPOCET | 0 | 0 | 0 | 0 | 0 | 1 | 0 | 16 | 1731756757
84 | K | 76700-002 | M+D plechová vrata 1460x2460mm vč. zárubně, kotvení, kování, povrchové úpravy, doplňků, kompletní provedení | kus | 1 |  | 0 |  |  |  | základní |  | 0 | 0.08 | 0.08 | 0 | 0 | 16 | K | 2 |  |  |  | ROZPOCET | 0 | 0 | 0 | 0 | 0 | 1 | 0 | 16 | 669980388
85 | K | 76700-003 | M+D plechová vrata 1760x2460mm vč. zárubně, kotvení, kování, povrchové úpravy, doplňků, kompletní provedení | kus | 1 |  | 0 |  |  |  | základní |  | 0 | 0.12 | 0.12 | 0 | 0 | 16 | K | 2 |  |  |  | ROZPOCET | 0 | 0 | 0 | 0 | 0 | 1 | 0 | 16 | 908353972
86 | K | 76700-004 | M+D větrací mřížka nerez 990x630mm vč. rámu, kotvení, výplně tahokov, povrchové úpravy, doplňků, kompletní provedení | kus | 6 |  | 0 |  |  |  | základní |  | 0 | 0.015 | 0.09 | 0 | 0 | 16 | K | 2 |  |  |  | ROZPOCET | 0 | 0 | 0 | 0 | 0 | 1 | 0 | 16 | -686774455
87 | K | 76700-005 | M+D větrací mřížka nerez 990x825mm vč. rámu, kotvení, výplně tahokov, povrchové úpravy, doplňků, kompletní provedení | kus | 1 |  | 0 |  |  |  | základní |  | 0 | 0.03 | 0.03 | 0 | 0 | 16 | K | 2 |  |  |  | ROZPOCET | 0 | 0 | 0 | 0 | 0 | 1 | 0 | 16 | -2075056388
88 | K | 76700-006 | M+D větrací mřížka nerez 990x900mm vč. rámu, kotvení, výplně tahokov, povrchové úpravy, doplňků, kompletní provedení | kus | 4 |  | 0 |  |  |  | základní |  | 0 | 0.03 | 0.12 | 0 | 0 | 16 | K | 2 |  |  |  | ROZPOCET | 0 | 0 | 0 | 0 | 0 | 1 | 0 | 16 | -355293244
89 | K | 76700-007 | M+D ocel zábradlí vč. kotvení, povrchové úpravy, doplňků, kompletní provedení | m | 9.31 |  | 0 |  |  |  | základní |  | 0 | 0.03 | 0.2793 | 0 | 0 | 16 | K | 2 |  |  |  | ROZPOCET | 0 | 0 | 0 | 0 | 0 | 1 | 0 | 16 | -434514461
90 | K | 76700-008 | M+D ocel nosná kce+podlaha z pororoštu, vč. kotvení, povrchové úpravy, doplňků, kompletní provedení | m2 | 9.149 |  | 0 |  |  |  | základní |  | 0 | 0.105 | 0.96064 | 0 | 0 | 16 | K | 2 |  |  |  | ROZPOCET | 0 | 0 | 0 | 0 | 0 | 1 | 0 | 16 | -1627166215
| VV |  | "rampa" 8,06*0,98 |  | 7.899 | [13 empty] | VV | 2 | 2 | True | 0 | ROZPOCET
| VV |  | "schody" 1*0,25*5 |  | 1.25 | [13 empty] | VV | 2 | 2 | True | 0 | ROZPOCET
| VV |  | Součet |  | 9.149 | [13 empty] | VV | 2 | 4 | True | 1 | ROZPOCET
91 | K | 767122811 | Demontáž stěn s výplní z drátěné sítě, šroubovaných | m2 | 8.123 |  | 0 |  |  |  | základní |  | 0 | 0 | 0 | 0.017 | 0.13809 | 16 | K | 2 |  |  |  | ROZPOCET | 0 | 0 | 0 | 0 | 0 | 1 | 0 | 16 | -2137734596
| VV |  | "ventilační mřížky" | [15 empty] | VV | 2 | 1 | True | 0 | ROZPOCET
| VV |  | "nad soklem" 0,99*0,9*4+0,99*0,825 |  | 4.381 | [13 empty] | VV | 2 | 2 | True | 0 | ROZPOCET
| VV |  | "v soklu" 0,99*0,63*6 |  | 3.742 | [13 empty] | VV | 2 | 2 | True | 0 | ROZPOCET
| VV |  | Součet |  | 8.123 | [13 empty] | VV | 2 | 4 | True | 1 | ROZPOCET
92 | K | 767161813 | Demontáž zábradlí rovného nerozebíratelného hmotnosti 1m zábradlí do 20 kg | m | 9.31 |  | 0 |  |  |  | základní |  | 0 | 0 | 0 | 0.016 | 0.14896 | 16 | K | 2 |  |  |  | ROZPOCET | 0 | 0 | 0 | 0 | 0 | 1 | 0 | 16 | -261618793
93 | K | 767691833 | Vyvěšení nebo zavěšení kovových křídel vrat přes 4 m2 | kus | 6 |  | 0 |  |  |  | základní |  | 0 | 0 | 0 | 0 | 0 | 16 | K | 2 |  |  |  | ROZPOCET | 0 | 0 | 0 | 0 | 0 | 1 | 0 | 16 | -1248739282
| VV |  | 3*2 |  | 6 | [13 empty] | VV | 2 | 2 | True | 1 | ROZPOCET
94 | K | 998767101 | Přesun hmot tonážní pro zámečnické konstrukce v objektech v do 6 m | t | 1.76 |  | 0 |  |  |  | základní |  | 0 | 0 | 0 | 0 | 0 | 16 | K | 2 |  |  |  | ROZPOCET | 0 | 0 | 0 | 0 | 0 | 1 | 0 | 16 | -244484605
| D | 777 | Podlahy lité |  |  |  | 0 | [5 empty] | 0 |  | 0.039384 |  | 0 | 2 | D | 1 |  |  |  | ROZPOCET | [6 empty] | 0
95 | K | 777611131 | Krycí epoxidový antistatický nátěr podlahy | m2 | 60.59 |  | 0 |  |  |  | základní |  | 0 | 0.00065 | 0.039384 | 0 | 0 | 16 | K | 2 |  |  |  | ROZPOCET | 0 | 0 | 0 | 0 | 0 | 1 | 0 | 16 | -1599774034
| VV |  | "pod mč.1.01 a 1.02" | [15 empty] | VV | 2 | 1 | True | 0 | ROZPOCET
| VV |  | "podlaha" 4,74*3,51+4,74*3,55 |  | 33.464 | [13 empty] | VV | 2 | 2 | True | 0 | ROZPOCET
| VV |  | "vytažení na stěny" (4,74*4+3,51*2+3,55*2)*0,82 |  | 27.126 | [13 empty] | VV | 2 | 2 | True | 0 | ROZPOCET
| VV |  | Součet |  | 60.59 | [13 empty] | VV | 2 | 4 | True | 1 | ROZPOCET
96 | K | 998777101 | Přesun hmot tonážní pro podlahy lité v objektech v do 6 m | t | 0.039 |  | 0 |  |  |  | základní |  | 0 | 0 | 0 | 0 | 0 | 16 | K | 2 |  |  |  | ROZPOCET | 0 | 0 | 0 | 0 | 0 | 1 | 0 | 16 | -957921825
| D | 781 | Dokončovací práce - obklady |  |  |  | 0 | [5 empty] | 0 |  | 0.68887 |  | 0 | 2 | D | 1 |  |  |  | ROZPOCET | [6 empty] | 0
97 | K | 781734111 | Montáž obkladů vnějších z obkladaček cihelných do 50 ks/m2 lepené flexibilním lepidlem | m2 | 18.474 |  | 0 |  |  |  | základní |  | 0 | 0.005 | 0.09237 | 0 | 0 | 16 | K | 2 |  |  |  | ROZPOCET | 0 | 0 | 0 | 0 | 0 | 1 | 0 | 16 | 484208339
| VV |  | 8,06*1,05-1,54*0,15*2-0,99*0,63*4 |  | 5.506 | [13 empty] | VV | 2 | 2 | True | 0 | ROZPOCET
| VV |  | (9,32+8,06+9,015)*0,57-0,99*0,63*2-1,455*0,57 |  | 12.968 | [13 empty] | VV | 2 | 2 | True | 0 | ROZPOCET
| VV |  | Součet |  | 18.474 | [13 empty] | VV | 2 | 4 | True | 1 | ROZPOCET
98 | M | 59623113 | pásek obkladový cihlový hladký 240x71x14mm červený | kus | 1193 |  | 0 |  |  |  | základní |  | 0 | 0.0005 | 0.5965 | 0 | 0 | 32 | M | 2 |  |  |  | ROZPOCET | 0 | 0 | 0 | 0 | 0 | 1 | 0 | 16 | 973449779
| VV |  | 18,474/0,071/0,24*1,1+0,43 |  | 1193 | [13 empty] | VV | 2 | 2 | True | 1 | ROZPOCET
99 | K | 998781101 | Přesun hmot tonážní pro obklady keramické v objektech v do 6 m | t | 0.689 |  | 0 |  |  |  | základní |  | 0 | 0 | 0 | 0 | 0 | 16 | K | 2 |  |  |  | ROZPOCET | 0 | 0 | 0 | 0 | 0 | 1 | 0 | 16 | -1102826054
| D | 783 | Dokončovací práce - nátěry |  |  |  | 0 | [5 empty] | 0 |  | 0.0027908 |  | 0 | 2 | D | 1 |  |  |  | ROZPOCET | [6 empty] | 0
100 | K | 783301311 | Odmaštění zámečnických konstrukcí vodou ředitelným odmašťovačem | m2 | 6.067 |  | 0 |  |  |  | základní |  | 0 | 8e-05 | 0.00048536 | 0 | 0 | 16 | K | 2 |  |  |  | ROZPOCET | 0 | 0 | 0 | 0 | 0 | 1 | 0 | 16 | -1149649392
| VV |  | "kolejnice" 4,74*(0,12+0,2)*2*2 |  | 6.067 | [13 empty] | VV | 2 | 2 | True | 1 | ROZPOCET
101 | K | 783314101 | Základní jednonásobný syntetický nátěr zámečnických konstrukcí | m2 | 6.067 |  | 0 |  |  |  | základní |  | 0 | 0.00014 | 0.00084938 | 0 | 0 | 16 | K | 2 |  |  |  | ROZPOCET | 0 | 0 | 0 | 0 | 0 | 1 | 0 | 16 | 729043705
| VV |  | "kolejnice" 4,74*(0,12+0,2)*2*2 |  | 6.067 | [13 empty] | VV | 2 | 2 | True | 1 | ROZPOCET
102 | K | 783315101 | Mezinátěr jednonásobný syntetický standardní zámečnických konstrukcí | m2 | 6.067 |  | 0 |  |  |  | základní |  | 0 | 0.00012 | 0.00072804 | 0 | 0 | 16 | K | 2 |  |  |  | ROZPOCET | 0 | 0 | 0 | 0 | 0 | 1 | 0 | 16 | -1656376612
| VV |  | "kolejnice" 4,74*(0,12+0,2)*2*2 |  | 6.067 | [13 empty] | VV | 2 | 2 | True | 1 | ROZPOCET
103 | K | 783317101 | Krycí jednonásobný syntetický standardní nátěr zámečnických konstrukcí | m2 | 6.067 |  | 0 |  |  |  | základní |  | 0 | 0.00012 | 0.00072804 | 0 | 0 | 16 | K | 2 |  |  |  | ROZPOCET | 0 | 0 | 0 | 0 | 0 | 1 | 0 | 16 | 640301131
| VV |  | "kolejnice" 4,74*(0,12+0,2)*2*2 |  | 6.067 | [13 empty] | VV | 2 | 2 | True | 1 | ROZPOCET
| D | 784 | Dokončovací práce - malby a tapety |  |  |  | 0 | [5 empty] | 0 |  | 0.13332 |  | 0 | 2 | D | 1 |  |  |  | ROZPOCET | [6 empty] | 0
104 | K | 784181121 | Hloubková jednonásobná penetrace podkladu v místnostech výšky do 3,80 m | m2 | 157.05 |  | 0 |  |  |  | základní |  | 0 | 0.0002 | 0.03141 | 0 | 0 | 16 | K | 2 |  |  |  | ROZPOCET | 0 | 0 | 0 | 0 | 0 | 1 | 0 | 16 | 407470010
| VV |  | "mč.1.01" | [15 empty] | VV | 2 | 1 | True | 0 | ROZPOCET
| VV |  | 3,51*4,74 |  | 16.637 | [13 empty] | VV | 2 | 2 | True | 0 | ROZPOCET
| VV |  | (3,51+4,74)*2*(3,52+3,55)/2+(0,99+0,9*2)*0,3*3+(1,84+2,5*2)*0,25 |  | 62.549 | [13 empty] | VV | 2 | 2 | True | 0 | ROZPOCET
| VV |  | "mč.1.02" | [15 empty] | VV | 2 | 1 | True | 0 | ROZPOCET
| VV |  | 4,74*3,55 |  | 16.827 | [13 empty] | VV | 2 | 2 | True | 0 | ROZPOCET
| VV |  | (4,74+3,55)*2*(3,52+3,55)/2+(1,54+2,5*2)*0,25+(0,99+0,825*2)*0,3 |  | 61.037 | [13 empty] | VV | 2 | 2 | True | 0 | ROZPOCET
| VV |  | Součet |  | 157.05 | [13 empty] | VV | 2 | 4 | True | 1 | ROZPOCET
105 | K | 784181123 | Hloubková jednonásobná penetrace podkladu v místnostech výšky do 5,00 m | m2 | 115.028 |  | 0 |  |  |  | základní |  | 0 | 0.0002 | 0.023006 | 0 | 0 | 16 | K | 2 |  |  |  | ROZPOCET | 0 | 0 | 0 | 0 | 0 | 1 | 0 | 16 | 1051572941
| VV |  | "mč.1.03" | [15 empty] | VV | 2 | 1 | True | 0 | ROZPOCET
| VV |  | 7,36*3,26 |  | 23.994 | [13 empty] | VV | 2 | 2 | True | 0 | ROZPOCET
| VV |  | (7,36+3,26)*2*(4,15+4,19)/2+(1,455+2,525*2)*0,25+(0,99+0,9*2)*0,3 |  | 91.034 | [13 empty] | VV | 2 | 2 | True | 0 | ROZPOCET
| VV |  | Součet |  | 115.028 | [13 empty] | VV | 2 | 4 | True | 1 | ROZPOCET
106 | K | 784221101 | Dvojnásobné bílé malby ze směsí za sucha dobře otěruvzdorných v místnostech do 3,80 m | m2 | 157.05 |  | 0 |  |  |  | základní |  | 0 | 0.00029 | 0.045545 | 0 | 0 | 16 | K | 2 |  |  |  | ROZPOCET | 0 | 0 | 0 | 0 | 0 | 1 | 0 | 16 | 148156514
107 | K | 784221103 | Dvojnásobné bílé malby ze směsí za sucha dobře otěruvzdorných v místnostech do 5,00 m | m2 | 115.028 |  | 0 |  |  |  | základní |  | 0 | 0.00029 | 0.033358 | 0 | 0 | 16 | K | 2 |  |  |  | ROZPOCET | 0 | 0 | 0 | 0 | 0 | 1 | 0 | 16 | -1667183119