## N18 - Krycí list rozpočtu
KRYCÍ LIST ROZPOČTU
| Název stavby |  |  | Benešov ul. Jiřího Franka - obnova povrchu místní komuniikace, parkkovišť a chodníků | [7 empty] | JKSO
EČO
Místo
[12 empty] | IČO |  | DIČ
Objednatel
Projektant
Zhotovitel
Zpracoval
|  |  |  | Rozpočet číslo |  |  | Dne |  |  |  |  | CZ-CPV
[7 empty] | 8. 4. 2021 |  |  |  |  | CZ-CPA
Měrné a účelové jednotky
Počet |  |  |  | Náklady / 1 m.j. | Počet |  |  | Náklady / 1 m.j. | Počet |  |  |  |  | Náklady / 1 m.j.
|  |  |  | Rozpočtové náklady v |  |  |  | CZK
A |  | Základní rozp. náklady |  |  | B |  | Doplňkové náklady |  | C |  | Náklady na umístění stavby
1 | HSV |  | Dodávky | 0 | 8 | Práce přesčas |  | 0 | 13 | Zařízení staveniště |  |  |  |  | 0
2 |  |  | Montáž | 0 | 9 | Bez pevné podl. |  | 0 | 14 | Projektové práce |  |  |  |  | 0
3 | PSV |  | Dodávky | 0 | 10 | Kulturní památka |  | 0 | 15 | Územní vlivy |  |  |  |  | 0
4 |  |  | Montáž | 0 | 11 |  |  | 0 | 16 | Provozní vlivy |  |  |  |  | 0
5 | "M" |  | Dodávky | 0 |  |  |  |  | 17 | Jiné VRN |  |  |  |  | 0
6 |  |  | Montáž | 0 |  |  |  |  | 18 | VRN z rozpočtu |  |  |  |  | 0
7 | ZRN (ř. 1-6) |  |  | 0 | 12 | DN (ř. 8-11) |  |  | 19 | VRN (ř. 13-18) |  |  |  |  | 0
20 | HZS |  |  | 0 | 21 | Kompl. činnost |  | 0 | 22 | Ostatní náklady |  |  |  |  | 0
|  | Projektant, Zhotovitel, Objednatel | [6 empty] | D |  | Celkem bez DPH |  |  |  | 0
[10 empty] | DPH |  | % |  | Základ daně | DPH celkem
[10 empty] | snížená |  | 15 | 0 |  | 0
[10 empty] | základní |  | 21 | 0 |  | 0
[10 empty] | Cena s DPH |  |  |  |  | 0
[9 empty] | E |  | Přípočty a odpočty
[10 empty] | Dodá zadavatel |  |  |  |  | 0
[10 empty] | Klouzavá doložka |  |  |  |  | 0
[10 empty] | Zvýhodnění |  |  |  |  | 0

## N18 - Rekapitulace objektů s
Rekapitulace objektů stavby
Stavba: | Benešov ul. Jiřího Franka - obnova povrchu místní komunikace, parkovišť a chodníků
Objednatel:
Zhotovitel: | [6 empty] | Zpracoval:
Místo: | [6 empty] | Datum: | 8. 4. 2021
Kód | Zakázka | Cena bez DPH | DPH snížené | DPH základní | Cena s DPH | Ostatní | ZRN | HZS | VRN | KČ
N18 | Benešov ul. Jiřího Franka - obnova povrchu místní komunikace, parkovišť a chodníků | 0 | 0 | 0 | 0 | 0 | 0 | 0 | 0 | 0
N18-1 | Komunikace ul. Jiřího Franka | 0 | 0 | 0 | 0 | 0 | 0 | 0 | 0 | 0
N18-2 | Parkoviště | 0 | 0 | 0 | 0 | 0 | 0 | 0 | 0 | 0
N18-3 | Chodník - pravá trana | 0 | 0 | 0 | 0 | 0 | 0 | 0 | 0 | 0
N18-4 | Chodník - levá strana | 0 | 0 | 0 | 0 | 0 | 0 | 0 | 0 | 0
| Celkem | 0 | 0 | 0 | 0 | 0 | 0 | 0 | 0 | 0

## N18-1 - Rozpočet
ROZPOČET S VÝKAZEM VÝMĚR
Stavba: Benešov ul. Jiřího Franka - obnova povrchu místní komuniikace, parkkovišť a chodníků
Objekt: Komunikace ul. Jiřího Franka
Objednatel:
Zhotovitel: | [5 empty] | Zpracoval:
Místo: | [5 empty] | Datum: 8. 4. 2021
Č. | KCN | Kód položky | Popis | MJ | Množství celkem | Cena jednotková | Cena celkem
1 | 2 | 3 | 4 | 5 | 6 | 7 | 8
|  | HSV | Práce a dodávky HSV
|  | 1 | Zemní práce
2 | 221 | 113107142 | Odstranění podkladů nebo krytů ručně s přemístěním hmot na skládku na vzdálenost do 3 m nebo s naložením na dopravní prostředek živičných, o tl. vrstvy přes 50 do 100 mm | m2 | 69.1
" napojení na stávající povrchy, dobourání u obrub"
|  |  | "stan. 0 KK - napojení ulic" (8+6,6)*1 |  | 14.6
|  |  | " napojení u obrub" (105+45)*0,2 |  | 30
|  |  | "odbočení " (6+6+21+11+5)*0,5 |  | 24.5
|  |  | Součet |  | 69.1
4 | 221 | 113107323 | Odstranění podkladů nebo krytů strojně plochy jednotlivě do 50 m2 s přemístěním hmot na skládku na vzdálenost do 3 m nebo s naložením na dopravní prostředek z kameniva hrubého drceného, o tl. vrstvy přes 200 do 300 mm | m2 | 88.8
|  |  | "5% z plochy "1776*0,05 |  | 88.8
6 | 221 | 113154234 | Frézování živičného podkladu nebo krytu s naložením na dopravní prostředek plochy přes 500 do 1 000 m2 bez překážek v trase pruhu šířky přes 1 m do 2 m, tloušťky vrstvy 100 mm | m2 | 1706.9
|  |  | "celkem" 1776 |  | 1776
|  |  | "odečet dobourání" -69,1 |  | -69.1
|  |  | Součet |  | 1706.9
8 | 221 | 113202111 | Vytrhání obrub s vybouráním lože, s přemístěním hmot na skládku na vzdálenost do 3 m nebo s naložením na dopravní prostředek z krajníků nebo obrubníků stojatých | m | 150
|  |  | "KS3 náhrada ABO 2/15 " 105 |  | 105
|  |  | "KS3 - obnova ve vejzdech" 45 |  | 45
|  |  | Součet |  | 150
9 | 221 | 113203111 | Vytrhání obrub s vybouráním lože, s přemístěním hmot na skládku na vzdálenost do 3 m nebo s naložením na dopravní prostředek z dlažebních kostek | m | 0
10 | 001 | 120901121 | Bourání konstrukcí v odkopávkách a prokopávkách s přemístěním suti na hromady na vzdálenost do 20 m nebo s naložením na dopravní prostředek ručně z betonu prostého neprokládaného | m3 | 11.25
|  |  | "bourání beton lože obrub " (150)*0,3*0,25 |  | 11.25
11 | 001 | 162751156 | Vodorovné přemístění výkopku nebo sypaniny po suchu na obvyklém dopravním prostředku, bez naložení výkopku, avšak se složením bez rozhrnutí z horniny třídy těžitelnosti III na vzdálenost skupiny 6 a 7 na vzdálenost přes 8 000 do 9 000 m | m3 | 11.25
12 | 001 | 171201201 | Uložení sypaniny na skládky | m3 | 11.25
14 | 001 | 181102302 | Úprava pláně na stavbách dálnic strojně v zářezech mimo skalních se zhutněním | m2 | 88.8
|  | 5 | Komunikace pozemní
17 | 221 | 566901132 | Vyspravení podkladu po překopech inženýrských sítí plochy do 15 m2 s rozprostřením a zhutněním štěrkodrtí tl. 150 mm | m2 | 88.8
18 | 221 | 566901172 | Vyspravení podkladu po překopech inženýrských sítí plochy do 15 m2 s rozprostřením a zhutněním směsí zpevněnou cementem SC C 20/25 (PB I) tl. 150 mm | m2 | 88.8
19 | 221 | 573191111 | Postřik infiltrační kationaktivní emulzí v množství 1,00 kg/m2 | m2 | 1776
20 | 221 | 573231109 | Postřik spojovací PS bez posypu kamenivem ze silniční emulze, v množství 0,60 kg/m2 | m2 | 1776
21 | 221 | 577134121 | Asfaltový beton vrstva obrusná ACO 11 (ABS) s rozprostřením a se zhutněním z nemodifikovaného asfaltu v pruhu šířky přes 3 m tř. I, po zhutnění tl. 40 mm | m2 | 1776
16 | 221 | 577155122 | Asfaltový beton vrstva ložní ACL 16 (ABH) s rozprostřením a zhutněním z nemodifikovaného asfaltu v pruhu šířky přes 3 m, po zhutnění tl. 60 mm | m2 | 1776
|  | 8 | Trubní vedení
22 | 221 | 899231111 | Výšková úprava uličního vstupu nebo vpusti do 200 mm zvýšením mříže | kus | 10
23 | 221 | 899331111 | Výšková úprava uličního vstupu nebo vpusti do 200 mm zvýšením poklopu | kus | 8
24 | 221 | 899431111 | Výšková úprava uličního vstupu nebo vpusti do 200 mm zvýšením krycího hrnce, šoupěte nebo hydrantu bez úpravy armatur | kus | 41
|  |  | "množství odhad : " 41 |  | 41
|  | 9 | Ostatní konstrukce a práce, bourání
61 | 221 | 916131213 | Osazení silničního obrubníku betonového se zřízením lože, s vyplněním a zatřením spár cementovou maltou stojatého s boční opěrou z betonu prostého, do lože z betonu prostého | m | 105
|  |  | "obruby komunikace /tráva" 105 |  | 105
35 | 221 | 916241213 | Osazení obrubníku kamenného se zřízením lože, s vyplněním a zatřením spár cementovou maltou stojatého s boční opěrou z betonu prostého, do lože z betonu prostého | m | 45
|  |  | "Obnova stávajících- vjezdy k BD 1636L, 1637 P, 1732L+P" 45 |  | 45
39 | 583 | 58380220R | krajník kamenný žulový silniční 110x250x800-2500mm | m | 47.25
Hmotnost: 57 kg/bm
|  |  | "nutná výměna - materiál investora" 45 |  | 45
62 | 592 | 59217031 | obrubník betonový silniční 1000x150x250mm | m | 108.675
|  |  | 105 * 1,035 |  | 108.675
41 | 221 | 916991121 | Lože pod obrubníky, krajníky nebo obruby z dlažebních kostek z betonu prostého tř. C 16/20 | m3 | 8.063
|  |  | "zesílené lože krajníků" 45*0,25*0,25 |  | 2.813
|  |  | "zesílené lože krajníků" 105*0,2*0,25 |  | 5.25
|  |  | Součet |  | 8.063
42 | 221 | 919112212 | Řezání dilatačních spár v živičném krytu vytvoření komůrky pro těsnící zálivku šířky 10 mm, hloubky 20 mm | m | 63.6
" napojení na stávající povrchy"
|  |  | "stan. 0 " 8 |  | 8
|  |  | "stan 262 KU" 6,6 |  | 6.6
|  |  | "odbočení " 6+6+21+11+5 |  | 49
|  |  | Součet |  | 63.6
43 | 221 | 919122111 | Utěsnění dilatačních spár zálivkou za tepla v cementobetonovém nebo živičném krytu včetně adhezního nátěru s těsnicím profilem pod zálivkou, pro komůrky šířky 10 mm, hloubky 20 mm | m | 63.6
44 | 221 | 919735111 | Řezání stávajícího živičného krytu nebo podkladu hloubky do 50 mm | m | 63.6
45 | 221 | 919794441 | Úprava ploch kolem hydrantů, šoupat, kanalizačních poklopů a mříží, sloupů apod. v živičných krytech jakékoliv tloušťky, jednotlivě v půdorysné ploše do 2 m2 | kus | 59
|  |  | 10+8+41 |  | 59
59 | 221 | 979024442 | Očištění vybouraných prvků komunikací od spojovacího materiálu s odklizením a uložením očištěných hmot a spojovacího materiálu na skládku na vzdálenost do 10 m obrubníků a krajníků, vybouraných z jakéhokoliv lože a s jakoukoliv výplní spár chodníkových | m | 150
|  |  | "KS 3 - strana L" 105+45 |  | 150
|  | 997 | Přesun sutě
47 | 221 | 997221551 | Vodorovná doprava suti bez naložení, ale se složením a s hrubým urovnáním ze sypkých materiálů, na vzdálenost do 1 km | t | 491.24
|  |  | "celkem " 521,99 |  | 521.99
|  |  | "odečet kam. obrub" -(150)*0,205 |  | -30.75
|  |  | Součet |  | 491.24
48 | 221 | 997221559 | Vodorovná doprava suti bez naložení, ale se složením a s hrubým urovnáním Příplatek k ceně za každý další i započatý 1 km přes 1 km | t | 1362.188
|  |  | "AC vyfrézovaná - kasárna - 3km" 436,996*2 |  | 873.992
|  |  | "Ostatní sut na skládku do 10 km" (15,202+39,042)*9 |  | 488.196
|  |  | Součet |  | 1362.188
49 | 221 | 997221571 | Vodorovná doprava vybouraných hmot bez naložení, ale se složením a s hrubým urovnáním na vzdálenost do 1 km | t | 21.525
"vytrhání KS3 odovoz do Tábor. kasáren"
|  |  | "strana P" 105*0,205 |  | 21.525
50 | 221 | 997221579 | Vodorovná doprava vybouraných hmot bez naložení, ale se složením a s hrubým urovnáním na vzdálenost Příplatek k ceně za každý další i započatý 1 km přes 1 km | t | 43.05
|  |  | 21,525*2 |  | 43.05
51 | 221 | 997221612 | Nakládání na dopravní prostředky pro vodorovnou dopravu vybouraných hmot | t | 21.525
58 | 221 | 997221875 | Poplatek za uložení stavebního odpadu na recyklační skládce (skládkovné) asfaltového bez obsahu dehtu zatříděného do Katalogu odpadů pod kódem 17 03 02 | t | 15.202
60 | 221 | 99722164R | Poplatek za uložení stavebního odpadu na skládce (skládkovné) asfaltového bez obsahu dehtu zatříděného do Katalogu odpadů pod kódem 17 03 02 | t | 436.996
|  |  | "vyfrézovaná AC " 436,996 |  | 436.996
52 | 221 | 997221873 | Poplatek za uložení stavebního odpadu na recyklační skládce (skládkovné) zeminy a kamení zatříděného do Katalogu odpadů pod kódem 17 05 04 | t | 67.167
|  |  | "sut kamení + beton" 39,042 |  | 39.042
|  |  | "bourané lože krajníků" 11,25*2,5 |  | 28.125
|  |  | Součet |  | 67.167
|  | 998 | Přesun hmot
53 | 221 | 998225111 | Přesun hmot pro komunikace s krytem z kameniva, monolitickým betonovým nebo živičným dopravní vzdálenost do 200 m jakékoliv délky objektu | t | 226.5
|  | VRN | Vedlejší rozpočtové náklady
54 | 000 | 030001000 | Zařízení staveniště | kpl | 1
55 | 000 | 043002000 | Zkoušky a ostatní měření | … | 1
56 | 000 | 070001000 | Provozní vlivy | … | 1
Celkem

## N18-2 - Rozpočet
ROZPOČET S VÝKAZEM VÝMĚR
Stavba: Benešov ul. Jiřího Franka - obnova povrchu místní komuniikace, parkkovišť a chodníků
Objekt: Parkoviště
Objednatel:
Zhotovitel: | [5 empty] | Zpracoval:
Místo: | [5 empty] | Datum: 8. 4. 2021
Č. | KCN | Kód položky | Popis | MJ | Množství celkem | Cena jednotková | Cena celkem
1 | 2 | 3 | 4 | 5 | 6 | 7 | 8
|  | HSV | Práce a dodávky HSV
|  | 1 | Zemní práce
1 | 001 | 111201101 | Odstranění křovin a stromů s odstraněním kořenů průměru kmene do 100 mm do sklonu terénu 1 : 5, při celkové ploše do 1 000 m2 | m2 | 22.5
|  |  | "pročištění bočních stran parkovišť" 3*5*1,5 |  | 22.5
4 | 221 | 113107152 | Odstranění podkladů nebo krytů strojně plochy jednotlivě přes 50 m2 do 200 m2 s přemístěním hmot na skládku na vzdálenost do 20 m nebo s naložením na dopravní prostředek z kameniva těženého, o tl. vrstvy přes 100 do 200 mm | m2 | 425
5 | 221 | 113107182 | Odstranění podkladů nebo krytů strojně plochy jednotlivě přes 50 m2 do 200 m2 s přemístěním hmot na skládku na vzdálenost do 20 m nebo s naložením na dopravní prostředek živičných, o tl. vrstvy přes 50 do 100 mm | m2 | 425
8 | 221 | 113202111 | Vytrhání obrub s vybouráním lože, s přemístěním hmot na skládku na vzdálenost do 3 m nebo s naložením na dopravní prostředek z krajníků nebo obrubníků stojatých | m | 113
9 | 001 | 120901121 | Bourání konstrukcí v odkopávkách a prokopávkách s přemístěním suti na hromady na vzdálenost do 20 m nebo s naložením na dopravní prostředek ručně z betonu prostého neprokládaného | m3 | 7.063
|  |  | "bourání beton lože obrub " (113)*0,25*0,25 |  | 7.063
47 | 001 | 162751156 | Vodorovné přemístění výkopku nebo sypaniny po suchu na obvyklém dopravním prostředku, bez naložení výkopku, avšak se složením bez rozhrnutí z horniny třídy těžitelnosti III na vzdálenost skupiny 6 a 7 na vzdálenost přes 8 000 do 9 000 m | m3 | 7.063
48 | 001 | 171201201 | Uložení sypaniny na skládky | m3 | 7.063
13 | 001 | 181102302 | Úprava pláně na stavbách dálnic strojně v zářezech mimo skalních se zhutněním | m2 | 425
14 | 001 | 182311123 | Rozprostření a urovnání ornice ve svahu sklonu přes 1:5 ručně při souvislé ploše, tl. vrstvy do 200 mm | m2 | 30
|  |  | "úprava pásu za obrubou š. 1,5m" 5*4*1,5 |  | 30
15 | 103 | 10364100 | zemina pro terénní úpravy - tříděná | t | 5.4
|  | 5 | Komunikace pozemní
16 | 221 | 564750111 | Podklad nebo kryt z kameniva hrubého drceného vel. 16-32 mm s rozprostřením a zhutněním, po zhutnění tl. 150 mm | m2 | 425
17 | 221 | 566401111 | Úprava dosavadního krytu z kameniva drceného jako podklad pro nový kryt s vyrovnáním profilu v příčném i podélném směru, s vlhčením a zhutněním, s doplněním kamenivem drceným, jeho rozprostřením a zhutněním, v množství přes 0,06 do 0,08 m3/m2 | m2 | 425
22 | 221 | 596211220 | Kladení dlažby z betonových zámkových dlaždic komunikací pro pěší s ložem z kameniva těženého nebo drceného tl. do 40 mm, s vyplněním spár s dvojitým hutněním, vibrováním a se smetením přebytečného materiálu na krajnici tl. 80 mm skupiny B, pro plochy do 50 m2 | m2 | 425
43 | BET | BET.K08C01 | dlažba BEST-KLASIKO 20x10x8cm přírodní | m2 | 435.625
|  |  | "parkoviště" 425 |  | 425
|  | 8 | Trubní vedení
26 | 221 | 899431111 | Výšková úprava uličního vstupu nebo vpusti do 200 mm zvýšením krycího hrnce, šoupěte nebo hydrantu bez úpravy armatur | kus | 2
|  | 9 | Ostatní konstrukce a práce, bourání
27 | 221 | 916131213 | Osazení silničního obrubníku betonového se zřízením lože, s vyplněním a zatřením spár cementovou maltou stojatého s boční opěrou z betonu prostého, do lože z betonu prostého | m | 198
|  |  | "obruby parkoviště/tráva (chodník) :" 113 |  | 113
|  |  | "obruby nájezdové" 85 |  | 85
|  |  | Součet |  | 198
44 | BET | BET.M25C01 | obrubník BEST-MONO II, 100x15/12x25cm, přírodní | kus | 99.91
|  |  | "celkem"113 |  | 113
|  |  | "odečet rohů"-6 |  | -6
|  |  | "odečet boků park č.1" -2*5 |  | -10
|  |  | Součet |  | 97
45 | 592 | 59217029 | obrubník betonový silniční nájezdový 1000x150x150mm | m | 97.85
|  |  | "Parkoviště / silnice :" 85 |  | 85
|  |  | "boky park 1 " 2*5 |  | 10
|  |  | Součet |  | 95
51 | 592 | 59217030R | obrubník betonový silniční přechodový 1000x150x150-250mm | m | 8.16
|  |  | "Zadní rohy park 2 a prak 3 - ostré" 4 |  | 4
|  |  | "Přední rohy park 2 a prak 3 - oblé R1m" 4 |  | 4
|  |  | Součet |  | 8
52 | 592 | 59217030 | obrubník betonový silniční přechodový 1000x150x150-250mm | m | 2.04
|  |  | "zadní roh park 1 " 2 |  | 2
29 | 221 | 916991121 | Lože pod obrubníky, krajníky nebo obruby z dlažebních kostek z betonu prostého tř. C 16/20 | m3 | 11.88
|  |  | (113+85)*0,2*0,3 |  | 11.88
57 | 221 | 919794441 | Úprava ploch kolem hydrantů, šoupat, kanalizačních poklopů a mříží, sloupů apod. v živičných krytech jakékoliv tloušťky, jednotlivě v půdorysné ploše do 2 m2 | kus | 2
53 | 221 | 979024442 | Očištění vybouraných prvků komunikací od spojovacího materiálu s odklizením a uložením očištěných hmot a spojovacího materiálu na skládku na vzdálenost do 10 m obrubníků a krajníků, vybouraných z jakéhokoliv lože a s jakoukoliv výplní spár chodníkových | m | 113
|  | 997 | Přesun sutě
34 | 221 | 997221551 | Vodorovná doprava suti bez naložení, ale se složením a s hrubým urovnáním ze sypkých materiálů, na vzdálenost do 1 km | t | 221
|  |  | "celkem " 244,165 |  | 244.165
|  |  | "odečet KS3" -23,165 |  | -23.165
|  |  | Součet |  | 221
35 | 221 | 997221559 | Vodorovná doprava suti bez naložení, ale se složením a s hrubým urovnáním Příplatek k ceně za každý další i započatý 1 km přes 1 km | t | 1768
|  |  | " sut do celkem 9km" 221 |  | 221
54 | 221 | 997221571 | Vodorovná doprava vybouraných hmot bez naložení, ale se složením a s hrubým urovnáním na vzdálenost do 1 km | t | 23.165
"vytrhání KS3 odovoz do Tábor. kasáren"
|  |  | "strana P" 113*0,205 |  | 23.165
55 | 221 | 997221579 | Vodorovná doprava vybouraných hmot bez naložení, ale se složením a s hrubým urovnáním na vzdálenost Příplatek k ceně za každý další i započatý 1 km přes 1 km | t | 46.33
|  |  | 23,165*2 |  | 46.33
56 | 221 | 997221612 | Nakládání na dopravní prostředky pro vodorovnou dopravu vybouraných hmot | t | 23.165
49 | 221 | 997221615 | Poplatek za uložení stavebního odpadu na skládce (skládkovné) z prostého betonu zatříděného do Katalogu odpadů pod kódem 17 01 01 | t | 17.658
|  |  | "vybourané lože obrub" 7,063*2,5 |  | 17.658
36 | 221 | 997221875 | Poplatek za uložení stavebního odpadu na recyklační skládce (skládkovné) asfaltového bez obsahu dehtu zatříděného do Katalogu odpadů pod kódem 17 03 02 | t | 93.5
37 | 221 | 997221873 | Poplatek za uložení stavebního odpadu na recyklační skládce (skládkovné) zeminy a kamení zatříděného do Katalogu odpadů pod kódem 17 05 04 | t | 127.5
|  |  | "celkem ŠD " 127,5 |  | 127.5
|  | 998 | Přesun hmot
50 | 221 | 998229112 | Přesun hmot ruční pro pozemní komunikace s naložením a složením na vzdálenost do 50 m, s krytem dlážděným | t | 251.809
|  | VRN | Vedlejší rozpočtové náklady
39 | 000 | 030001000 | Zařízení staveniště | kpl | 1
40 | 000 | 043002000 | Zkoušky a ostatní měření | … | 1
41 | 000 | 070001000 | Provozní vlivy | … | 1
Celkem

## N18-3 - Rozpočet
ROZPOČET S VÝKAZEM VÝMĚR
Stavba: Benešov ul. Jiřího Franka - obnova povrchu místní komuniikace, parkkovišť a chodníků
Objekt: Chodník - pravá trana
Objednatel:
Zhotovitel: | [5 empty] | Zpracoval:
Místo: | [5 empty] | Datum: 8. 4. 2021
Č. | KCN | Kód položky | Popis | MJ | Množství celkem | Cena jednotková | Cena celkem
1 | 2 | 3 | 4 | 5 | 6 | 7 | 8
|  | HSV | Práce a dodávky HSV
|  | 1 | Zemní práce
1 | 001 | 111201101 | Odstranění křovin a stromů s odstraněním kořenů průměru kmene do 100 mm do sklonu terénu 1 : 5, při celkové ploše do 1 000 m2 | m2 | 15
|  |  | "pročištění za obrubou" 15 |  | 15
39 | 221 | 113106121 | Rozebrání dlažeb komunikací pro pěší s přemístěním hmot na skládku na vzdálenost do 3 m nebo s naložením na dopravní prostředek s ložem z kameniva nebo živice a s jakoukoliv výplní spár ručně z betonových nebo kameninových dlaždic, desek nebo tvarovek | m2 | 22.26
|  |  | "nájezdy k RD" 22,26 |  | 22.26
38 | 221 | 113106123 | Rozebrání dlažeb komunikací pro pěší s přemístěním hmot na skládku na vzdálenost do 3 m nebo s naložením na dopravní prostředek s ložem z kameniva nebo živice a s jakoukoliv výplní spár ručně ze zámkové dlažby | m2 | 36.65
|  |  | "najezdy k RD" 36,65 |  | 36.65
40 | 221 | 113107131 | Odstranění podkladů nebo krytů ručně s přemístěním hmot na skládku na vzdálenost do 3 m nebo s naložením na dopravní prostředek z betonu prostého, o tl. vrstvy přes 100 do 150 mm | m2 | 16.65
|  |  | "vjezdy k RD" 16,65 |  | 16.65
4 | 221 | 113107142 | Odstranění podkladů nebo krytů ručně s přemístěním hmot na skládku na vzdálenost do 3 m nebo s naložením na dopravní prostředek živičných, o tl. vrstvy přes 50 do 100 mm | m2 | 2
|  |  | "napojení na AC" 2*1,5*0,5 |  | 1.5
|  |  | "napojení vchod"1*0,5 |  | 0.5
|  |  | Součet |  | 2
2 | 221 | 113107152 | Odstranění podkladů nebo krytů strojně plochy jednotlivě přes 50 m2 do 200 m2 s přemístěním hmot na skládku na vzdálenost do 20 m nebo s naložením na dopravní prostředek z kameniva těženého, o tl. vrstvy přes 100 do 200 mm | m2 | 408
3 | 221 | 113107182 | Odstranění podkladů nebo krytů strojně plochy jednotlivě přes 50 m2 do 200 m2 s přemístěním hmot na skládku na vzdálenost do 20 m nebo s naložením na dopravní prostředek živičných, o tl. vrstvy přes 50 do 100 mm | m2 | 408
|  |  | "celkem pocha chodníku" 272*1,5 |  | 408
5 | 221 | 113202111 | Vytrhání obrub s vybouráním lože, s přemístěním hmot na skládku na vzdálenost do 3 m nebo s naložením na dopravní prostředek z krajníků nebo obrubníků stojatých | m | 530
|  |  | "strana P -chodník - tráva" 272-14 |  | 258
|  |  | "strana L - chodník /komunikace" 272 |  | 272
|  |  | Součet |  | 530
6 | 001 | 120901121 | Bourání konstrukcí v odkopávkách a prokopávkách s přemístěním suti na hromady na vzdálenost do 20 m nebo s naložením na dopravní prostředek ručně z betonu prostého neprokládaného | m3 | 26.5
|  |  | "bourání beton lože obrub " (530)*0,25*0,2 |  | 26.5
7 | 001 | 162751156 | Vodorovné přemístění výkopku nebo sypaniny po suchu na obvyklém dopravním prostředku, bez naložení výkopku, avšak se složením bez rozhrnutí z horniny třídy těžitelnosti III na vzdálenost skupiny 6 a 7 na vzdálenost přes 8 000 do 9 000 m | m3 | 26.5
8 | 001 | 171201201 | Uložení sypaniny na skládky | m3 | 26.5
9 | 001 | 181102302 | Úprava pláně na stavbách dálnic strojně v zářezech mimo skalních se zhutněním | m2 | 560.96
|  |  | "úprava i pod obruby" 408+(272-14)*0,3 |  | 485.4
|  |  | "úprava vjezdů k RD" (16,65+36,65+22,26) |  | 75.56
|  |  | Součet |  | 560.96
10 | 001 | 181301101R | Rozprostření a urovnání ornice v rovině nebo ve svahu sklonu do 1:5 při souvislé ploše do 500 m2, tl. vrstvy do 100 mm | m2 | 113.1
|  |  | "úprava pásu za obrubou š. 1,0m" 113,1*1,0 |  | 113.1
11 | 103 | 10364100 | zemina pro terénní úpravy - tříděná | t | 20.358
|  | 5 | Komunikace pozemní
12 | 221 | 564750111 | Podklad nebo kryt z kameniva hrubého drceného vel. 16-32 mm s rozprostřením a zhutněním, po zhutnění tl. 150 mm | m2 | 408
13 | 221 | 566301111 | Úprava dosavadního krytu z kameniva drceného jako podklad pro nový kryt s vyrovnáním profilu v příčném i podélném směru, s vlhčením a zhutněním, s doplněním kamenivem drceným, jeho rozprostřením a zhutněním, v množství přes 0,04 do 0,06 m3/m2 | m2 | 408
57 | 221 | 572340112 | Vyspravení krytu komunikací po překopech inženýrských sítí plochy do 15 m2 asfaltovým betonem ACO (AB), po zhutnění tl. přes 50 do 70 mm | m2 | 6
|  |  | "Napojení na AC chodníky" 2*1,5*0,5 |  | 1.5
|  |  | "Napojení pásu podél obrub"(9)*0,5 |  | 4.5
|  |  | Součet |  | 6
15 | 221 | 572370112R | Vyspravení krytu komunikací po překopech inženýrských sítí plochy do 15 m2 dlažbou z kamenných kostek s ložem z kameniva těženého drobných | m2 | 58.91
|  |  | "předlažby za obrubou" 36,65+22,26 |  | 58.91
46 | 221 | 581121115 | Kryt cementobetonový silničních komunikací skupiny CB I tl. 150 mm | m2 | 16.65
|  |  | "výspravy vjezdů za obrubou" 16,65 |  | 16.65
47 | 221 | 596211111 | Kladení dlažby z betonových zámkových dlaždic komunikací pro pěší s ložem z kameniva těženého nebo drceného tl. do 40 mm, s vyplněním spár s dvojitým hutněním, vibrováním a se smetením přebytečného materiálu na krajnici tl. 60 mm skupiny A, pro plochy přes 50 do 100 m2 | m2 | 39
|  |  | "chodník nepojížděný" 39 |  | 39
16 | 221 | 596211220 | Kladení dlažby z betonových zámkových dlaždic komunikací pro pěší s ložem z kameniva těženého nebo drceného tl. do 40 mm, s vyplněním spár s dvojitým hutněním, vibrováním a se smetením přebytečného materiálu na krajnici tl. 80 mm skupiny B, pro plochy do 50 m2 | m2 | 369
|  |  | "celkem " 408 |  | 408
|  |  | "chodník tl. 60mm" -39 |  | -39
|  |  | Součet |  | 369
18 | 592 | 59245020 | dlažba tvar obdélník betonová 200x100x80mm přírodní | m2 | 376.38
|  |  | "vjezdy" 369 |  | 369
48 | 592 | 59245018 | dlažba tvar obdélník betonová 200x100x60mm přírodní | m2 | 39.975
|  |  | 39 * 1,025 |  | 39.975
|  | 8 | Trubní vedení
19 | 221 | 899431111 | Výšková úprava uličního vstupu nebo vpusti do 200 mm zvýšením krycího hrnce, šoupěte nebo hydrantu bez úpravy armatur | kus | 2
|  | 9 | Ostatní konstrukce a práce, bourání
42 | 221 | 916131213 | Osazení silničního obrubníku betonového se zřízením lože, s vyplněním a zatřením spár cementovou maltou stojatého s boční opěrou z betonu prostého, do lože z betonu prostého | m | 272
|  |  | "obrubník chodník/silnice" 272 |  | 272
20 | 221 | 916231213 | Osazení chodníkového obrubníku betonového se zřízením lože, s vyplněním a zatřením spár cementovou maltou stojatého s boční opěrou z betonu prostého, do lože z betonu prostého | m | 260
|  |  | "obruby chodní k domům" 272-12 |  | 260
21 | PSB | PSB.30020100 | Chodníkový obrubník 1000x80x200 mm | kus | 265.2
přírodní, hladký
|  |  | "celkem" 272-12 |  | 260
43 | 592 | 59217029 | obrubník betonový silniční nájezdový 1000x150x150mm | m | 246.84
|  |  | 272-28-2 |  | 242
44 | 592 | 59217030 | obrubník betonový silniční přechodový 1000x150x150-250mm | m | 2.04
|  |  | 2 * 1,02 |  | 2.04
45 | 592 | 59217031 | obrubník betonový silniční 1000x150x250mm | m | 28.56
|  |  | 28 * 1,02 |  | 28.56
24 | 221 | 916991121 | Lože pod obrubníky, krajníky nebo obruby z dlažebních kostek z betonu prostého tř. C 16/20 | m3 | 24
|  |  | (272-12)*0,2*0,2 |  | 10.4
|  |  | 272*0,2*0,25 |  | 13.6
|  |  | Součet |  | 24
58 | 221 | 919112212 | Řezání dilatačních spár v živičném krytu vytvoření komůrky pro těsnící zálivku šířky 10 mm, hloubky 20 mm | m | 13
" napojení na stávající povrchy"
|  |  | "stan. 0 " 1,5 |  | 1.5
|  |  | " KU" 1,5 |  | 1.5
|  |  | "odbočení " 9+2*0,5 |  | 10
|  |  | Součet |  | 13
59 | 221 | 919122111 | Utěsnění dilatačních spár zálivkou za tepla v cementobetonovém nebo živičném krytu včetně adhezního nátěru s těsnicím profilem pod zálivkou, pro komůrky šířky 10 mm, hloubky 20 mm | m | 13
60 | 221 | 919735111 | Řezání stávajícího živičného krytu nebo podkladu hloubky do 50 mm | m | 13
28 | 221 | 919794441 | Úprava ploch kolem hydrantů, šoupat, kanalizačních poklopů a mříží, sloupů apod. v živičných krytech jakékoliv tloušťky, jednotlivě v půdorysné ploše do 2 m2 | kus | 2
|  | 997 | Přesun sutě
49 | 221 | 997221551 | Vodorovná doprava suti bez naložení, ale se složením a s hrubým urovnáním ze sypkých materiálů, na vzdálenost do 1 km | t | 317.677
|  |  | "celkem " 341,867 |  | 341.867
|  |  | "odečet KS3" -118*0,205 |  | -24.19
|  |  | Součet |  | 317.677
50 | 221 | 997221559 | Vodorovná doprava suti bez naložení, ale se složením a s hrubým urovnáním Příplatek k ceně za každý další i započatý 1 km přes 1 km | t | 2541.416
|  |  | " sut do celkem 9km" 317,677 |  | 317.677
51 | 221 | 997221571 | Vodorovná doprava vybouraných hmot bez naložení, ale se složením a s hrubým urovnáním na vzdálenost do 1 km | t | 24.19
"vytrhání KS3 odovoz do Tábor. kasáren"
|  |  | "strana L" 118*0,205 |  | 24.19
52 | 221 | 997221579 | Vodorovná doprava vybouraných hmot bez naložení, ale se složením a s hrubým urovnáním na vzdálenost Příplatek k ceně za každý další i započatý 1 km přes 1 km | t | 48.38
|  |  | 24,19*2 |  | 48.38
53 | 221 | 997221612 | Nakládání na dopravní prostředky pro vodorovnou dopravu vybouraných hmot | t | 24.19
54 | 221 | 997221861 | Poplatek za uložení stavebního odpadu na recyklační skládce (skládkovné) z prostého betonu zatříděného do Katalogu odpadů pod kódem 17 01 01 | t | 66.25
|  |  | "vybourané lože obrub" 26,5*2,5 |  | 66.25
56 | 221 | 997221873 | Poplatek za uložení stavebního odpadu na recyklační skládce (skládkovné) zeminy a kamení zatříděného do Katalogu odpadů pod kódem 17 05 04 | t | 227.917
|  |  | "celkem ŠD " 317,677 |  | 317.677
|  |  | "odečet vybour AC" -89,76 |  | -89.76
|  |  | Součet |  | 227.917
55 | 221 | 997221875 | Poplatek za uložení stavebního odpadu na recyklační skládce (skládkovné) asfaltového bez obsahu dehtu zatříděného do Katalogu odpadů pod kódem 17 03 02 | t | 89.76
|  | 998 | Přesun hmot
34 | 221 | 998229112 | Přesun hmot ruční pro pozemní komunikace s naložením a složením na vzdálenost do 50 m, s krytem dlážděným | t | 350.019
|  | VRN | Vedlejší rozpočtové náklady
35 | 000 | 030001000 | Zařízení staveniště | kpl | 1
36 | 000 | 043002000 | Zkoušky a ostatní měření | … | 1
37 | 000 | 070001000 | Provozní vlivy | … | 1
Celkem

## N18-4 - Rozpočet
ROZPOČET S VÝKAZEM VÝMĚR
Stavba: Benešov ul. Jiřího Franka - obnova povrchu místní komuniikace, parkkovišť a chodníků
Objekt: Chodník - levá strana
Objednatel:
Zhotovitel: | [5 empty] | Zpracoval:
Místo: | [5 empty] | Datum: 8. 4. 2021
Č. | KCN | Kód položky | Popis | MJ | Množství celkem | Cena jednotková | Cena celkem
1 | 2 | 3 | 4 | 5 | 6 | 7 | 8
|  | HSV | Práce a dodávky HSV
|  | 1 | Zemní práce
1 | 001 | 111201101 | Odstranění křovin a stromů s odstraněním kořenů průměru kmene do 100 mm do sklonu terénu 1 : 5, při celkové ploše do 1 000 m2 | m2 | 20
2 | 221 | 113107142 | Odstranění podkladů nebo krytů ručně s přemístěním hmot na skládku na vzdálenost do 3 m nebo s naložením na dopravní prostředek živičných, o tl. vrstvy přes 50 do 100 mm | m2 | 27.75
|  |  | "Napojení na AC chodníky" 2*4*0,5 |  | 4
|  |  | "kř. Kpt. Nálepky podél obrub"(39+2*2)*0,5 |  | 21.5
|  |  | "kř. Pr. Povstání přecházení" 4,5*0,5 |  | 2.25
|  |  | Součet |  | 27.75
3 | 221 | 113107152 | Odstranění podkladů nebo krytů strojně plochy jednotlivě přes 50 m2 do 200 m2 s přemístěním hmot na skládku na vzdálenost do 20 m nebo s naložením na dopravní prostředek z kameniva těženého, o tl. vrstvy přes 100 do 200 mm | m2 | 645
4 | 221 | 113107182 | Odstranění podkladů nebo krytů strojně plochy jednotlivě přes 50 m2 do 200 m2 s přemístěním hmot na skládku na vzdálenost do 20 m nebo s naložením na dopravní prostředek živičných, o tl. vrstvy přes 50 do 100 mm | m2 | 645
5 | 221 | 113202111 | Vytrhání obrub s vybouráním lože, s přemístěním hmot na skládku na vzdálenost do 3 m nebo s naložením na dopravní prostředek z krajníků nebo obrubníků stojatých | m | 402
|  |  | "chodník - tráva" 374 |  | 374
|  |  | "chodník /sinlice -Kpt. Nálepky" 24 |  | 24
|  |  | "vjezd čp. 1726" 4 |  | 4
|  |  | Součet |  | 402
6 | 001 | 120901121 | Bourání konstrukcí v odkopávkách a prokopávkách s přemístěním suti na hromady na vzdálenost do 20 m nebo s naložením na dopravní prostředek ručně z betonu prostého neprokládaného | m3 | 20.1
|  |  | "bourání beton lože obrub " 402*0,25*0,2 |  | 20.1
7 | 001 | 162751156 | Vodorovné přemístění výkopku nebo sypaniny po suchu na obvyklém dopravním prostředku, bez naložení výkopku, avšak se složením bez rozhrnutí z horniny třídy těžitelnosti III na vzdálenost skupiny 6 a 7 na vzdálenost přes 8 000 do 9 000 m | m3 | 20.1
8 | 001 | 171201201 | Uložení sypaniny na skládky | m3 | 20.1
9 | 001 | 181102302 | Úprava pláně na stavbách dálnic strojně v zářezech mimo skalních se zhutněním | m2 | 645
10 | 001 | 181301101R | Rozprostření a urovnání ornice v rovině nebo ve svahu sklonu do 1:5 při souvislé ploše do 500 m2, tl. vrstvy do 100 mm | m2 | 561
|  |  | "úprava pásu za obrubou š. 1,5m" 374*1,5 |  | 561
11 | 103 | 10364100 | zemina pro terénní úpravy - tříděná | t | 100.98
|  | 5 | Komunikace pozemní
12 | 221 | 564750111 | Podklad nebo kryt z kameniva hrubého drceného vel. 16-32 mm s rozprostřením a zhutněním, po zhutnění tl. 150 mm | m2 | 645
13 | 221 | 566401111 | Úprava dosavadního krytu z kameniva drceného jako podklad pro nový kryt s vyrovnáním profilu v příčném i podélném směru, s vlhčením a zhutněním, s doplněním kamenivem drceným, jeho rozprostřením a zhutněním, v množství přes 0,06 do 0,08 m3/m2 | m2 | 645
54 | 221 | 572340112 | Vyspravení krytu komunikací po překopech inženýrských sítí plochy do 15 m2 asfaltovým betonem ACO (AB), po zhutnění tl. přes 50 do 70 mm | m2 | 27.75
|  |  | "Napojení na AC chodníky" 2*4*0,5 |  | 4
|  |  | "kř. Kpt. Nálepky podél obrub"(39+2*2)*0,5 |  | 21.5
|  |  | "kř. Pr. Povstání přecházení" 4,5*0,5 |  | 2.25
|  |  | Součet |  | 27.75
42 | 221 | 596211111 | Kladení dlažby z betonových zámkových dlaždic komunikací pro pěší s ložem z kameniva těženého nebo drceného tl. do 40 mm, s vyplněním spár s dvojitým hutněním, vibrováním a se smetením přebytečného materiálu na krajnici tl. 60 mm skupiny A, pro plochy přes 50 do 100 m2 | m2 | 567.48
|  |  | "celkem" 578 |  | 578
"odečet nevidomí"
|  |  | "vjezdy k BD" - 11*2*0,4 |  | -8.8
|  |  | "napoj chodník " -4,3*0,4 |  | -1.72
|  |  | Součet |  | 567.48
16 | 221 | 596211220 | Kladení dlažby z betonových zámkových dlaždic komunikací pro pěší s ložem z kameniva těženého nebo drceného tl. do 40 mm, s vyplněním spár s dvojitým hutněním, vibrováním a se smetením přebytečného materiálu na krajnici tl. 80 mm skupiny B, pro plochy do 50 m2 | m2 | 77.52
|  |  | "plochy v kř. s ul. Kpt. Nálepky- popelnice" 67 |  | 67
"pásy pro nevidomé"
|  |  | "vjezdy k BD" 11*2*0,4 |  | 8.8
|  |  | "napoj chodník " (4,3)*0,4 |  | 1.72
|  |  | Součet |  | 77.52
17 | 592 | 59245226 | dlažba tvar obdélník betonová pro nevidomé 200x100x80mm barevná | m2 | 13.178
|  |  | "vjezdy k BD" 11*2*0,4 |  | 8.8
|  |  | "kř. kpt. Nálepky"2*3*0,4 |  | 2.4
|  |  | "napoj chodník " (4,3)*0,4 |  | 1.72
|  |  | Součet |  | 12.92
18 | 592 | 59245018 | dlažba tvar obdélník betonová 200x100x60mm přírodní | m2 | 578.83
|  |  | "chodní nepojížděný" 567,48 |  | 567.48
43 | 592 | 59245020 | dlažba tvar obdélník betonová 200x100x80mm přírodní | m2 | 64.6
|  |  | "plochy v kř. s ul. Kpt. Nálepky- popelnice" 67 |  | 67
|  |  | "odečet nevidomí" -3*2*0,4 |  | -2.4
|  |  | Součet |  | 64.6
|  | 8 | Trubní vedení
33 | 221 | 899231111 | Výšková úprava uličního vstupu nebo vpusti do 200 mm zvýšením mříže | kus | 2
|  |  | "úprava čtverec.poklopu" 2 |  | 2
19 | 221 | 899331111 | Výšková úprava uličního vstupu nebo vpusti do 200 mm zvýšením poklopu | kus | 2
|  | 9 | Ostatní konstrukce a práce, bourání
44 | 221 | 916131213 | Osazení silničního obrubníku betonového se zřízením lože, s vyplněním a zatřením spár cementovou maltou stojatého s boční opěrou z betonu prostého, do lože z betonu prostého | m | 39
|  |  | "obrubník chodník/silnice kpt. Nálepky" 39 |  | 39
20 | 221 | 916231213 | Osazení chodníkového obrubníku betonového se zřízením lože, s vyplněním a zatřením spár cementovou maltou stojatého s boční opěrou z betonu prostého, do lože z betonu prostého | m | 374
21 | PSB | PSB.30020100 | Chodníkový obrubník 1000x80x200 mm | kus | 381.48
přírodní, hladký
|  |  | "celkem" 374 |  | 374
47 | 592 | 59217029 | obrubník betonový silniční nájezdový 1000x150x150mm | m | 24.48
|  |  | 24 * 1,02 |  | 24.48
48 | 592 | 59217030 | obrubník betonový silniční přechodový 1000x150x150-250mm | m | 4.08
|  |  | 4 * 1,02 |  | 4.08
49 | 592 | 59217031 | obrubník betonový silniční 1000x150x250mm | m | 11.22
|  |  | 11 * 1,02 |  | 11.22
50 | 221 | 916241213 | Osazení obrubníku kamenného se zřízením lože, s vyplněním a zatřením spár cementovou maltou stojatého s boční opěrou z betonu prostého, do lože z betonu prostého | m | 4
|  |  | "napojení vjezd čp. 1726" 4 |  | 4
22 | 221 | 916991121 | Lože pod obrubníky, krajníky nebo obruby z dlažebních kostek z betonu prostého tř. C 16/20 | m3 | 20.85
|  |  | (374+39+4)*0,2*0,25 |  | 20.85
51 | 221 | 919112212 | Řezání dilatačních spár v živičném krytu vytvoření komůrky pro těsnící zálivku šířky 10 mm, hloubky 20 mm | m | 53.5
" napojení na stávající povrchy"
|  |  | "stan. 0 " 2 |  | 2
|  |  | " KU" 2*2 |  | 4
|  |  | "odbočení " 39+2*2+4,5 |  | 47.5
|  |  | Součet |  | 53.5
52 | 221 | 919122111 | Utěsnění dilatačních spár zálivkou za tepla v cementobetonovém nebo živičném krytu včetně adhezního nátěru s těsnicím profilem pod zálivkou, pro komůrky šířky 10 mm, hloubky 20 mm | m | 53.5
53 | 221 | 919735111 | Řezání stávajícího živičného krytu nebo podkladu hloubky do 50 mm | m | 53.5
23 | 221 | 919794441 | Úprava ploch kolem hydrantů, šoupat, kanalizačních poklopů a mříží, sloupů apod. v živičných krytech jakékoliv tloušťky, jednotlivě v půdorysné ploše do 2 m2 | kus | 3
|  | 997 | Přesun sutě
34 | 221 | 997221551 | Vodorovná doprava suti bez naložení, ale se složením a s hrubým urovnáním ze sypkých materiálů, na vzdálenost do 1 km | t | 341.505
|  |  | "celkem " 423,915 |  | 423.915
|  |  | "odečet KS3" -82,41 |  | -82.41
|  |  | Součet |  | 341.505
35 | 221 | 997221559 | Vodorovná doprava suti bez naložení, ale se složením a s hrubým urovnáním Příplatek k ceně za každý další i započatý 1 km přes 1 km | t | 2732.04
|  |  | " sut do celkem 9km" 341,505 |  | 341.505
36 | 221 | 997221571 | Vodorovná doprava vybouraných hmot bez naložení, ale se složením a s hrubým urovnáním na vzdálenost do 1 km | t | 82.41
37 | 221 | 997221579 | Vodorovná doprava vybouraných hmot bez naložení, ale se složením a s hrubým urovnáním na vzdálenost Příplatek k ceně za každý další i započatý 1 km přes 1 km | t | 164.82
|  |  | 82,41*2 |  | 164.82
38 | 221 | 997221612 | Nakládání na dopravní prostředky pro vodorovnou dopravu vybouraných hmot | t | 82.41
39 | 221 | 997221861 | Poplatek za uložení stavebního odpadu na recyklační skládce (skládkovné) z prostého betonu zatříděného do Katalogu odpadů pod kódem 17 01 01 | t | 50.25
|  |  | "vybourané bet lože obrub" 20,1*2,5 |  | 50.25
40 | 221 | 997221873 | Poplatek za uložení stavebního odpadu na recyklační skládce (skládkovné) zeminy a kamení zatříděného do Katalogu odpadů pod kódem 17 05 04 | t | 193.5
|  |  | "celkem ŠD " 341,505 |  | 341.505
|  |  | "odečet vybour AC" -148,005 |  | -148.005
|  |  | Součet |  | 193.5
41 | 221 | 997221875 | Poplatek za uložení stavebního odpadu na recyklační skládce (skládkovné) asfaltového bez obsahu dehtu zatříděného do Katalogu odpadů pod kódem 17 03 02 | t | 148.005
|  | 998 | Přesun hmot
29 | 221 | 998229112 | Přesun hmot ruční pro pozemní komunikace s naložením a složením na vzdálenost do 50 m, s krytem dlážděným | t | 464.223
|  | VRN | Vedlejší rozpočtové náklady
30 | 000 | 030001000 | Zařízení staveniště | kpl | 1
31 | 000 | 043002000 | Zkoušky a ostatní měření | … | 1
32 | 000 | 070001000 | Provozní vlivy | … | 1
Celkem