## N6 - Krycí list rozpočtu
KRYCÍ LIST ROZPOČTU
| Název stavby |  |  | Benešov ul. Hodějovského - úsek KK Konopišťská - kř. Máchova | [7 empty] | JKSO
EČO
Místo
[12 empty] | IČO |  | DIČ
Objednatel
Projektant
Zhotovitel
Zpracoval
|  |  |  | Rozpočet číslo |  |  | Dne |  |  |  |  | CZ-CPV
[7 empty] | 8. 6. 2021 |  |  |  |  | CZ-CPA
Měrné a účelové jednotky
Počet |  |  |  | Náklady / 1 m.j. | Počet |  |  | Náklady / 1 m.j. | Počet |  |  |  |  | Náklady / 1 m.j.
|  |  |  | Rozpočtové náklady v |  |  |  | CZK
A |  | Základní rozp. náklady |  |  | B |  | Doplňkové náklady |  | C |  | Náklady na umístění stavby
1 | HSV |  | Dodávky | 0 | 8 | Práce přesčas |  | 0 | 13 | Zařízení staveniště |  |  |  |  | 0
2 |  |  | Montáž | 0 | 9 | Bez pevné podl. |  | 0 | 14 | Projektové práce |  |  |  |  | 0
3 | PSV |  | Dodávky | 0 | 10 | Kulturní památka |  | 0 | 15 | Územní vlivy |  |  |  |  | 0
4 |  |  | Montáž | 0 | 11 |  |  | 0 | 16 | Provozní vlivy |  |  |  |  | 0
5 | "M" |  | Dodávky | 0 |  |  |  |  | 17 | Jiné VRN |  |  |  |  | 0
6 |  |  | Montáž | 0 |  |  |  |  | 18 | VRN z rozpočtu |  |  |  |  | 0
7 | ZRN (ř. 1-6) |  |  |  | 12 | DN (ř. 8-11) |  |  | 19 | VRN (ř. 13-18)
20 | HZS |  |  | 0 | 21 | Kompl. činnost |  | 0 | 22 | Ostatní náklady |  |  |  |  | 0
|  | Projektant, Zhotovitel, Objednatel | [6 empty] | D |  | Celkem bez DPH
[10 empty] | DPH |  | % |  | Základ daně | DPH celkem
[10 empty] | snížená |  | 15 | 0 |  | 0
[10 empty] | základní |  | 21 | 0 |  | 0
Cena s DPH
[9 empty] | E |  | Přípočty a odpočty
[10 empty] | Dodá zadavatel |  |  |  |  | 0
[10 empty] | Klouzavá doložka |  |  |  |  | 0
[10 empty] | Zvýhodnění |  |  |  |  | 0

## N6 - Rozpočet
ROZPOČET S VÝKAZEM VÝMĚR
Stavba: Benešov ul. Hodějovského - úsek KK Konopišťská - kř. Máchova
Objekt:
Objednatel:
Zhotovitel: | [5 empty] | Zpracoval:
Místo: | [5 empty] | Datum: 8. 6. 2021
Č. | KCN | Kód položky | Popis | MJ | Množství celkem | Cena jednotková | Cena celkem
1 | 2 | 3 | 4 | 5 | 6 | 7 | 8
|  | HSV | Práce a dodávky HSV |  |  |  | 0
|  | 1 | Zemní práce |  |  |  | 0
1 | R | 113107142 | Odstranění podkladu živičného tl 100 mm ručně | m2 | 283.05 |  | 0
|  |  | "dobourání napojení " (12+26+8,5+5) *0,5 |  | 25.75
|  |  | "dobourání podél obrub" (510*2-(6+10+28+17))*0,2 |  | 191.8
|  |  | " doubrání za obrubou " 100*0,35 |  | 35
|  |  | "dobourání odboček" (6+10+28+17)*0,5 |  | 30.5
|  |  | Součet |  | 283.05
2 | R | 113107221 | Odstranění podkladu z kameniva drceného tl 100 mm strojně pl přes 200 m2 | m2 | 1275 |  | 0
|  |  | "odstranění přebytečného materiálu pro zachování nivelety " 510 *2,5 |  | 1275
3 | 221 | 113107322 | Odstranění podkladu z kameniva drceného tl 200 mm strojně pl do 50 m2 | m2 | 420.1 |  | 0
|  |  | "sanace 10% fréza bez recyklace podkladu" (5476-1275)*0,1 |  | 420.1
4 | 221 | 113154334 | Frézování živičného krytu tl 100 mm pruh š 2 m pl do 10000 m2 bez překážek v trase | m2 | 5476 |  | 0
|  |  | "frézování tl. 100mm KK" 5476 |  | 5476
5 | 221 | 113202111 | Vytrhání obrub krajníků obrubníků stojatých | m | 100 |  | 0
|  |  | "oprava narušených obrub, mn. odhad" 100 |  | 100
6 | 001 | 120901121 | Bourání zdiva z betonu prostého neprokládaného v odkopávkách nebo prokopávkách ručně | m3 | 6.25 |  | 0
|  |  | "bourání beton lože obrub " 100*0,25*0,25 |  | 6.25
7 | 001 | 162751156 | Vodorovné přemístění do 9000 m výkopku/sypaniny z horniny třídy těžitelnosti III, skupiny 6 a 7 | m3 | 6.25 |  | 0
8 | 001 | 171201201 | Uložení sypaniny na skládky | m3 | 6.25 |  | 0
9 | R | 181152302 | Úprava pláně pro silnice a dálnice v zářezech se zhutněním | m2 | 1695.1 |  | 0
|  |  | "recyklace podkladu" 510*2,5 |  | 1275
|  |  | "sanace" 420,1 |  | 420.1
|  |  | Součet |  | 1695.1
|  | 5 | Komunikace pozemní |  |  |  | 0
10 | R | 566901132 | Vyspravení podkladu po překopech ing sítí plochy do 15 m2 štěrkodrtí tl. 150 mm | m2 | 420.1 |  | 0
11 | R | 56690116R | Vyspravení podkladu po překopech ing sítí plochy do 15 m2 obalovaným kamenivem ACP (OK) tl. 50 mm | m2 | 420.1 |  | 0
12 | 221 | 567532132 | Recyklace podkladu za studena na místě - promísení s pojivem, kamenivem tl 250 mm do 6000 m2 | m2 | 1275 |  | 0
13 | 585 | 58522110 | cement struskoportlandský 42,5 MPa, pro nízké teploty | t | 35.063 |  | 0
|  |  | 1275*0,25*2,2*0,05 |  | 35.063
14 | R | 567541121 | Recyklace podkladu za studena na místě - rozpojení a reprofilace tl 300 mm plochy do 3000 m2 | m2 | 1275 |  | 0
15 | 583 | 58344172 | štěrkodrť frakce 0/32 třída C | t | 24.225 |  | 0
|  |  | "doplnění chybějící frakce10% plochy tl. 0,1m3/m2 "1275*0,1 *0,1*1,9 |  | 24.225
16 | 221 | 572340112 | Vyspravení krytu komunikací po překopech plochy do 15 m2 asfaltovým betonem ACO (AB) tl 70 mm | m2 | 35 |  | 0
|  |  | " vyspravení za obrubou" 100*0,35 |  | 35
17 | R | 573191111 | Postřik infiltrační kationaktivní emulzí v množství 1 kg/m2 | m2 | 5476 |  | 0
18 | R | 573231107 | Postřik živičný spojovací ze silniční emulze v množství 0,40 kg/m2 | m2 | 5476 |  | 0
19 | 221 | 577144141 | Asfaltový beton vrstva obrusná ACO 11 (ABS) tř. I tl 50 mm š přes 3 m z modifikovaného asfaltu | m2 | 5476 |  | 0
20 | 221 | 577155122 | Asfaltový beton vrstva ložní ACL 16 (ABH) tl 60 mm š přes 3 m z nemodifikovaného asfaltu | m2 | 5476 |  | 0
|  | 8 | Trubní vedení |  |  |  | 0
21 | 221 | 899231111 | Výšková úprava uličního vstupu nebo vpusti do 200 mm zvýšením mříže | kus | 8 |  | 0
|  |  | "ULV" 5+2 |  | 7
|  |  | "ACO" 1 |  | 1
|  |  | Součet |  | 8
22 | R | 899331111 | Výšková úprava uličního vstupu nebo vpusti do 200 mm zvýšením poklopu | kus | 6 |  | 0
23 | R | 899431111 | Výšková úprava uličního vstupu nebo vpusti do 200 mm zvýšením krycího hrnce, šoupěte nebo hydrantu | kus | 19 |  | 0
|  | 9 | Ostatní konstrukce a práce, bourání |  |  |  | 0
24 | 221 | 915111112 | Vodorovné dopravní značení dělící čáry souvislé š 125 mm retroreflexní bílá barva | m | 764 |  | 0
25 | 221 | 915111122 | Vodorovné dopravní značení dělící čáry přerušované š 125 mm retroreflexní bílá barva | m | 38 |  | 0
26 | 221 | 915131112 | Vodorovné dopravní značení přechody pro chodce, šipky, symboly retroreflexní bílá barva | m2 | 76.175 |  | 0
27 | 221 | 915611111 | Předznačení vodorovného liniového značení | m | 802 |  | 0
|  |  | 764+38 |  | 802
28 | 221 | 915621111 | Předznačení vodorovného plošného značení | m2 | 76.175 |  | 0
29 | R | 916131213 | Osazení silničního obrubníku betonového stojatého s boční opěrou do lože z betonu prostého | m | 100 |  | 0
30 | 592 | 59217032 | obrubník betonový silniční 1000x150x150mm | m | 30 |  | 0
31 | 592 | 59217031 | obrubník betonový silniční 1000x150x250mm | m | 68 |  | 0
32 | 592 | 59217030 | obrubník betonový silniční přechodový 1000x150x150-250mm | m | 2 |  | 0
33 | R | 916991121 | Lože pod obrubníky, krajníky nebo obruby z dlažebních kostek z betonu prostého | m3 | 3.75 |  | 0
|  |  | 100*0,25*0,15 |  | 3.75
34 | R | 919732211 | Styčná spára napojení nového živičného povrchu na stávající za tepla š 15 mm hl 25 mm s prořezáním | m | 114 |  | 0
35 | R | 919735112 | Řezání stávajícího živičného krytu hl do 100 mm | m | 114 |  | 0
36 | R | 919794441 | Úprava ploch kolem hydrantů, šoupat, poklopů a mříží nebo sloupů v živičných krytech pl do 2 m2 | kus | 33 |  | 0
|  |  | 8+6+19 |  | 33
|  | 997 | Přesun sutě |  |  |  | 0
37 | R | 997221551 | Vodorovná doprava suti ze sypkých materiálů do 1 km | t | 1680.83 |  | 0
38 | R | 997221559 | Příplatek ZKD 1 km u vodorovné dopravy suti ze sypkých materiálů | t | 3361.66 |  | 0
39 | R | 997221645 | Poplatek za uložení na skládce (skládkovné) odpadu asfaltového bez dehtu kód odpadu 17 03 02 | t | 62.271 |  | 0
|  |  | "dobourané AC " 62,271 |  | 62.271
40 | 221 | 997221657 | Poplatek za uložení na skládce (skládkovné) zeminy a kamení obsahující nebezpečné látky kód odpadu 17 05 03 | t | 0 |  | 0
41 | R | 997221855R | Uložení suti na skládce (bez skládkovného) AC a kameniva kód odpadu - skládka objednatele | t | 1259.48 |  | 0
|  |  | "vyfrézované AC " 1259,48 |  | 1259.48
42 | 221 | 997221861 | Poplatek za uložení stavebního odpadu na recyklační skládce (skládkovné) z prostého betonu pod kódem 17 01 01 | t | 36.125 |  | 0
|  |  | 20,5+6,25*2,5 |  | 36.125
43 | 221 | 997221873 | Poplatek za uložení stavebního odpadu na recyklační skládce (skládkovné) zeminy a kamení zatříděného do Katalogu odpadů pod kódem 17 05 04 | t | 338.579 |  | 0
|  |  | "50% po úpravy nivelety " 216,75 |  | 216.75
|  |  | "sanace + doplnění chybějící frakce" 121,829 |  | 121.829
|  |  | Součet |  | 338.579
|  | 998 | Přesun hmot |  |  |  | 0
44 | R | 998225111 | Přesun hmot pro pozemní komunikace s krytem z kamene, monolitickým betonovým nebo živičným | t | 340.009 |  | 0
|  | VRN | Vedlejší rozpočtové náklady |  |  |  | 0
45 | R | 011002000 | Průzkumné práce - vytýčení sítí | kpl | 1 |  | 0
46 | R | 070001000 | Provozní vlivy - zabezpeční vjezdů DIO - zajišťuje objednatel | kpl | 1 | 0 | 0
|  |  | Celkem |  |  |  | 0