## Rekapitulace stavby
Export Komplet | [24 empty] | VZ | 2.0 | ZAMOK |  |  |  | False | False | {c70b3af4-f3c7-4fe2-a51a-45b4d62c7e59}
[30 empty] | 0,01 | 21
[30 empty] | 0,01 | 15
|  | REKAPITULACE STAVBY | [15 empty] | v --- níže se nacházejí doplnkové a pomocné údaje k sestavám --- v | [11 empty] | 0,001
|  | Kód: |  |  |  |  | 2020/19 | [22 empty] | 0,01
|  | Stavba: |  |  |  |  | Rekonstrukce vodovodu a kanalizace ulice Jiráskova-I.etapa | [22 empty] | 0,01
|  | KSO: | [11 empty] | CC-CZ: | [15 empty] | 0,01
|  | Místo: |  |  |  |  | Benešov | [6 empty] | Datum: |  | 2. 7. 2021 | [13 empty] | 0,01
0,01
|  | Zadavatel: | [11 empty] | IČ: |  | 00231401 | [13 empty] | 0,01
|  |  | Město Benešov | [10 empty] | DIČ: |  | CZ00231401 | [13 empty] | 0,01
0,01
|  | Zhotovitel: | [11 empty] | IČ: |  | 47535865 | [13 empty] | 0,01
|  |  | Vodohospodářská společnost Benešov s.r.o. | [10 empty] | DIČ: |  | CZ47535865 | [13 empty] | 0,01
False
|  | Projektant: | [11 empty] | IČ: |  | 25775731 | [13 empty] | False
|  |  | P.R.I. s.r.o. | [10 empty] | DIČ: | [15 empty] | True
0,01
|  | Zpracovatel: | [11 empty] | IČ: | [15 empty] | 0,01
|  |  | Ing. Pavel Kuželka, Lenka Mastíková | [10 empty] | DIČ: | [15 empty] | True
Poznámka:
Soupis prací je sestaven s využitím Cenové soustavy ÚRS. Položky, které pochází z této cenové soustavy, jsou ve sloupci 'Cenová soustava' označeny popisem 'CS ÚRS' a úrovní příslušného kalendářního pololetí. Veškeré další informace vymezující popis a podmínky použití těchto položek z Cenové soustavy, které nejsou uvedeny přímo v soupisu prací, jsou neomezeně dálkově k dispozici na www.cs-urs.cz, sekce Cenové a technické podmínky. sloupci 'Cenová soustava' označeny popisem 'CS ÚRS' a úrovní příslušného kalendářního pololetí. Veškeré další informace vymezující popis a podmínky použití těchto položek z Cenové soustavy, které nejsou uvedeny přímo v soupisu prací, jsou neomezeně dálkově k dispozici na www.cs-urs.cz, sekce Cenové a technické podmínky. 1) Dodavatel je povinen do ceny jednotlivých položek započíst veškeré materiály a práce nezbytné k dokonalému a kompletnímu provedení díla. 2) Nedílnou součástí tohoto výkazu výměr je kompletní projektová dokumentace, jež podrobně definuje jednotlivé položky, materiály a práce. Položky ve výkazu výměr jsou souhrnným a zjednodušeným popisem daných konstrukcí a prací. 3) Dodavatel je povinen se seznámit se stavem stavby, jejího okolí a podmínek realizace a toto zohlednit do ceny díla. 4) Vzhledem k tomu, že při otevírání souboru *xls; *xlsx, pro provedení ocenění díla může dojítí k neúplnému zobrazení popisu položek (dle konkrétního nastavení formátů u jednotlivých dodavatelů), musí se dodavatel seznámit s popisem každé položky. Pro všechny položky pak platí, že dodavatel oceňuje položku dle kompletního popisu, i když je ve formátu *xls; *xlsx zobrazen neúplně. 5) Vzhledem k plánované rekonstrukci povrchů v ulici Jiráskova jsou oceněny pouze provizorní povrchy 6) Přebytečný nekontaminovaný výkopek a vyfrézovaný asfalt budou uloženy v bývalých kasárnách Táborská
|  | Cena bez DPH | [11 empty] | 4579875.93
[8 empty] | Sazba daně |  | Základ daně |  |  |  | Výše daně
|  | DPH |  | základní |  |  |  | 21% |  | 4579875.93 |  |  |  | 961773.95
|  |  |  | snížená |  |  |  | 15% |  | 0 |  |  |  | 0
|  |  |  | zákl. přenesená |  |  |  | 21% |  | 0 |  |  |  | 0
|  |  |  | sníž. přenesená |  |  |  | 15% |  | 0 |  |  |  | 0
|  |  |  | nulová |  |  |  | 0% |  | 0 |  |  |  | 0
|  | Cena s DPH | [6 empty] | v |  | CZK |  |  | 5541649.88
REKAPITULACE OBJEKTŮ STAVBY A SOUPISŮ PRACÍ
| Kód: | [6 empty] | 2020/19
| Stavba: | [6 empty] | Rekonstrukce vodovodu a kanalizace ulice Jiráskova-I.etapa
| Místo: | [6 empty] | Benešov |  |  |  |  | Datum: |  | 2. 7. 2021
| Zadavatel: | [6 empty] | Město Benešov |  |  |  |  | Projektant: |  | P.R.I. s.r.o. |  |  | Informatívní údaje z listů zakázek
| Zhotovitel: | [6 empty] | Vodohospodářská společnost Benešov s.r.o. |  |  |  |  | Zpracovatel: |  | Ing. Pavel Kuželka, Lenka Mastíková
| Kód |  |  |  | Popis | [6 empty] | Cena bez DPH [CZK] |  |  |  | Cena s DPH [CZK] | Typ | z toho Ostat. náklady [CZK] | DPH [CZK] | Normohodiny [h] | DPH základní [CZK] | DPH snížená [CZK] | DPH základní přenesená [CZK] | DPH snížená přenesená [CZK] | Základna DPH základní | Základna DPH snížená | Základna DPH zákl. přenesená | Základna DPH sníž. přenesená | Základna DPH nulová
| Náklady stavby celkem | [10 empty] | 4579875.93 |  |  |  | 5541649.88 |  | 0 | 961773.95 | 6002.6161 | 961773.95 | 0 | 0 | 0 | 4579875.93 | 0 | 0 | 0 | 0 | D | 0 | ###NOIMPORT### | IMPORT | {c70b3af4-f3c7-4fe2-a51a-45b4d62c7e59} | {00000000-0000-0000-0000-000000000000}
/ |  | SO 01 |  |  |  | Vodovod | [5 empty] | 938027.78 |  |  |  | 1135013.61 | STA | 0 | 196985.83 | 1184.7733 | 196985.83 | 0 | 0 | 0 | 938027.78 | 0 | 0 | 0 | 0 |  | 1 |  | IMPORT | {7e8a5326-a5fa-48ff-94c4-9659b39a8bd4} | {c70b3af4-f3c7-4fe2-a51a-45b4d62c7e59} | 2
/ |  | SO 02 |  |  |  | Kanalizace | [5 empty] | 3465848.15 |  |  |  | 4193676.26 | STA | 0 | 727828.11 | 4817.8428 | 727828.11 | 0 | 0 | 0 | 3465848.15 | 0 | 0 | 0 | 0 |  | 1 |  | IMPORT | {5e5ebe7e-2c1e-4c7d-9ab3-4fc8e2529938} | {c70b3af4-f3c7-4fe2-a51a-45b4d62c7e59} | 2
/ |  | VRN |  |  |  | Vedlejší rozpočtové náklady | [5 empty] | 176000 |  |  |  | 212960 | STA | 0 | 36960 | 0 | 36960 | 0 | 0 | 0 | 176000 | 0 | 0 | 0 | 0 |  | 1 |  | IMPORT | {179290b0-1a91-4967-9103-80f251137d41} | {c70b3af4-f3c7-4fe2-a51a-45b4d62c7e59} | 2

## SO 01 - Vodovod
{7e8a5326-a5fa-48ff-94c4-9659b39a8bd4}
2
| KRYCÍ LIST SOUPISU PRACÍ | [7 empty] | v --- níže se nacházejí doplnkové a pomocné údaje k sestavám --- v | [8 empty] | False
Stavba:
Rekonstrukce vodovodu a kanalizace ulice Jiráskova-I.etapa
Objekt:
SO 01 - Vodovod
| KSO: |  |  |  |  | CC-CZ:
| Místo: |  | Benešov |  |  | Datum: | 2. 7. 2021
| Zadavatel: |  |  |  |  | IČ: | 00231401
|  | Město Benešov |  |  |  | DIČ: | CZ00231401
| Zhotovitel: |  |  |  |  | IČ: | 47535865
|  | Vodohospodářská společnost Benešov s.r.o. |  |  |  | DIČ: | CZ47535865
| Projektant: |  |  |  |  | IČ: | 25775731
|  | P.R.I. s.r.o. |  |  |  | DIČ:
| Zpracovatel: |  |  |  |  | IČ: | 01390597
|  | Ing. Pavel Kuželka, Lenka Mastíková |  |  |  | DIČ:
Poznámka:
Soupis prací je sestaven s využitím Cenové soustavy ÚRS. Položky, které pochází z této cenové soustavy, jsou ve sloupci 'Cenová soustava' označeny popisem 'CS ÚRS' a úrovní příslušného kalendářního pololetí. Veškeré další informace vymezující popis a podmínky použití těchto položek z Cenové soustavy, které nejsou uvedeny přímo v soupisu prací, jsou neomezeně dálkově k dispozici na www.cs-urs.cz, sekce Cenové a technické podmínky. sloupci 'Cenová soustava' označeny popisem 'CS ÚRS' a úrovní příslušného kalendářního pololetí. Veškeré další informace vymezující popis a podmínky použití těchto položek z Cenové soustavy, které nejsou uvedeny přímo v soupisu prací, jsou neomezeně dálkově k dispozici na www.cs-urs.cz, sekce Cenové a technické podmínky. 1) Dodavatel je povinen do ceny jednotlivých položek započíst veškeré materiály a práce nezbytné k dokonalému a kompletnímu provedení díla. 2) Nedílnou součástí tohoto výkazu výměr je kompletní projektová dokumentace, jež podrobně definuje jednotlivé položky, materiály a práce. Položky ve výkazu výměr jsou souhrnným a zjednodušeným popisem daných konstrukcí a prací. 3) Dodavatel je povinen se seznámit se stavem stavby, jejího okolí a podmínek realizace a toto zohlednit do ceny díla. 4) Vzhledem k tomu, že při otevírání souboru *xls; *xlsx, pro provedení ocenění díla může dojítí k neúplnému zobrazení popisu položek (dle konkrétního nastavení formátů u jednotlivých dodavatelů), musí se dodavatel seznámit s popisem každé položky. Pro všechny položky pak platí, že dodavatel oceňuje položku dle kompletního popisu, i když je ve formátu *xls; *xlsx zobrazen neúplně. 5) Vzhledem k plánované rekonstrukci povrchů v ulici Jiráskova jsou oceněny pouze provizorní povrchy 6) Přebytečný nekontaminovaný výkopek a vyfrézovaný asfalt budou uloženy v bývalých kasárnách Táborská
| Cena bez DPH | [5 empty] | 938027.78
|  |  | Základ daně |  |  | Sazba daně | Výše daně
| DPH | základní | 938027.78 |  |  | 21% | 196985.83
|  | snížená | 0 |  |  | 15% | 0
|  | zákl. přenesená | 0 |  |  | 21% | 0
|  | sníž. přenesená | 0 |  |  | 15% | 0
|  | nulová | 0 |  |  | 0% | 0
| Cena s DPH |  |  | v | CZK |  | 1135013.61
REKAPITULACE ČLENĚNÍ SOUPISU PRACÍ
Stavba:
Rekonstrukce vodovodu a kanalizace ulice Jiráskova-I.etapa
Objekt:
SO 01 - Vodovod
Místo: |  |  | Benešov |  |  | Datum: | 2. 7. 2021
Zadavatel: |  |  | Město Benešov |  |  | Projektant: | P.R.I. s.r.o.
Zhotovitel: |  |  | Vodohospodářská společnost Benešov s.r.o. |  |  | Zpracovatel: | Ing. Pavel Kuželka, Lenka Mastíková
Kód dílu - Popis | [6 empty] | Cena celkem [CZK]
Náklady stavby celkem | [6 empty] | 938027.78 | [11 empty] | -1
| HSV - Práce a dodávky HSV | [5 empty] | 938027.78
| 1 - Zemní práce | [5 empty] | 407107.35
| 5 - Komunikace pozemní | [5 empty] | 98292.19
| 8 - Trubní vedení | [5 empty] | 339742.6
| 997 - Přesun sutě | [5 empty] | 68331.86
| 998 - Přesun hmot | [5 empty] | 24553.78
SOUPIS PRACÍ
Stavba:
Rekonstrukce vodovodu a kanalizace ulice Jiráskova-I.etapa
Objekt:
SO 01 - Vodovod
Místo: |  |  | Benešov |  |  | Datum: | 2. 7. 2021
Zadavatel: |  |  | Město Benešov |  |  | Projektant: | P.R.I. s.r.o.
Zhotovitel: |  |  | Vodohospodářská společnost Benešov s.r.o. |  |  | Zpracovatel: | Ing. Pavel Kuželka, Lenka Mastíková
PČ | Typ | Kód | Popis | MJ | Množství | J.cena [CZK] | Cena celkem [CZK] | Cenová soustava |  | DPH | J. Nh [h] | Nh celkem [h] | J. hmotnost [t] | Hmotnost celkem [t] | J. suť [t] | Suť Celkem [t]
Náklady soupisu celkem | [6 empty] | 938027.78 |  |  |  |  | 1184.7733 |  | 242.2763 |  | 379.3584 |  | D | -1 | [10 empty] | 938027.78
| D | HSV | Práce a dodávky HSV |  |  |  | 938027.78 |  |  |  |  | 1184.7733 |  | 242.2763 |  | 379.3584 | 1 | D | 0 |  |  |  | ROZPOCET | [6 empty] | 938027.78
| D | 1 | Zemní práce |  |  |  | 407107.35 |  |  |  |  | 939.1429 |  | 1.7057 |  | 379.2278 | 1 | D | 1 |  |  |  | ROZPOCET | [6 empty] | 407107.35
1 | K | 113106161 | Rozebrání dlažeb vozovek z drobných kostek s ložem z kameniva ručně | m2 | 35.878 | 72.5 | 2601.16 |  |  | základní | 0.247 | 8.8619 | 0 | 0 | 0.32 | 11.481 | 4 | K | 2 |  |  |  | ROZPOCET | 2601.16 | 0 | 0 | 0 | 0 | 1 | 2601.16 | 4 | 1679919279
| PP |  | Rozebrání dlažeb a dílců vozovek a ploch s přemístěním hmot na skládku na vzdálenost do 3 m nebo s naložením na dopravní prostředek, s jakoukoliv výplní spár ručně z drobných kostek nebo odseků s ložem z kameniva | [14 empty] | PP | 2
| VV |  | (3,03+0,8+3,05+3,01+3,1+2,95+3,05+4,39+3+0,8)*1,2*1,1 |  | 35.878 | [12 empty] | VV | 2 | 2 | True | 0 | ROZPOCET
| VV |  | Součet |  | 35.878 | [12 empty] | VV | 2 | 4 | False | 1 | ROZPOCET
2 | K | 113107322 | Odstranění podkladu z kameniva drceného tl 200 mm strojně pl do 50 m2 | m2 | 35.878 | 60.6 | 2174.21 |  |  | základní | 0.116 | 4.1618 | 0 | 0 | 0.29 | 10.4046 | 4 | K | 2 |  |  |  | ROZPOCET | 2174.21 | 0 | 0 | 0 | 0 | 1 | 2174.21 | 4 | 912181452
| PP |  | Odstranění podkladů nebo krytů strojně plochy jednotlivě do 50 m2 s přemístěním hmot na skládku na vzdálenost do 3 m nebo s naložením na dopravní prostředek z kameniva hrubého drceného, o tl. vrstvy přes 100 do 200 mm | [14 empty] | PP | 2
3 | K | 979071021 | Očištění dlažebních kostek drobných s původním spárováním kamenivem těženým při překopech ing sítí | m2 | 35.878 | 43.8 | 1571.46 |  |  | základní | 0.149 | 5.3458 | 0 | 0 | 0 | 0 | 4 | K | 2 |  |  |  | ROZPOCET | 1571.46 | 0 | 0 | 0 | 0 | 1 | 1571.46 | 4 | -992979213
| PP |  | Očištění vybouraných dlažebních kostek při překopech inženýrských sítí od spojovacího materiálu, s přemístěním hmot na skládku na vzdálenost do 3 m nebo s naložením na dopravní prostředek drobných, s původním vyplněním spár kamenivem těženým | [14 empty] | PP | 2
4 | K | 113202111 | Vytrhání obrub krajníků obrubníků stojatých | m | 12.96 | 58.3 | 755.57 |  |  | základní | 0.133 | 1.7237 | 0 | 0 | 0.205 | 2.6568 | 4 | K | 2 |  |  |  | ROZPOCET | 755.57 | 0 | 0 | 0 | 0 | 1 | 755.57 | 4 | 1173693269
| PP |  | Vytrhání obrub s vybouráním lože, s přemístěním hmot na skládku na vzdálenost do 3 m nebo s naložením na dopravní prostředek z krajníků nebo obrubníků stojatých | [14 empty] | PP | 2
| VV |  | (9*1,2)*1,2"vodovodní přípojky |  | 12.96 | [12 empty] | VV | 2 | 2 | True | 0 | ROZPOCET
| VV |  | Součet |  | 12.96 | [12 empty] | VV | 2 | 4 | False | 1 | ROZPOCET
5 | K | 113204111 | Vytrhání obrub záhonových | m | 12.96 | 41.5 | 537.84 |  |  | základní | 0.095 | 1.2312 | 0 | 0 | 0.04 | 0.5184 | 4 | K | 2 |  |  |  | ROZPOCET | 537.84 | 0 | 0 | 0 | 0 | 1 | 537.84 | 4 | -372751000
| PP |  | Vytrhání obrub s vybouráním lože, s přemístěním hmot na skládku na vzdálenost do 3 m nebo s naložením na dopravní prostředek záhonových | [14 empty] | PP | 2
| VV |  | 9*1,2*1,2"Vodovodní přípojky |  | 12.96 | [12 empty] | VV | 2 | 2 | True | 0 | ROZPOCET
| VV |  | Součet |  | 12.96 | [12 empty] | VV | 2 | 4 | False | 1 | ROZPOCET
6 | K | 121112003 | Sejmutí ornice tl vrstvy do 200 mm ručně | m2 | 25.172 | 150 | 3775.8 |  |  | základní | 0.551 | 13.8698 | 0 | 0 | 0 | 0 | 4 | K | 2 |  |  |  | ROZPOCET | 3775.8 | 0 | 0 | 0 | 0 | 1 | 3775.8 | 4 | -1311923191
| PP |  | Sejmutí ornice ručně při souvislé ploše, tl. vrstvy do 200 mm | [14 empty] | PP | 2
| VV |  | (1,47+1,21+1,31+1,22+1,25+1,26+1,33+1,28+1,2+7,54)*1,2*1,1 |  | 25.172 | [12 empty] | VV | 2 | 2 | True | 0 | ROZPOCET
| VV |  | Součet |  | 25.172 | [12 empty] | VV | 2 | 4 | False | 1 | ROZPOCET
7 | K | 181311103 | Rozprostření ornice tl vrstvy do 200 mm v rovině nebo ve svahu do 1:5 ručně | m2 | 25.172 | 182 | 4581.3 |  |  | základní | 0.668 | 16.8149 | 0 | 0 | 0 | 0 | 4 | K | 2 |  |  |  | ROZPOCET | 4581.3 | 0 | 0 | 0 | 0 | 1 | 4581.3 | 4 | -1998457256
| PP |  | Rozprostření a urovnání ornice v rovině nebo ve svahu sklonu do 1:5 ručně při souvislé ploše, tl. vrstvy do 200 mm | [14 empty] | PP | 2
| VV |  | (1,47+1,21+1,31+1,22+1,25+1,26+1,33+1,28+1,2+7,54)*1,2*1,1 |  | 25.172 | [12 empty] | VV | 2 | 2 | True | 0 | ROZPOCET
| VV |  | Součet |  | 25.172 | [12 empty] | VV | 2 | 4 | False | 1 | ROZPOCET
8 | K | 181411131 | Založení parkového trávníku výsevem plochy do 1000 m2 v rovině a ve svahu do 1:5 | m2 | 25.172 | 18.7 | 470.72 |  |  | základní | 0.058 | 1.46 | 0 | 0 | 0 | 0 | 4 | K | 2 |  |  |  | ROZPOCET | 470.72 | 0 | 0 | 0 | 0 | 1 | 470.72 | 4 | -264081282
| PP |  | Založení trávníku na půdě předem připravené plochy do 1000 m2 výsevem včetně utažení parkového v rovině nebo na svahu do 1:5 | [14 empty] | PP | 2
| VV |  | (1,47+1,21+1,31+1,22+1,25+1,26+1,33+1,28+1,2+7,54)*1,2*1,1 |  | 25.172 | [12 empty] | VV | 2 | 2 | True | 1 | ROZPOCET
9 | M | 005724100 | osivo směs travní parková | kg | 0.755 | 90.9 | 68.63 |  |  | základní | 0 | 0 | 0.001 | 0.000755 | 0 | 0 | 8 | M | 2 |  |  |  | ROZPOCET | 68.63 | 0 | 0 | 0 | 0 | 1 | 68.63 | 4 | 953833189
| PP |  | osivo směs travní parková (30g/m²) | [14 empty] | PP | 2
| VV |  | 0,03*25,172 |  | 0.755 | [12 empty] | VV | 2 | 2 | True | 1 | ROZPOCET
10 | K | 113154365 | Frézování živičného krytu tl 200 mm pruh š 2 m pl do 10000 m2 s překážkami v trase | m2 | 282.881 | 185 | 52332.99 |  |  | základní | 0.022 | 6.2234 | 0.0003 | 0.084864 | 0.512 | 144.8351 | 4 | K | 2 |  |  |  | ROZPOCET | 52332.99 | 0 | 0 | 0 | 0 | 1 | 52332.99 | 4 | 594779429
| PP |  | Frézování živičného podkladu nebo krytu s naložením na dopravní prostředek plochy přes 1 000 do 10 000 m2 s překážkami v trase pruhu šířky přes 1 m do 2 m, tloušťky vrstvy 200 mm | [14 empty] | PP | 2
| VV |  | 269,41*1,05 |  | 282.881 | [12 empty] | VV | 2 | 2 | True | 0 | ROZPOCET
| VV |  | Součet |  | 282.881 | [12 empty] | VV | 2 | 4 | False | 1 | ROZPOCET
11 | K | 113107212 | Odstranění podkladu z kameniva těženého tl 200 mm strojně pl přes 200 m2 | m2 | 282.881 | 21.7 | 6138.52 |  |  | základní | 0.048 | 13.5783 | 0 | 0 | 0.3 | 84.8643 | 4 | K | 2 |  |  |  | ROZPOCET | 6138.52 | 0 | 0 | 0 | 0 | 1 | 6138.52 | 4 | -1224623364
| PP |  | Odstranění podkladů nebo krytů strojně plochy jednotlivě přes 200 m2 s přemístěním hmot na skládku na vzdálenost do 20 m nebo s naložením na dopravní prostředek z kameniva těženého, o tl. vrstvy přes 100 do 200 mm | [14 empty] | PP | 2
12 | K | 113107223 | Odstranění podkladu z kameniva drceného tl 300 mm strojně pl přes 200 m2 | m2 | 282.881 | 52.9 | 14964.4 |  |  | základní | 0.119 | 33.6628 | 0 | 0 | 0.44 | 124.4676 | 4 | K | 2 |  |  |  | ROZPOCET | 14964.4 | 0 | 0 | 0 | 0 | 1 | 14964.4 | 4 | -1107199554
| PP |  | Odstranění podkladů nebo krytů strojně plochy jednotlivě přes 200 m2 s přemístěním hmot na skládku na vzdálenost do 20 m nebo s naložením na dopravní prostředek z kameniva hrubého drceného, o tl. vrstvy přes 200 do 300 mm | [14 empty] | PP | 2
13 | K | 119001421 | Dočasné zajištění kabelů a kabelových tratí ze 3 volně ložených kabelů | m | 28.8 | 229 | 6595.2 |  |  | základní | 0.547 | 15.7536 | 0.0369 | 1.0627 | 0 | 0 | 4 | K | 2 |  |  |  | ROZPOCET | 6595.2 | 0 | 0 | 0 | 0 | 1 | 6595.2 | 4 | 998044611
| PP |  | Dočasné zajištění podzemního potrubí nebo vedení ve výkopišti ve stavu i poloze, ve kterých byla na začátku zemních prací a to s podepřením, vzepřením nebo vyvěšením, příp. s ochranným bedněním, se zřízením a odstraněním zajišťovací konstrukce, s opotřebením hmot kabelů a kabelových tratí z volně ložených kabelů a to do 3 kabelů | [14 empty] | PP | 2
| VV |  | 2*1,2"Vodovodní řad |  | 2.4 | [12 empty] | VV | 2 | 2 | True | 0 | ROZPOCET
| VV |  | 22*1,2"Vodovodní přípojky |  | 26.4 | [12 empty] | VV | 2 | 2 | True | 0 | ROZPOCET
| VV |  | Součet |  | 28.8 | [12 empty] | VV | 2 | 4 | False | 1 | ROZPOCET
14 | K | 119001405 | Dočasné zajištění potrubí z PE DN do 200 mm | m | 6 | 238 | 1428 |  |  | základní | 0.581 | 3.486 | 0.0369 | 0.2214 | 0 | 0 | 4 | K | 2 |  |  |  | ROZPOCET | 1428 | 0 | 0 | 0 | 0 | 1 | 1428 | 4 | -1903424298
| PP |  | Dočasné zajištění podzemního potrubí nebo vedení ve výkopišti ve stavu i poloze, ve kterých byla na začátku zemních prací a to s podepřením, vzepřením nebo vyvěšením, příp. s ochranným bedněním, se zřízením a odstraněním zajišťovací konstrukce, s opotřebením hmot potrubí plastového, jmenovité světlosti DN do 200 mm | [14 empty] | PP | 2
| VV |  | 3*1,2"Vodovní řad |  | 3.6 | [12 empty] | VV | 2 | 2 | True | 0 | ROZPOCET
| VV |  | 2*1,2"Vodovodní přípojky |  | 2.4 | [12 empty] | VV | 2 | 2 | True | 0 | ROZPOCET
| VV |  | Součet |  | 6 | [12 empty] | VV | 2 | 4 | False | 1 | ROZPOCET
15 | K | 119002121 | Přechodová lávka délky do 2 m včetně zábradlí pro zabezpečení výkopu zřízení | kus | 9 | 217 | 1953 |  |  | základní | 0.43 | 3.87 | 0.00065 | 0.00585 | 0 | 0 | 4 | K | 2 |  |  |  | ROZPOCET | 1953 | 0 | 0 | 0 | 0 | 1 | 1953 | 4 | 1257097576
| PP |  | Pomocné konstrukce při zabezpečení výkopu vodorovné pochozí přechodová lávka délky do 2 m včetně zábradlí zřízení | [14 empty] | PP | 2
| VV |  | 9"přechodové lávky přes výkopy přípojek |  | 9 | [12 empty] | VV | 2 | 2 | True | 0 | ROZPOCET
| VV |  | Součet |  | 9 | [12 empty] | VV | 2 | 4 | False | 1 | ROZPOCET
16 | K | 119002122 | Přechodová lávka délky do 2 m včetně zábradlí pro zabezpečení výkopu odstranění | kus | 9 | 122 | 1098 |  |  | základní | 0.29 | 2.61 | 0 | 0 | 0 | 0 | 4 | K | 2 |  |  |  | ROZPOCET | 1098 | 0 | 0 | 0 | 0 | 1 | 1098 | 4 | -140036427
| PP |  | Pomocné konstrukce při zabezpečení výkopu vodorovné pochozí přechodová lávka délky do 2 m včetně zábradlí odstranění | [14 empty] | PP | 2
17 | K | 132254204 | Hloubení zapažených rýh š do 2000 mm v hornině třídy těžitelnosti I, skupiny 3 objem do 500 m3 | m3 | 140.189 | 394.2 | 55262.5 |  |  | základní | 0.72 | 100.9361 | 0 | 0 | 0 | 0 | 4 | K | 2 |  |  |  | ROZPOCET | 55262.5 | 0 | 0 | 0 | 0 | 1 | 55262.5 | 4 | -1764807724
| PP |  | Hloubení zapažených rýh šířky přes 800 do 2 000 mm strojně s urovnáním dna do předepsaného profilu a spádu v hornině třídy těžitelnosti I skupiny 3 přes 100 do 500 m3 | [14 empty] | PP | 2
| VV |  | 0,5*117,51*1,2*1,05 |  | 74.031 | [12 empty] | VV | 2 | 2 | True | 0 | ROZPOCET
| VV |  | 0,5*(15,68)*1,2*1,05"Vodovodní řad |  | 9.878 | [12 empty] | VV | 2 | 2 | True | 0 | ROZPOCET
| VV |  | 0,5*(46,9)*2*1,2"Vodovodní přípojky |  | 56.28 | [12 empty] | VV | 2 | 2 | True | 0 | ROZPOCET
| VV |  | Součet |  | 140.189 | [12 empty] | VV | 2 | 4 | False | 1 | ROZPOCET
18 | K | 132354204 | Hloubení zapažených rýh š do 2000 mm v hornině třídy těžitelnosti II, skupiny 4 objem do 500 m3 | m3 | 140.189 | 533.7 | 74818.87 |  |  | základní | 0.974 | 136.5441 | 0 | 0 | 0 | 0 | 4 | K | 2 |  |  |  | ROZPOCET | 74818.87 | 0 | 0 | 0 | 0 | 1 | 74818.87 | 4 | 150214001
| PP |  | Hloubení zapažených rýh šířky přes 800 do 2 000 mm strojně s urovnáním dna do předepsaného profilu a spádu v hornině třídy těžitelnosti II skupiny 4 přes 100 do 500 m3 | [14 empty] | PP | 2
| VV |  | 0,5*117,51*1,2*1,05 |  | 74.031 | [12 empty] | VV | 2 | 2 | True | 0 | ROZPOCET
| VV |  | 0,5*(15,68)*1,2*1,05"Vodovodní řad |  | 9.878 | [12 empty] | VV | 2 | 2 | True | 0 | ROZPOCET
| VV |  | 0,5*(46,9)*2*1,2"Vodovodní přípojky |  | 56.28 | [12 empty] | VV | 2 | 2 | True | 0 | ROZPOCET
| VV |  | Součet |  | 140.189 | [12 empty] | VV | 2 | 4 | False | 1 | ROZPOCET
19 | K | 139001101 | Příplatek za ztížení vykopávky v blízkosti podzemního vedení | m3 | 53.525 | 239.5 | 12819.24 |  |  | základní | 1.763 | 94.3646 | 0 | 0 | 0 | 0 | 4 | K | 2 |  |  |  | ROZPOCET | 12819.24 | 0 | 0 | 0 | 0 | 1 | 12819.24 | 4 | -833488956
| PP |  | Příplatek k cenám hloubených vykopávek za ztížení vykopávky v blízkosti podzemního vedení nebo výbušnin pro jakoukoliv třídu horniny | [14 empty] | PP | 2
| VV |  | (15,68)*1,2*1,05"Vodovodní řad |  | 19.757 | [12 empty] | VV | 2 | 2 | True | 0 | ROZPOCET
| VV |  | 0,3*(46,9)*2*1,2"Vodovodní přípojky |  | 33.768 | [12 empty] | VV | 2 | 2 | True | 0 | ROZPOCET
| VV |  | Součet |  | 53.525 | [12 empty] | VV | 2 | 4 | False | 1 | ROZPOCET
20 | K | 151101102 | Zřízení příložného pažení a rozepření stěn rýh hl do 4 m | m2 | 388.34 | 98.5 | 38251.49 |  |  | základní | 0.479 | 186.0149 | 0.00085 | 0.33009 | 0 | 0 | 4 | K | 2 |  |  |  | ROZPOCET | 38251.49 | 0 | 0 | 0 | 0 | 1 | 38251.49 | 4 | -281156668
| PP |  | Zřízení pažení a rozepření stěn rýh pro podzemní vedení příložné pro jakoukoliv mezerovitost, hloubky do 4 m | [14 empty] | PP | 2
| VV |  | (46,9)*2,2*2"Vodovodní přípojky |  | 206.36 | [12 empty] | VV | 2 | 2 | True | 0 | ROZPOCET
| VV |  | 181,98"Vodovoní řad |  | 181.98 | [12 empty] | VV | 2 | 2 | True | 0 | ROZPOCET
| VV |  | Součet |  | 388.34 | [12 empty] | VV | 2 | 4 | False | 1 | ROZPOCET
21 | K | 151101112 | Odstranění příložného pažení a rozepření stěn rýh hl do 4 m | m2 | 388.34 | 49.6 | 19261.66 |  |  | základní | 0.327 | 126.9872 | 0 | 0 | 0 | 0 | 4 | K | 2 |  |  |  | ROZPOCET | 19261.66 | 0 | 0 | 0 | 0 | 1 | 19261.66 | 4 | -713062605
| PP |  | Odstranění pažení a rozepření stěn rýh pro podzemní vedení s uložením materiálu na vzdálenost do 3 m od kraje výkopu příložné, hloubky přes 2 do 4 m | [14 empty] | PP | 2
22 | K | 162351104 | Vodorovné přemístění do 1000 m výkopku/sypaniny z horniny třídy těžitelnosti I, skupiny 1 až 3 | m3 | 280.378 | 40.55 | 11369.33 |  |  | základní | 0.046 | 12.8974 | 0 | 0 | 0 | 0 | 4 | K | 2 |  |  |  | ROZPOCET | 11369.33 | 0 | 0 | 0 | 0 | 1 | 11369.33 | 4 | -1041366588
| PP |  | Vodorovné přemístění výkopku nebo sypaniny po suchu na obvyklém dopravním prostředku, bez naložení výkopku, avšak se složením bez rozhrnutí z horniny třídy těžitelnosti I skupiny 1 až 3 na vzdálenost přes 500 do 1 000 m | [14 empty] | PP | 2
| VV |  | 140,189"výkopek |  | 140.189 | [12 empty] | VV | 2 | 2 | True | 0 | ROZPOCET
| VV |  | 140,189"zásyp |  | 140.189 | [12 empty] | VV | 2 | 2 | True | 0 | ROZPOCET
| VV |  | Součet |  | 280.378 | [12 empty] | VV | 2 | 4 | False | 1 | ROZPOCET
23 | K | 162351124 | Vodorovné přemístění do 1000 m výkopku/sypaniny z hornin třídy těžitelnosti II, skupiny 4 a 5 | m3 | 202.107 | 46.35 | 9367.66 |  |  | základní | 0.051 | 10.3075 | 0 | 0 | 0 | 0 | 4 | K | 2 |  |  |  | ROZPOCET | 9367.66 | 0 | 0 | 0 | 0 | 1 | 9367.66 | 4 | -492579468
| PP |  | Vodorovné přemístění výkopku nebo sypaniny po suchu na obvyklém dopravním prostředku, bez naložení výkopku, avšak se složením bez rozhrnutí z horniny třídy těžitelnosti II na vzdálenost skupiny 4 a 5 na vzdálenost přes 500 do 1 000 m | [14 empty] | PP | 2
| VV |  | 140,189"výkopek |  | 140.189 | [12 empty] | VV | 2 | 2 | True | 0 | ROZPOCET
| VV |  | 202,107-140,189"zásyp |  | 61.918 | [12 empty] | VV | 2 | 2 | True | 0 | ROZPOCET
| VV |  | Součet |  | 202.107 | [12 empty] | VV | 2 | 4 | False | 1 | ROZPOCET
24 | K | 167151111 | Nakládání výkopku z hornin třídy těžitelnosti I, skupiny 1 až 3 přes 100 m3 | m3 | 140.189 | 33.45 | 4689.32 |  |  | základní | 0.072 | 10.0936 | 0 | 0 | 0 | 0 | 4 | K | 2 |  |  |  | ROZPOCET | 4689.32 | 0 | 0 | 0 | 0 | 1 | 4689.32 | 4 | 1858762911
| PP |  | Nakládání, skládání a překládání neulehlého výkopku nebo sypaniny strojně nakládání, množství přes 100 m3, z hornin třídy těžitelnosti I, skupiny 1 až 3 | [14 empty] | PP | 2
| VV |  | 140,189 |  | 140.189 | [12 empty] | VV | 2 | 2 | True | 0 | ROZPOCET
| VV |  | Součet |  | 140.189 | [12 empty] | VV | 2 | 4 | False | 1 | ROZPOCET
25 | K | 167151112 | Nakládání výkopku z hornin třídy těžitelnosti II, skupiny 4 a 5 přes 100 m3 | m3 | 61.918 | 44.7 | 2767.73 |  |  | základní | 0.096 | 5.9441 | 0 | 0 | 0 | 0 | 4 | K | 2 |  |  |  | ROZPOCET | 2767.73 | 0 | 0 | 0 | 0 | 1 | 2767.73 | 4 | 1472004771
| PP |  | Nakládání, skládání a překládání neulehlého výkopku nebo sypaniny strojně nakládání, množství přes 100 m3, z hornin třídy těžitelnosti II, skpiny 4 a 5 | [14 empty] | PP | 2
| VV |  | 202,107-140,189"zásyp |  | 61.918 | [12 empty] | VV | 2 | 2 | True | 0 | ROZPOCET
| VV |  | Součet |  | 61.918 | [12 empty] | VV | 2 | 4 | False | 1 | ROZPOCET
26 | K | 451572111 | Lože pod potrubí otevřený výkop z kameniva drobného těženého | m3 | 17.509 | 1160 | 20310.44 |  |  | základní | 1.695 | 29.6778 | 0 | 0 | 0 | 0 | 4 | K | 2 |  |  |  | ROZPOCET | 20310.44 | 0 | 0 | 0 | 0 | 1 | 20310.44 | 4 | 668679724
| PP |  | Lože pod potrubí, stoky a drobné objekty v otevřeném výkopu z kameniva drobného těženého 0 až 4 mm | [14 empty] | PP | 2
| VV |  | 85,74*0,1*1,2*1,1"vodovodní řad |  | 11.318 | [12 empty] | VV | 2 | 2 | True | 0 | ROZPOCET
| VV |  | (46,9)*0,1*1,2*1,1"vodovodní přípojky |  | 6.191 | [12 empty] | VV | 2 | 2 | True | 0 | ROZPOCET
| VV |  | Součet |  | 17.509 | [12 empty] | VV | 2 | 4 | False | 1 | ROZPOCET
27 | K | 175151101 | Obsypání potrubí strojně sypaninou bez prohození, uloženou do 3 m | m3 | 60.762 | 188 | 11423.26 |  |  | základní | 0.435 | 26.4315 | 0 | 0 | 0 | 0 | 4 | K | 2 |  |  |  | ROZPOCET | 11423.26 | 0 | 0 | 0 | 0 | 1 | 11423.26 | 4 | 445480817
| PP |  | Obsypání potrubí strojně sypaninou z vhodných třídy těžitelnosti I a II, skupiny 1 až 4 nebo materiálem připraveným podél výkopu ve vzdálenosti do 3 m od jeho kraje, pro jakoukoliv hloubku výkopu a míru zhutnění bez prohození sypaniny | [14 empty] | PP | 2
| VV |  | 0,4721*85,74"vodovodní řad |  | 40.478 | [12 empty] | VV | 2 | 2 | True | 0 | ROZPOCET
| VV |  | 0,4325*(46,9)"vodovodní přípojky |  | 20.284 | [12 empty] | VV | 2 | 2 | True | 0 | ROZPOCET
| VV |  | Součet |  | 60.762 | [12 empty] | VV | 2 | 4 | False | 1 | ROZPOCET
28 | M | 58337310 | štěrkopísek frakce 0/4 | t | 121.524 | 165 | 20051.46 |  |  | základní | 0 | 0 | 0 | 0 | 0 | 0 | 8 | M | 2 |  |  |  | ROZPOCET | 20051.46 | 0 | 0 | 0 | 0 | 1 | 20051.46 | 4 | -1577977512
| PP |  | štěrkopísek frakce 0/4 | [14 empty] | PP | 2
| VV |  | 60,762*2 "Přepočtené koeficientem množství |  | 121.524 | [12 empty] | VV | 2 | 2 | True | 1 | ROZPOCET
29 | K | 174151101 | Zásyp jam, šachet rýh nebo kolem objektů sypaninou se zhutněním | m3 | 202.107 | 127 | 25667.59 |  |  | základní | 0.328 | 66.2911 | 0 | 0 | 0 | 0 | 4 | K | 2 |  |  |  | ROZPOCET | 25667.59 | 0 | 0 | 0 | 0 | 1 | 25667.59 | 4 | -747153522
| PP |  | Zásyp sypaninou z jakékoliv horniny strojně s uložením výkopku ve vrstvách se zhutněním jam, šachet, rýh nebo kolem objektů v těchto vykopávkách | [14 empty] | PP | 2
| VV |  | 140,189+140,189 |  | 280.378 | [12 empty] | VV | 2 | 2 | True | 0 | ROZPOCET
| VV |  | -17,509-60,762 |  | -78.271 | [12 empty] | VV | 2 | 2 | True | 0 | ROZPOCET
| VV |  | Součet |  | 202.107 | [12 empty] | VV | 2 | 4 | False | 1 | ROZPOCET
| D | 5 | Komunikace pozemní |  |  |  | 98292.19 |  |  |  |  | 24.2281 |  | 235.3705 |  | 0 | 1 | D | 1 |  |  |  | ROZPOCET | [6 empty] | 98292.19
30 | K | 564871111 | Podklad ze štěrkodrtě ŠD tl 250 mm | m2 | 282.881 | 248 | 70154.49 |  |  | základní | 0.031 | 8.7693 | 0.575 | 162.6566 | 0 | 0 | 4 | K | 2 |  |  |  | ROZPOCET | 70154.49 | 0 | 0 | 0 | 0 | 1 | 70154.49 | 4 | 10069609
| PP |  | Podklad ze štěrkodrti ŠD s rozprostřením a zhutněním, po zhutnění tl. 250 mm | [14 empty] | PP | 2
| VV |  | 282,881 |  | 282.881 | [12 empty] | VV | 2 | 2 | True | 0 | ROZPOCET
| VV |  | Součet |  | 282.881 | [12 empty] | VV | 2 | 4 | False | 1 | ROZPOCET
31 | K | 564931412 | Podklad z asfaltového recyklátu tl 100 mm | m2 | 282.881 | 68.7 | 19433.92 |  |  | základní | 0.024 | 6.7891 | 0.216 | 61.1023 | 0 | 0 | 4 | K | 2 |  |  |  | ROZPOCET | 19433.92 | 0 | 0 | 0 | 0 | 1 | 19433.92 | 4 | 1709894511
| PP |  | Podklad nebo podsyp z asfaltového recyklátu s rozprostřením a zhutněním, po zhutnění tl. 100 mm | [14 empty] | PP | 2
32 | K | 569931132 | Zpevnění krajnic asfaltovým recyklátem tl 100 mm | m2 | 35.878 | 67.4 | 2418.18 |  |  | základní | 0.052 | 1.8657 | 0.216 | 7.7496 | 0 | 0 | 4 | K | 2 |  |  |  | ROZPOCET | 2418.18 | 0 | 0 | 0 | 0 | 1 | 2418.18 | 4 | 1901432270
| PP |  | Zpevnění krajnic nebo komunikací pro pěší s rozprostřením a zhutněním, po zhutnění asfaltovým recyklátem tl. 100 mm | [14 empty] | PP | 2
| VV |  | 35,878 |  | 35.878 | [12 empty] | VV | 2 | 2 | True | 0 | ROZPOCET
| VV |  | Součet |  | 35.878 | [12 empty] | VV | 2 | 4 | False | 1 | ROZPOCET
33 | K | 916231213 | Osazení chodníkového obrubníku betonového stojatého s boční opěrou do lože z betonu prostého | m | 12.96 | 207 | 2682.72 |  |  | základní | 0.216 | 2.7994 | 0.1295 | 1.6783 | 0 | 0 | 4 | K | 2 |  |  |  | ROZPOCET | 2682.72 | 0 | 0 | 0 | 0 | 1 | 2682.72 | 4 | -732202786
| PP |  | Osazení chodníkového obrubníku betonového se zřízením lože, s vyplněním a zatřením spár cementovou maltou stojatého s boční opěrou z betonu prostého, do lože z betonu prostého | [14 empty] | PP | 2
| VV |  | 12,96 |  | 12.96 | [12 empty] | VV | 2 | 2 | True | 0 | ROZPOCET
| VV |  | Součet |  | 12.96 | [12 empty] | VV | 2 | 4 | False | 1 | ROZPOCET
34 | K | 916241113 | Osazení obrubníku kamenného ležatého s boční opěrou do lože z betonu prostého | m | 12.96 | 278 | 3602.88 |  |  | základní | 0.309 | 4.0046 | 0.16849 | 2.1836 | 0 | 0 | 4 | K | 2 |  |  |  | ROZPOCET | 3602.88 | 0 | 0 | 0 | 0 | 1 | 3602.88 | 4 | 1398519485
| PP |  | Osazení obrubníku kamenného se zřízením lože, s vyplněním a zatřením spár cementovou maltou ležatého s boční opěrou z betonu prostého, do lože z betonu prostého | [14 empty] | PP | 2
| VV |  | 12,96 |  | 12.96 | [12 empty] | VV | 2 | 2 | True | 0 | ROZPOCET
| VV |  | Součet |  | 12.96 | [12 empty] | VV | 2 | 4 | False | 1 | ROZPOCET
| D | 8 | Trubní vedení |  |  |  | 339742.6 |  |  |  |  | 178.352 |  | 5.2001 |  | 0.13061 | 1 | D | 1 |  |  |  | ROZPOCET | [6 empty] | 339742.6
35 | K | 871211811 | Bourání stávajícího potrubí z polyetylenu D 50 mm | m | 37.4 | 32.4 | 1211.76 |  |  | základní | 0.028 | 1.0472 | 0 | 0 | 0.0007 | 0.02618 | 4 | K | 2 |  |  |  | ROZPOCET | 1211.76 | 0 | 0 | 0 | 0 | 1 | 1211.76 | 4 | 1665493949
| PP |  | Bourání stávajícího potrubí z polyetylenu v otevřeném výkopu D do 50 mm | [14 empty] | PP | 2
| VV |  | 9,1+5,8+5,7+5,7+5,6+5,5 |  | 37.4 | [12 empty] | VV | 2 | 2 | True | 0 | ROZPOCET
| VV |  | Součet |  | 37.4 | [12 empty] | VV | 2 | 4 | False | 1 | ROZPOCET
36 | K | 871251811 | Bourání stávajícího potrubí z polyetylenu D 90 mm | m | 9.5 | 48.1 | 456.95 |  |  | základní | 0.041 | 0.3895 | 0 | 0 | 0.0025 | 0.02375 | 4 | K | 2 |  |  |  | ROZPOCET | 456.95 | 0 | 0 | 0 | 0 | 1 | 456.95 | 4 | -478357430
| PP |  | Bourání stávajícího potrubí z polyetylenu v otevřeném výkopu D přes 50 do 90 mm | [14 empty] | PP | 2
| VV |  | 9,5 |  | 9.5 | [12 empty] | VV | 2 | 2 | True | 0 | ROZPOCET
| VV |  | Součet |  | 9.5 | [12 empty] | VV | 2 | 4 | False | 1 | ROZPOCET
37 | K | 891181811 | Demontáž vodovodních šoupátek otevřený výkop DN 40 | kus | 6 | 399 | 2394 |  |  | základní | 1.359 | 8.154 | 0 | 0 | 0.00768 | 0.04608 | 4 | K | 2 |  |  |  | ROZPOCET | 2394 | 0 | 0 | 0 | 0 | 1 | 2394 | 4 | -542655549
| PP |  | Demontáž vodovodních armatur na potrubí šoupátek nebo klapek uzavíracích v otevřeném výkopu nebo v šachtách DN 40 | [14 empty] | PP | 2
| VV |  | 6 |  | 6 | [12 empty] | VV | 2 | 2 | True | 0 | ROZPOCET
| VV |  | Součet |  | 6 | [12 empty] | VV | 2 | 4 | False | 1 | ROZPOCET
38 | K | 891241811 | Demontáž vodovodních šoupátek otevřený výkop DN 80 | kus | 2 | 525 | 1050 |  |  | základní | 1.787 | 3.574 | 0 | 0 | 0.0173 | 0.0346 | 4 | K | 2 |  |  |  | ROZPOCET | 1050 | 0 | 0 | 0 | 0 | 1 | 1050 | 4 | -1423229661
| PP |  | Demontáž vodovodních armatur na potrubí šoupátek nebo klapek uzavíracích v otevřeném výkopu nebo v šachtách DN 80 | [14 empty] | PP | 2
| VV |  | 2 |  | 2 | [12 empty] | VV | 2 | 2 | True | 0 | ROZPOCET
| VV |  | Součet |  | 2 | [12 empty] | VV | 2 | 4 | False | 1 | ROZPOCET
39 | K | 851261131 | Montáž potrubí z trub litinových hrdlových s integrovaným těsněním otevřený výkop DN 100 | m | 85.8 | 132 | 11325.6 |  |  | základní | 0.448 | 38.4384 | 0 | 0 | 0 | 0 | 4 | K | 2 |  |  |  | ROZPOCET | 11325.6 | 0 | 0 | 0 | 0 | 1 | 11325.6 | 4 | -65707763
| PP |  | Montáž potrubí z trub litinových tlakových hrdlových v otevřeném výkopu s integrovaným těsněním DN 100 | [14 empty] | PP | 2
40 | M | 55253001 | trouba vodovodní litinová hrdlová Pz dl 6m DN 100 | m | 85.8 | 1141.4 | 97932.12 |  |  | základní | 0 | 0 | 0.0177 | 1.5187 | 0 | 0 | 8 | M | 2 |  |  |  | ROZPOCET | 97932.12 | 0 | 0 | 0 | 0 | 1 | 97932.12 | 4 | -1828483565
| PP |  | trouba vodovodní litinová hrdlová Pz dl 6m DN 100 | [14 empty] | PP | 2
| VV |  | 85,8 |  | 85.8 | [12 empty] | VV | 2 | 2 | True | 0 | ROZPOCET
| VV |  | Součet |  | 85.8 | [12 empty] | VV | 2 | 4 | False | 1 | ROZPOCET
41 | K | 857242122 | Montáž litinových tvarovek jednoosých přírubových otevřený výkop DN 80 | kus | 10 | 689 | 6890 |  |  | základní | 0.759 | 7.59 | 0.00167 | 0.0167 | 0 | 0 | 4 | K | 2 |  |  |  | ROZPOCET | 6890 | 0 | 0 | 0 | 0 | 1 | 6890 | 4 | 1984680426
| PP |  | Montáž litinových tvarovek na potrubí litinovém tlakovém jednoosých na potrubí z trub přírubových v otevřeném výkopu, kanálu nebo v šachtě DN 80 | [14 empty] | PP | 2
42 | M | 55253243 | trouba přírubová litinová vodovodní PN10/16 DN 80 dl 600mm | kus | 2 | 4335.1 | 8670.2 |  |  | základní | 0 | 0 | 0.0165 | 0.033 | 0 | 0 | 8 | M | 2 |  |  |  | ROZPOCET | 8670.2 | 0 | 0 | 0 | 0 | 1 | 8670.2 | 4 | -2025492443
| PP |  | trouba přírubová litinová vodovodní PN10/16 DN 80 dl 600mm | [14 empty] | PP | 2
| VV |  | 2"viz. výkaz armatur a tvarovek |  | 2 | [12 empty] | VV | 2 | 2 | True | 0 | ROZPOCET
| VV |  | Součet |  | 2 | [12 empty] | VV | 2 | 4 | False | 1 | ROZPOCET
43 | M | 55253247 | trouba přírubová litinová vodovodní PN10/16 DN 80 dl 1000mm | kus | 4 | 3308.8 | 13235.2 |  |  | základní | 0 | 0 | 0.0178 | 0.0712 | 0 | 0 | 8 | M | 2 |  |  |  | ROZPOCET | 13235.2 | 0 | 0 | 0 | 0 | 1 | 13235.2 | 4 | 1664946655
| PP |  | trouba přírubová litinová vodovodní PN10/16 DN 80 dl 1000mm | [14 empty] | PP | 2
| VV |  | 4"viz. výkaz armatur a tvarovek |  | 4 | [12 empty] | VV | 2 | 2 | True | 0 | ROZPOCET
| VV |  | Součet |  | 4 | [12 empty] | VV | 2 | 4 | False | 1 | ROZPOCET
44 | M | 55253241 | trouba přírubová litinová vodovodní PN10/16 DN 80 dl 500mm | kus | 2 | 1911.8 | 3823.6 |  |  | základní | 0 | 0 | 0.0142 | 0.0284 | 0 | 0 | 8 | M | 2 |  |  |  | ROZPOCET | 3823.6 | 0 | 0 | 0 | 0 | 1 | 3823.6 | 4 | -1573034101
| PP |  | trouba přírubová litinová vodovodní PN10/16 DN 80 dl 500mm | [14 empty] | PP | 2
| VV |  | 2"viz. výkaz armatur a tvarovek |  | 2 | [12 empty] | VV | 2 | 2 | True | 0 | ROZPOCET
| VV |  | Součet |  | 2 | [12 empty] | VV | 2 | 4 | False | 1 | ROZPOCET
45 | M | 55254047 | koleno 90° s patkou přírubové litinové vodovodní N-kus PN10/40 DN 80 | kus | 2 | 3327.5 | 6655 |  |  | základní | 0 | 0 | 0.0122 | 0.0244 | 0 | 0 | 8 | M | 2 |  |  |  | ROZPOCET | 6655 | 0 | 0 | 0 | 0 | 1 | 6655 | 4 | 869881316
| PP |  | koleno 90° s patkou přírubové litinové vodovodní N-kus PN10/40 DN 80 | [14 empty] | PP | 2
| VV |  | 2"viz. výkaz armatur a tvarovek |  | 2 | [12 empty] | VV | 2 | 2 | True | 0 | ROZPOCET
| VV |  | Součet |  | 2 | [12 empty] | VV | 2 | 4 | False | 1 | ROZPOCET
46 | K | 857261131 | Montáž litinových tvarovek jednoosých hrdlových otevřený výkop s integrovaným těsněním DN 100 | kus | 2 | 468 | 936 |  |  | základní | 1.592 | 3.184 | 0 | 0 | 0 | 0 | 4 | K | 2 |  |  |  | ROZPOCET | 936 | 0 | 0 | 0 | 0 | 1 | 936 | 4 | -923006162
| PP |  | Montáž litinových tvarovek na potrubí litinovém tlakovém jednoosých na potrubí z trub hrdlových v otevřeném výkopu, kanálu nebo v šachtě s integrovaným těsněním DN 100 | [14 empty] | PP | 2
47 | M | R53893 | hladká trouba se dvěma návarky, GL-kus DN 100 | kus | 2 | 5022 | 10044 |  |  | základní | 0 | 0 | 0.0088 | 0.0176 | 0 | 0 | 8 | M | 2 |  |  |  | ROZPOCET | 10044 | 0 | 0 | 0 | 0 | 1 | 10044 | 4 | -1624120427
| PP |  | hladká trouba se dvěma návarky, práškový epoxid tl 250µm GL-kus dl 400mm DN 100 | [14 empty] | PP | 2
| VV |  | 2"viz. výpis aramtur a tvarovek |  | 2 | [12 empty] | VV | 2 | 2 | True | 0 | ROZPOCET
| VV |  | Součet |  | 2 | [12 empty] | VV | 2 | 4 | False | 1 | ROZPOCET
48 | K | 857262122 | Montáž litinových tvarovek jednoosých přírubových otevřený výkop DN 100 | kus | 3 | 744 | 2232 |  |  | základní | 0.856 | 2.568 | 0.00167 | 0.00501 | 0 | 0 | 4 | K | 2 |  |  |  | ROZPOCET | 2232 | 0 | 0 | 0 | 0 | 1 | 2232 | 4 | -818315648
| PP |  | Montáž litinových tvarovek na potrubí litinovém tlakovém jednoosých na potrubí z trub přírubových v otevřeném výkopu, kanálu nebo v šachtě DN 100 | [14 empty] | PP | 2
49 | M | 55253893 | tvarovka přírubová s hrdlem z tvárné litiny,práškový epoxid tl 250µm EU-kus dl 130mm DN 100 | kus | 1 | 1382.7 | 1382.7 |  |  | základní | 0 | 0 | 0.0088 | 0.0088 | 0 | 0 | 8 | M | 2 |  |  |  | ROZPOCET | 1382.7 | 0 | 0 | 0 | 0 | 1 | 1382.7 | 4 | -1089808253
| PP |  | tvarovka přírubová s hrdlem z tvárné litiny,práškový epoxid tl 250µm EU-kus dl 130mm DN 100 | [14 empty] | PP | 2
| VV |  | 1"viz. výpis aramtur a tvarovek |  | 1 | [12 empty] | VV | 2 | 2 | True | 0 | ROZPOCET
| VV |  | Součet |  | 1 | [12 empty] | VV | 2 | 4 | False | 1 | ROZPOCET
50 | M | 55253490 | tvarovka přírubová litinová s hladkým koncem,práškový epoxid tl 250µm F-kus DN 100 | kus | 2 | 1521.3 | 3042.6 |  |  | základní | 0 | 0 | 0.0135 | 0.027 | 0 | 0 | 8 | M | 2 |  |  |  | ROZPOCET | 3042.6 | 0 | 0 | 0 | 0 | 1 | 3042.6 | 4 | 306649589
| PP |  | tvarovka přírubová litinová s hladkým koncem,práškový epoxid tl 250µm F-kus DN 100 | [14 empty] | PP | 2
| VV |  | 2"viz. výpis aramtur a tvarovek |  | 2 | [12 empty] | VV | 2 | 2 | True | 0 | ROZPOCET
| VV |  | Součet |  | 2 | [12 empty] | VV | 2 | 4 | False | 1 | ROZPOCET
51 | K | 857264122 | Montáž litinových tvarovek odbočných přírubových otevřený výkop DN 100 | kus | 2 | 1020 | 2040 |  |  | základní | 1.24 | 2.48 | 0.00171 | 0.00342 | 0 | 0 | 4 | K | 2 |  |  |  | ROZPOCET | 2040 | 0 | 0 | 0 | 0 | 1 | 2040 | 4 | 1933100337
| PP |  | Montáž litinových tvarovek na potrubí litinovém tlakovém odbočných na potrubí z trub přírubových v otevřeném výkopu, kanálu nebo v šachtě DN 100 | [14 empty] | PP | 2
52 | M | 55253745 | tvarovka hrdlová s přírubovou odbočkou z tvárné litiny,práškový epoxid tl 250µm MMA-kus DN 100/80 | kus | 2 | 2163.7 | 4327.4 |  |  | základní | 0 | 0 | 0.015 | 0.03 | 0 | 0 | 8 | M | 2 |  |  |  | ROZPOCET | 4327.4 | 0 | 0 | 0 | 0 | 1 | 4327.4 | 4 | 460516154
| PP |  | tvarovka hrdlová s přírubovou odbočkou z tvárné litiny,práškový epoxid tl 250µm MMA-kus DN 100/80 | [14 empty] | PP | 2
| VV |  | 2"viz. výpis armatur a tvarovek |  | 2 | [12 empty] | VV | 2 | 2 | True | 0 | ROZPOCET
| VV |  | Součet |  | 2 | [12 empty] | VV | 2 | 4 | False | 1 | ROZPOCET
53 | K | 871161211 | Montáž potrubí z PE100 SDR 11 otevřený výkop svařovaných elektrotvarovkou D 32 x 3,0 mm | m | 20.4 | 67.3 | 1372.92 |  |  | základní | 0.171 | 3.4884 | 0 | 0 | 0 | 0 | 4 | K | 2 |  |  |  | ROZPOCET | 1372.92 | 0 | 0 | 0 | 0 | 1 | 1372.92 | 4 | 1242901794
| PP |  | Montáž vodovodního potrubí z plastů v otevřeném výkopu z polyetylenu PE 100 svařovaných elektrotvarovkou SDR 11/PN16 D 32 x 3,0 mm | [14 empty] | PP | 2
54 | M | 28613110 | potrubí vodovodní PE100 PN 16 SDR11 6m 100m 32x3,0mm | m | 20.4 | 28.6 | 583.44 |  |  | základní | 0 | 0 | 0.00027 | 0.005508 | 0 | 0 | 8 | M | 2 |  |  |  | ROZPOCET | 583.44 | 0 | 0 | 0 | 0 | 1 | 583.44 | 4 | -1919722714
| PP |  | potrubí vodovodní PE100 PN 16 SDR11 6m 100m 32x3,0mm | [14 empty] | PP | 2
| VV |  | (5,7+5,7+5,6)*1,2" viz. tabulka vodovodních přípojek |  | 20.4 | [12 empty] | VV | 2 | 2 | True | 0 | ROZPOCET
| VV |  | Součet |  | 20.4 | [12 empty] | VV | 2 | 4 | False | 1 | ROZPOCET
55 | K | 871171211 | Montáž potrubí z PE100 SDR 11 otevřený výkop svařovaných elektrotvarovkou D 40 x 3,7 mm | m | 24.48 | 72.8 | 1782.14 |  |  | základní | 0.184 | 4.5043 | 0 | 0 | 0 | 0 | 4 | K | 2 |  |  |  | ROZPOCET | 1782.14 | 0 | 0 | 0 | 0 | 1 | 1782.14 | 4 | -212901703
| PP |  | Montáž vodovodního potrubí z plastů v otevřeném výkopu z polyetylenu PE 100 svařovaných elektrotvarovkou SDR 11/PN16 D 40 x 3,7 mm | [14 empty] | PP | 2
56 | M | 28613111 | potrubí vodovodní PE100 PN 16 SDR11 6m 100m 40x3,7mm | m | 24.48 | 44.2 | 1082.02 |  |  | základní | 0 | 0 | 0.00042 | 0.010282 | 0 | 0 | 8 | M | 2 |  |  |  | ROZPOCET | 1082.02 | 0 | 0 | 0 | 0 | 1 | 1082.02 | 4 | -1993734393
| PP |  | potrubí vodovodní PE100 PN 16 SDR11 6m 100m 40x3,7mm | [14 empty] | PP | 2
| VV |  | (9,1+5,8+5,5)*1,2" viz. tabulka vodovodních přípojek |  | 24.48 | [12 empty] | VV | 2 | 2 | True | 0 | ROZPOCET
| VV |  | Součet |  | 24.48 | [12 empty] | VV | 2 | 4 | False | 1 | ROZPOCET
57 | K | 871211211 | Montáž potrubí z PE100 SDR 11 otevřený výkop svařovaných elektrotvarovkou D 63 x 5,8 mm | m | 13.8 | 95 | 1311 |  |  | základní | 0.24 | 3.312 | 0 | 0 | 0 | 0 | 4 | K | 2 |  |  |  | ROZPOCET | 1311 | 0 | 0 | 0 | 0 | 1 | 1311 | 4 | 773200727
| PP |  | Montáž vodovodního potrubí z plastů v otevřeném výkopu z polyetylenu PE 100 svařovaných elektrotvarovkou SDR 11/PN16 D 63 x 5,8 mm | [14 empty] | PP | 2
58 | M | 28613113 | potrubí vodovodní PE100 PN 16 SDR11 6m 100m 63x5,8mm | m | 13.8 | 107.9 | 1489.02 |  |  | základní | 0 | 0 | 0.00106 | 0.014628 | 0 | 0 | 8 | M | 2 |  |  |  | ROZPOCET | 1489.02 | 0 | 0 | 0 | 0 | 1 | 1489.02 | 4 | -1700731490
| PP |  | potrubí vodovodní PE100 PN 16 SDR11 6m 100m 63x5,8mm | [14 empty] | PP | 2
| VV |  | (2+9,5)*1,2" viz. tabulka vodovodních přípojek |  | 13.8 | [12 empty] | VV | 2 | 2 | True | 0 | ROZPOCET
| VV |  | Součet |  | 13.8 | [12 empty] | VV | 2 | 4 | False | 1 | ROZPOCET
59 | K | 877161101 | Montáž elektrospojek na vodovodním potrubí z PE trub d 32 | kus | 3 | 193 | 579 |  |  | základní | 0.473 | 1.419 | 0 | 0 | 0 | 0 | 4 | K | 2 |  |  |  | ROZPOCET | 579 | 0 | 0 | 0 | 0 | 1 | 579 | 4 | 614971800
| PP |  | Montáž tvarovek na vodovodním plastovém potrubí z polyetylenu PE 100 elektrotvarovek SDR 11/PN16 spojek, oblouků nebo redukcí d 32 | [14 empty] | PP | 2
60 | M | 28615969 | elektrospojka SDR11 PE 100 PN16 D 32mm | kus | 3 | 79.2 | 237.6 |  |  | základní | 0 | 0 | 5e-05 | 0.00015 | 0 | 0 | 8 | M | 2 |  |  |  | ROZPOCET | 237.6 | 0 | 0 | 0 | 0 | 1 | 237.6 | 4 | -455800244
| PP |  | elektrospojka SDR11 PE 100 PN16 D 32mm | [14 empty] | PP | 2
| VV |  | 3 |  | 3 | [12 empty] | VV | 2 | 2 | True | 0 | ROZPOCET
| VV |  | Součet |  | 3 | [12 empty] | VV | 2 | 4 | False | 1 | ROZPOCET
61 | K | 877171101 | Montáž elektrospojek na vodovodním potrubí z PE trub d 40 | kus | 3 | 203 | 609 |  |  | základní | 0.497 | 1.491 | 0 | 0 | 0 | 0 | 4 | K | 2 |  |  |  | ROZPOCET | 609 | 0 | 0 | 0 | 0 | 1 | 609 | 4 | -891829044
| PP |  | Montáž tvarovek na vodovodním plastovém potrubí z polyetylenu PE 100 elektrotvarovek SDR 11/PN16 spojek, oblouků nebo redukcí d 40 | [14 empty] | PP | 2
62 | M | 28615970 | elektrospojka SDR11 PE 100 PN16 D 40mm | kus | 3 | 83.6 | 250.8 |  |  | základní | 0 | 0 | 0.0001 | 0.0003 | 0 | 0 | 8 | M | 2 |  |  |  | ROZPOCET | 250.8 | 0 | 0 | 0 | 0 | 1 | 250.8 | 4 | -1622250771
| PP |  | elektrospojka SDR11 PE 100 PN16 D 40mm | [14 empty] | PP | 2
| VV |  | 3 |  | 3 | [12 empty] | VV | 2 | 2 | True | 0 | ROZPOCET
| VV |  | Součet |  | 3 | [12 empty] | VV | 2 | 4 | False | 1 | ROZPOCET
63 | K | 877211101 | Montáž elektrospojek na vodovodním potrubí z PE trub d 63 | kus | 3 | 234 | 702 |  |  | základní | 0.565 | 1.695 | 0 | 0 | 0 | 0 | 4 | K | 2 |  |  |  | ROZPOCET | 702 | 0 | 0 | 0 | 0 | 1 | 702 | 4 | 1633798318
| PP |  | Montáž tvarovek na vodovodním plastovém potrubí z polyetylenu PE 100 elektrotvarovek SDR 11/PN16 spojek, oblouků nebo redukcí d 63 | [14 empty] | PP | 2
64 | M | 28615972 | elektrospojka SDR11 PE 100 PN16 D 63mm | kus | 3 | 134.2 | 402.6 |  |  | základní | 0 | 0 | 0.00022 | 0.00066 | 0 | 0 | 8 | M | 2 |  |  |  | ROZPOCET | 402.6 | 0 | 0 | 0 | 0 | 1 | 402.6 | 4 | 1471877434
| PP |  | elektrospojka SDR11 PE 100 PN16 D 63mm | [14 empty] | PP | 2
| VV |  | 3 |  | 3 | [12 empty] | VV | 2 | 2 | True | 0 | ROZPOCET
| VV |  | Součet |  | 3 | [12 empty] | VV | 2 | 4 | False | 1 | ROZPOCET
65 | K | 879171111 | Montáž vodovodní přípojky na potrubí DN 32 | kus | 3 | 439 | 1317 |  |  | základní | 0.49 | 1.47 | 0.00038 | 0.00114 | 0 | 0 | 4 | K | 2 |  |  |  | ROZPOCET | 1317 | 0 | 0 | 0 | 0 | 1 | 1317 | 4 | -1547037614
| PP |  | Montáž napojení vodovodní přípojky v otevřeném výkopu ve sklonu přes 20 % DN 32 | [14 empty] | PP | 2
| VV |  | 3 |  | 3 | [12 empty] | VV | 2 | 2 | True | 0 | ROZPOCET
| VV |  | Součet |  | 3 | [12 empty] | VV | 2 | 4 | False | 1 | ROZPOCET
66 | K | 879181111 | Montáž vodovodní přípojky na potrubí DN 40 | kus | 3 | 614 | 1842 |  |  | základní | 0.58 | 1.74 | 0.00067 | 0.00201 | 0 | 0 | 4 | K | 2 |  |  |  | ROZPOCET | 1842 | 0 | 0 | 0 | 0 | 1 | 1842 | 4 | -1173197531
| PP |  | Montáž napojení vodovodní přípojky v otevřeném výkopu ve sklonu přes 20 % DN 40 | [14 empty] | PP | 2
| VV |  | 3 |  | 3 | [12 empty] | VV | 2 | 2 | True | 0 | ROZPOCET
| VV |  | Součet |  | 3 | [12 empty] | VV | 2 | 4 | False | 1 | ROZPOCET
67 | K | 879221111 | Montáž vodovodní přípojky na potrubí DN 63 | kus | 2 | 1110 | 2220 |  |  | základní | 0.749 | 1.498 | 0.00163 | 0.00326 | 0 | 0 | 4 | K | 2 |  |  |  | ROZPOCET | 2220 | 0 | 0 | 0 | 0 | 1 | 2220 | 4 | -1088144893
| PP |  | Montáž napojení vodovodní přípojky v otevřeném výkopu ve sklonu přes 20 % DN 63 | [14 empty] | PP | 2
| VV |  | 2 |  | 2 | [12 empty] | VV | 2 | 2 | True | 0 | ROZPOCET
| VV |  | Součet |  | 2 | [12 empty] | VV | 2 | 4 | False | 1 | ROZPOCET
68 | K | 891181112 | Montáž vodovodních šoupátek otevřený výkop DN 40 | kus | 6 | 669 | 4014 |  |  | základní | 1.182 | 7.092 | 0.00072 | 0.00432 | 0 | 0 | 4 | K | 2 |  |  |  | ROZPOCET | 4014 | 0 | 0 | 0 | 0 | 1 | 4014 | 4 | -750663544
| PP |  | Montáž vodovodních armatur na potrubí šoupátek nebo klapek uzavíracích v otevřeném výkopu nebo v šachtách s osazením zemní soupravy (bez poklopů) DN 40 | [14 empty] | PP | 2
69 | M | R21114 | šoupátko domovní přípojky s vnějším a vnitřním závitem a integrovaným ISO hrdlem 32-5/4" | kus | 3 | 2516.8 | 7550.4 |  |  | základní | 0 | 0 | 0.01097 | 0.03291 | 0 | 0 | 8 | M | 2 |  |  |  | ROZPOCET | 7550.4 | 0 | 0 | 0 | 0 | 1 | 7550.4 | 4 | 890184526
| PP |  | šoupátko domovní přípojky s vnějším a vnitřním závitem a integrovaným ISO hrdlem 32-5/4" | [14 empty] | PP | 2
| VV |  | 3"viz. výpis armatur a tvarovek |  | 3 | [12 empty] | VV | 2 | 2 | True | 0 | ROZPOCET
| VV |  | Součet |  | 3 | [12 empty] | VV | 2 | 4 | False | 1 | ROZPOCET
70 | M | R21115 | šoupátko domovní přípojky s vnějším a vnitřním závitem a integrovaným ISO hrdlem 40-2" | kus | 3 | 3737.8 | 11213.4 |  |  | základní | 0 | 0 | 0.01097 | 0.03291 | 0 | 0 | 8 | M | 2 |  |  |  | ROZPOCET | 11213.4 | 0 | 0 | 0 | 0 | 1 | 11213.4 | 4 | 1720601131
| PP |  | šoupátko domovní přípojky s vnějším a vnitřním závitem a integrovaným ISO hrdlem 40-2" | [14 empty] | PP | 2
| VV |  | 3"viz. výpis armatur a tvarovek |  | 3 | [12 empty] | VV | 2 | 2 | True | 0 | ROZPOCET
| VV |  | Součet |  | 3 | [12 empty] | VV | 2 | 4 | False | 1 | ROZPOCET
71 | K | 891211112 | Montáž vodovodních šoupátek otevřený výkop DN 50 | kus | 3 | 697 | 2091 |  |  | základní | 1.278 | 3.834 | 0.00072 | 0.00216 | 0 | 0 | 4 | K | 2 |  |  |  | ROZPOCET | 2091 | 0 | 0 | 0 | 0 | 1 | 2091 | 4 | 547105445
| PP |  | Montáž vodovodních armatur na potrubí šoupátek nebo klapek uzavíracích v otevřeném výkopu nebo v šachtách s osazením zemní soupravy (bez poklopů) DN 50 | [14 empty] | PP | 2
72 | M | R21117 | šoupátko domovní přípojky s vnějším a vnitřním závitem a integrovaným ISO hrdlem 63-2" | kus | 3 | 3577.2 | 10731.6 |  |  | základní | 0 | 0 | 0.01097 | 0.03291 | 0 | 0 | 8 | M | 2 |  |  |  | ROZPOCET | 10731.6 | 0 | 0 | 0 | 0 | 1 | 10731.6 | 4 | 1534325326
| PP |  | šoupátko domovní přípojky s vnějším a vnitřním závitem a integrovaným ISO hrdlem 63-2" | [14 empty] | PP | 2
| VV |  | 3"viz. výpis armatur a tvarovek |  | 3 | [12 empty] | VV | 2 | 2 | True | 0 | ROZPOCET
| VV |  | Součet |  | 3 | [12 empty] | VV | 2 | 4 | False | 1 | ROZPOCET
73 | K | 891241112 | Montáž vodovodních šoupátek otevřený výkop DN 80 | kus | 2 | 915 | 1830 |  |  | základní | 1.554 | 3.108 | 0.00162 | 0.00324 | 0 | 0 | 4 | K | 2 |  |  |  | ROZPOCET | 1830 | 0 | 0 | 0 | 0 | 1 | 1830 | 4 | 437144139
| PP |  | Montáž vodovodních armatur na potrubí šoupátek nebo klapek uzavíracích v otevřeném výkopu nebo v šachtách s osazením zemní soupravy (bez poklopů) DN 80 | [14 empty] | PP | 2
74 | M | 42221116 | šoupátko s přírubami voda DN 80 PN16 | kus | 2 | 3426.5 | 6853 |  |  | základní | 0 | 0 | 0.01847 | 0.03694 | 0 | 0 | 8 | M | 2 |  |  |  | ROZPOCET | 6853 | 0 | 0 | 0 | 0 | 1 | 6853 | 4 | -748606866
| PP |  | šoupátko s přírubami voda DN 80 PN16 | [14 empty] | PP | 2
| VV |  | 2"viz. výkaz armatur a tvarovek |  | 2 | [12 empty] | VV | 2 | 2 | True | 0 | ROZPOCET
| VV |  | Součet |  | 2 | [12 empty] | VV | 2 | 4 | False | 1 | ROZPOCET
75 | K | 891247111 | Montáž hydrantů podzemních DN 80 | kus | 2 | 267 | 534 |  |  | základní | 0.708 | 1.416 | 0.00034 | 0.00068 | 0 | 0 | 4 | K | 2 |  |  |  | ROZPOCET | 534 | 0 | 0 | 0 | 0 | 1 | 534 | 4 | -1867014110
| PP |  | Montáž vodovodních armatur na potrubí hydrantů podzemních (bez osazení poklopů) DN 80 | [14 empty] | PP | 2
76 | M | 42273594 | hydrant podzemní DN 80 PN 16 dvojitý uzávěr s koulí krycí v 1500mm | kus | 2 | 7422.8 | 14845.6 |  |  | základní | 0 | 0 | 0.048 | 0.096 | 0 | 0 | 8 | M | 2 |  |  |  | ROZPOCET | 14845.6 | 0 | 0 | 0 | 0 | 1 | 14845.6 | 4 | 1521818082
| PP |  | hydrant podzemní DN 80 PN 16 dvojitý uzávěr s koulí krycí v 1500mm | [14 empty] | PP | 2
| VV |  | 2"viz. výkaz armatur a tvarovek |  | 2 | [12 empty] | VV | 2 | 2 | True | 0 | ROZPOCET
| VV |  | Součet |  | 2 | [12 empty] | VV | 2 | 4 | False | 1 | ROZPOCET
77 | K | 891261112 | Montáž vodovodních šoupátek otevřený výkop DN 100 | kus | 1 | 1040 | 1040 |  |  | základní | 1.866 | 1.866 | 0.00165 | 0.00165 | 0 | 0 | 4 | K | 2 |  |  |  | ROZPOCET | 1040 | 0 | 0 | 0 | 0 | 1 | 1040 | 4 | -390446176
| PP |  | Montáž vodovodních armatur na potrubí šoupátek nebo klapek uzavíracích v otevřeném výkopu nebo v šachtách s osazením zemní soupravy (bez poklopů) DN 100 | [14 empty] | PP | 2
78 | M | 42221117 | šoupátko s přírubami voda DN 100 PN16 | kus | 1 | 4095.3 | 4095.3 |  |  | základní | 0 | 0 | 0.0245 | 0.0245 | 0 | 0 | 8 | M | 2 |  |  |  | ROZPOCET | 4095.3 | 0 | 0 | 0 | 0 | 1 | 4095.3 | 4 | 409868073
| PP |  | šoupátko s přírubami voda DN 100 PN16 | [14 empty] | PP | 2
| VV |  | 1"viz. výkaz armatur a tvarovek |  | 1 | [12 empty] | VV | 2 | 2 | True | 0 | ROZPOCET
| VV |  | Součet |  | 1 | [12 empty] | VV | 2 | 4 | False | 1 | ROZPOCET
79 | K | 891269111 | Montáž navrtávacích pasů na potrubí z jakýchkoli trub DN 100 | kus | 9 | 1040 | 9360 |  |  | základní | 3.51 | 31.59 | 0 | 0 | 0 | 0 | 4 | K | 2 |  |  |  | ROZPOCET | 9360 | 0 | 0 | 0 | 0 | 1 | 9360 | 4 | -1481805665
| PP |  | Montáž vodovodních armatur na potrubí navrtávacích pasů s ventilem Jt 1 MPa, na potrubí z trub litinových, ocelových nebo plastických hmot DN 100 | [14 empty] | PP | 2
80 | M | R73550 | pás navrtávací se závitovým výstupem z tvárné litiny pro vodovodní litinové potrubí 100-2” | kus | 6 | 2316.6 | 13899.6 |  |  | základní | 0 | 0 | 0.0027 | 0.0162 | 0 | 0 | 8 | M | 2 |  |  |  | ROZPOCET | 13899.6 | 0 | 0 | 0 | 0 | 1 | 13899.6 | 4 | 1016101100
| PP |  | pás navrtávací se závitovým výstupem z tvárné litiny pro vodovodní litinové potrubí 100-2” | [14 empty] | PP | 2
| VV |  | 6"viz. výpis armatur a tvarovek+stánek |  | 6 | [12 empty] | VV | 2 | 2 | True | 0 | ROZPOCET
| VV |  | Součet |  | 6 | [12 empty] | VV | 2 | 4 | False | 1 | ROZPOCET
81 | M | R73551 | pás navrtávací se závitovým výstupem z tvárné litiny pro vodovodní litinové potrubí 100-5/4” | kus | 3 | 2260.5 | 6781.5 |  |  | základní | 0 | 0 | 0.0027 | 0.0081 | 0 | 0 | 8 | M | 2 |  |  |  | ROZPOCET | 6781.5 | 0 | 0 | 0 | 0 | 1 | 6781.5 | 4 | -433073644
| PP |  | pás navrtávací se závitovým výstupem z tvárné litiny pro vodovodní litinové potrubí 100-5/4” | [14 empty] | PP | 2
| VV |  | 3"viz. výpis armatur a tvarovek |  | 3 | [12 empty] | VV | 2 | 2 | True | 0 | ROZPOCET
| VV |  | Součet |  | 3 | [12 empty] | VV | 2 | 4 | False | 1 | ROZPOCET
82 | K | 452313141 | Podkladní bloky z betonu prostého tř. C 16/20 otevřený výkop | m3 | 0.288 | 2930 | 843.84 |  |  | základní | 1.208 | 0.3479 | 2.234 | 0.64339 | 0 | 0 | 4 | K | 2 |  |  |  | ROZPOCET | 843.84 | 0 | 0 | 0 | 0 | 1 | 843.84 | 4 | -161712450
| PP |  | Podkladní a zajišťovací konstrukce z betonu prostého v otevřeném výkopu bloky pro potrubí z betonu tř. C 16/20 | [14 empty] | PP | 2
| VV |  | 2*0,07*1,2 |  | 0.168 | [12 empty] | VV | 2 | 2 | True | 0 | ROZPOCET
| VV |  | 2*0,05*1,2 |  | 0.12 | [12 empty] | VV | 2 | 2 | True | 0 | ROZPOCET
| VV |  | Součet |  | 0.288 | [12 empty] | VV | 2 | 4 | False | 1 | ROZPOCET
83 | K | 452353101 | Bednění podkladních bloků otevřený výkop | m2 | 2.328 | 455 | 1059.24 |  |  | základní | 0.825 | 1.9206 | 0.00639 | 0.014876 | 0 | 0 | 4 | K | 2 |  |  |  | ROZPOCET | 1059.24 | 0 | 0 | 0 | 0 | 1 | 1059.24 | 4 | 1949709567
| PP |  | Bednění podkladních a zajišťovacích konstrukcí v otevřeném výkopu bloků pro potrubí | [14 empty] | PP | 2
| VV |  | (0,53*0,4*2+0,35*0,4)*2*1,5 |  | 1.692 | [12 empty] | VV | 2 | 2 | True | 0 | ROZPOCET
| VV |  | (0,2*0,35*2+0,36*0,2)*2*1,5 |  | 0.636 | [12 empty] | VV | 2 | 2 | True | 0 | ROZPOCET
| VV |  | Součet |  | 2.328 | [12 empty] | VV | 2 | 4 | False | 1 | ROZPOCET
84 | K | 892241111 | Tlaková zkouška vodou potrubí do 80 | m | 46.9 | 17.1 | 801.99 |  |  | základní | 0.044 | 2.0636 | 0 | 0 | 0 | 0 | 4 | K | 2 |  |  |  | ROZPOCET | 801.99 | 0 | 0 | 0 | 0 | 1 | 801.99 | 4 | 2040449346
| PP |  | Tlakové zkoušky vodou na potrubí DN do 80 | [14 empty] | PP | 2
| VV |  | 46,9 |  | 46.9 | [12 empty] | VV | 2 | 2 | True | 0 | ROZPOCET
| VV |  | Součet |  | 46.9 | [12 empty] | VV | 2 | 4 | False | 1 | ROZPOCET
85 | K | 892271111 | Tlaková zkouška vodou potrubí DN 100 nebo 125 | m | 85.8 | 17.2 | 1475.76 |  |  | základní | 0.044 | 3.7752 | 0 | 0 | 0 | 0 | 4 | K | 2 |  |  |  | ROZPOCET | 1475.76 | 0 | 0 | 0 | 0 | 1 | 1475.76 | 4 | 1033973447
| PP |  | Tlakové zkoušky vodou na potrubí DN 100 nebo 125 | [14 empty] | PP | 2
| VV |  | 85,8 |  | 85.8 | [12 empty] | VV | 2 | 2 | True | 0 | ROZPOCET
| VV |  | Součet |  | 85.8 | [12 empty] | VV | 2 | 4 | False | 1 | ROZPOCET
86 | K | 892233122 | Proplach a dezinfekce vodovodního potrubí DN od 40 do 70 | m | 46.9 | 24.3 | 1139.67 |  |  | základní | 0.062 | 2.9078 | 0 | 0 | 0 | 0 | 4 | K | 2 |  |  |  | ROZPOCET | 1139.67 | 0 | 0 | 0 | 0 | 1 | 1139.67 | 4 | -516086509
| PP |  | Proplach a dezinfekce vodovodního potrubí DN od 40 do 70 | [14 empty] | PP | 2
| VV |  | 46,9 |  | 46.9 | [12 empty] | VV | 2 | 2 | True | 0 | ROZPOCET
| VV |  | Součet |  | 46.9 | [12 empty] | VV | 2 | 4 | False | 1 | ROZPOCET
87 | K | 892273122 | Proplach a dezinfekce vodovodního potrubí DN od 80 do 125 | m | 85.8 | 32.7 | 2805.66 |  |  | základní | 0.079 | 6.7782 | 0 | 0 | 0 | 0 | 4 | K | 2 |  |  |  | ROZPOCET | 2805.66 | 0 | 0 | 0 | 0 | 1 | 2805.66 | 4 | -1196886231
| PP |  | Proplach a dezinfekce vodovodního potrubí DN od 80 do 125 | [14 empty] | PP | 2
| VV |  | 85,8 |  | 85.8 | [12 empty] | VV | 2 | 2 | True | 0 | ROZPOCET
| VV |  | Součet |  | 85.8 | [12 empty] | VV | 2 | 4 | False | 1 | ROZPOCET
88 | K | 899401112 | Osazení poklopů litinových šoupátkových | kus | 12 | 434 | 5208 |  |  | základní | 0.863 | 10.356 | 0.12303 | 1.4764 | 0 | 0 | 4 | K | 2 |  |  |  | ROZPOCET | 5208 | 0 | 0 | 0 | 0 | 1 | 5208 | 4 | -459261885
| PP |  | Osazení poklopů litinových šoupátkových | [14 empty] | PP | 2
89 | M | 42291352 | poklop litinový šoupátkový pro zemní soupravy osazení do terénu a do vozovky | kus | 12 | 1342 | 16104 |  |  | základní | 0 | 0 | 0.0133 | 0.1596 | 0 | 0 | 8 | M | 2 |  |  |  | ROZPOCET | 16104 | 0 | 0 | 0 | 0 | 1 | 16104 | 4 | 1748958518
| PP |  | poklop litinový šoupátkový pro zemní soupravy osazení do terénu a do vozovky | [14 empty] | PP | 2
| VV |  | 3 |  | 3 | [12 empty] | VV | 2 | 2 | True | 0 | ROZPOCET
| VV |  | 9"vodovodní přípojky |  | 9 | [12 empty] | VV | 2 | 2 | True | 0 | ROZPOCET
| VV |  | Součet |  | 12 | [12 empty] | VV | 2 | 4 | False | 1 | ROZPOCET
90 | M | 42291072 | souprava zemní pro šoupátka DN 40-50mm Rd 1,5m | kus | 6 | 726 | 4356 |  |  | základní | 0 | 0 | 0.0035 | 0.021 | 0 | 0 | 8 | M | 2 |  |  |  | ROZPOCET | 4356 | 0 | 0 | 0 | 0 | 1 | 4356 | 4 | 1457091578
| PP |  | souprava zemní pro šoupátka DN 40-50mm Rd 1,5m | [14 empty] | PP | 2
| VV |  | 6"vodovodní přípojky |  | 6 | [12 empty] | VV | 2 | 2 | True | 0 | ROZPOCET
| VV |  | Součet |  | 6 | [12 empty] | VV | 2 | 4 | False | 1 | ROZPOCET
91 | M | 42291073 | souprava zemní pro šoupátka DN 65-80mm Rd 1,5m | kus | 4 | 819.5 | 3278 |  |  | základní | 0 | 0 | 0.0035 | 0.014 | 0 | 0 | 8 | M | 2 |  |  |  | ROZPOCET | 3278 | 0 | 0 | 0 | 0 | 1 | 3278 | 4 | 350763623
| PP |  | souprava zemní pro šoupátka DN 65-80mm Rd 1,5m | [14 empty] | PP | 2
| VV |  | 2+2 |  | 4 | [12 empty] | VV | 2 | 2 | True | 0 | ROZPOCET
| VV |  | Součet |  | 4 | [12 empty] | VV | 2 | 4 | False | 1 | ROZPOCET
92 | M | 42291074 | souprava zemní pro šoupátka DN 100-150mm Rd 1,5m | kus | 1 | 1201.2 | 1201.2 |  |  | základní | 0 | 0 | 0.004 | 0.004 | 0 | 0 | 8 | M | 2 |  |  |  | ROZPOCET | 1201.2 | 0 | 0 | 0 | 0 | 1 | 1201.2 | 4 | 1043465651
| PP |  | souprava zemní pro šoupátka DN 100-150mm Rd 1,5m | [14 empty] | PP | 2
| VV |  | 1 |  | 1 | [12 empty] | VV | 2 | 2 | True | 0 | ROZPOCET
| VV |  | Součet |  | 1 | [12 empty] | VV | 2 | 4 | False | 1 | ROZPOCET
93 | K | 899401113 | Osazení poklopů litinových hydrantových | kus | 2 | 835 | 1670 |  |  | základní | 1.182 | 2.364 | 0.32906 | 0.65812 | 0 | 0 | 4 | K | 2 |  |  |  | ROZPOCET | 1670 | 0 | 0 | 0 | 0 | 1 | 1670 | 4 | -759091114
| PP |  | Osazení poklopů litinových hydrantových | [14 empty] | PP | 2
94 | M | 42291452 | poklop litinový hydrantový DN 80 | kus | 2 | 1625.8 | 3251.6 |  |  | základní | 0 | 0 | 0.0295 | 0.059 | 0 | 0 | 8 | M | 2 |  |  |  | ROZPOCET | 3251.6 | 0 | 0 | 0 | 0 | 1 | 3251.6 | 4 | 30324855
| PP |  | poklop litinový hydrantový DN 80 | [14 empty] | PP | 2
| VV |  | 2 |  | 2 | [12 empty] | VV | 2 | 2 | True | 0 | ROZPOCET
| VV |  | Součet |  | 2 | [12 empty] | VV | 2 | 4 | False | 1 | ROZPOCET
95 | K | 899712111 | Orientační tabulky na zdivu | kus | 2 | 218 | 436 |  |  | základní | 0.336 | 0.672 | 0.00031 | 0.00062 | 0 | 0 | 4 | K | 2 |  |  |  | ROZPOCET | 436 | 0 | 0 | 0 | 0 | 1 | 436 | 4 | -1443987114
| PP |  | Orientační tabulky na vodovodních a kanalizačních řadech na zdivu | [14 empty] | PP | 2
| VV |  | 2 |  | 2 | [12 empty] | VV | 2 | 2 | True | 0 | ROZPOCET
| VV |  | Součet |  | 2 | [12 empty] | VV | 2 | 4 | False | 1 | ROZPOCET
96 | K | 899721111 | Signalizační vodič DN do 150 mm na potrubí | m | 132.7 | 47.2 | 6263.44 |  |  | základní | 0.054 | 7.1658 | 0.00019 | 0.025213 | 0 | 0 | 4 | K | 2 |  |  |  | ROZPOCET | 6263.44 | 0 | 0 | 0 | 0 | 1 | 6263.44 | 4 | -1502840018
| PP |  | Signalizační vodič na potrubí DN do 150 mm | [14 empty] | PP | 2
| VV |  | 46,9+85,8 |  | 132.7 | [12 empty] | VV | 2 | 2 | True | 0 | ROZPOCET
| VV |  | Součet |  | 132.7 | [12 empty] | VV | 2 | 4 | False | 1 | ROZPOCET
97 | K | 899722112 | Krytí potrubí z plastů výstražnou fólií z PVC 25 cm | m | 132.7 | 11.9 | 1579.13 |  |  | základní | 0.023 | 3.0521 | 7e-05 | 0.009289 | 0 | 0 | 4 | K | 2 |  |  |  | ROZPOCET | 1579.13 | 0 | 0 | 0 | 0 | 1 | 1579.13 | 4 | 1004063802
| PP |  | Krytí potrubí z plastů výstražnou fólií z PVC šířky 25 cm | [14 empty] | PP | 2
| VV |  | 46,9+85,8 |  | 132.7 | [12 empty] | VV | 2 | 2 | True | 0 | ROZPOCET
| VV |  | Součet |  | 132.7 | [12 empty] | VV | 2 | 4 | False | 1 | ROZPOCET
| D | 997 | Přesun sutě |  |  |  | 68331.86 |  |  |  |  | 16.2247 |  | 0 |  | 0 | 1 | D | 1 |  |  |  | ROZPOCET | [6 empty] | 68331.86
98 | K | 997221551 | Vodorovná doprava suti ze sypkých materiálů do 1 km | t | 364.572 | 42.7 | 15567.22 |  |  | základní | 0.03 | 10.9372 | 0 | 0 | 0 | 0 | 4 | K | 2 |  |  |  | ROZPOCET | 15567.22 | 0 | 0 | 0 | 0 | 1 | 15567.22 | 4 | -713372995
| PP |  | Vodorovná doprava suti bez naložení, ale se složením a s hrubým urovnáním ze sypkých materiálů, na vzdálenost do 1 km | [14 empty] | PP | 2
| VV |  | 10,405+144,835+84,864+124,468 |  | 364.572 | [12 empty] | VV | 2 | 2 | True | 0 | ROZPOCET
| VV |  | Součet |  | 364.572 | [12 empty] | VV | 2 | 4 | False | 1 | ROZPOCET
99 | K | 997221559 | Příplatek ZKD 1 km u vodorovné dopravy suti ze sypkých materiálů | t | 1757.896 | 9.82 | 17262.54 |  |  | základní | 0.002 | 3.5158 | 0 | 0 | 0 | 0 | 4 | K | 2 |  |  |  | ROZPOCET | 17262.54 | 0 | 0 | 0 | 0 | 1 | 17262.54 | 4 | 68520178
| PP |  | Vodorovná doprava suti bez naložení, ale se složením a s hrubým urovnáním Příplatek k ceně za každý další i započatý 1 km přes 1 km | [14 empty] | PP | 2
| VV |  | 10,405+84,864+124,468 |  | 219.737 | [12 empty] | VV | 2 | 2 | True | 0 | ROZPOCET
| VV |  | 219,737*8 "Přepočtené koeficientem množství |  | 1757.896 | [12 empty] | VV | 2 | 2 | True | 1 | ROZPOCET
100 | K | 997221561 | Vodorovná doprava suti z kusových materiálů do 1 km | t | 17.962 | 47.9 | 860.38 |  |  | základní | 0.032 | 0.57478 | 0 | 0 | 0 | 0 | 4 | K | 2 |  |  |  | ROZPOCET | 860.38 | 0 | 0 | 0 | 0 | 1 | 860.38 | 4 | 963735617
| PP |  | Vodorovná doprava suti bez naložení, ale se složením a s hrubým urovnáním z kusových materiálů, na vzdálenost do 1 km | [14 empty] | PP | 2
| VV |  | 11,481"odvoz dlažby na mezideponii |  | 11.481 | [12 empty] | VV | 2 | 2 | True | 0 | ROZPOCET
| VV |  | 2,657+0,518"odvoz obrubníků na mezideponii |  | 3.175 | [12 empty] | VV | 2 | 2 | True | 0 | ROZPOCET
| VV |  | 2,657+0,518"dovoz obrubníků z mezideponie |  | 3.175 | [12 empty] | VV | 2 | 2 | True | 0 | ROZPOCET
| VV |  | 0,131"odvoz na skládku |  | 0.131 | [12 empty] | VV | 2 | 2 | True | 0 | ROZPOCET
| VV |  | Součet |  | 17.962 | [12 empty] | VV | 2 | 4 | False | 1 | ROZPOCET
101 | K | 997221569 | Příplatek ZKD 1 km u vodorovné dopravy suti z kusových materiálů | t | 1.048 | 12.6 | 13.2 |  |  | základní | 0.003 | 0.003144 | 0 | 0 | 0 | 0 | 4 | K | 2 |  |  |  | ROZPOCET | 13.2 | 0 | 0 | 0 | 0 | 1 | 13.2 | 4 | -1395174203
| PP |  | Vodorovná doprava suti bez naložení, ale se složením a s hrubým urovnáním Příplatek k ceně za každý další i započatý 1 km přes 1 km | [14 empty] | PP | 2
| VV |  | 0,131 |  | 0.131 | [12 empty] | VV | 2 | 2 | True | 0 | ROZPOCET
| VV |  | 0,131*8 "Přepočtené koeficientem množství |  | 1.048 | [12 empty] | VV | 2 | 2 | True | 1 | ROZPOCET
102 | K | 997221612 | Nakládání vybouraných hmot na dopravní prostředky pro vodorovnou dopravu | t | 3.175 | 501 | 1590.68 |  |  | základní | 0.376 | 1.1938 | 0 | 0 | 0 | 0 | 4 | K | 2 |  |  |  | ROZPOCET | 1590.68 | 0 | 0 | 0 | 0 | 1 | 1590.68 | 4 | -506393611
| PP |  | Nakládání na dopravní prostředky pro vodorovnou dopravu vybouraných hmot | [14 empty] | PP | 2
| VV |  | 2,657+0,518"dovoz obrubníků z mezideponie |  | 3.175 | [12 empty] | VV | 2 | 2 | True | 0 | ROZPOCET
| VV |  | Součet |  | 3.175 | [12 empty] | VV | 2 | 4 | False | 1 | ROZPOCET
103 | K | 997013871 | Poplatek za uložení stavebního odpadu na recyklační skládce (skládkovné) směsného stavebního a demoličního kód odpadu 17 09 04 | t | 0.131 | 590 | 77.29 |  |  | základní | 0 | 0 | 0 | 0 | 0 | 0 | 4 | K | 2 |  |  |  | ROZPOCET | 77.29 | 0 | 0 | 0 | 0 | 1 | 77.29 | 4 | 687356213
| PP |  | Poplatek za uložení stavebního odpadu na recyklační skládce (skládkovné) směsného stavebního a demoličního zatříděného do Katalogu odpadů pod kódem 17 09 04 | [14 empty] | PP | 2
| VV |  | 0,131 |  | 0.131 | [12 empty] | VV | 2 | 2 | True | 0 | ROZPOCET
| VV |  | Součet |  | 0.131 | [12 empty] | VV | 2 | 4 | False | 1 | ROZPOCET
104 | K | 997221873 | Poplatek za uložení stavebního odpadu na recyklační skládce (skládkovné) zeminy a kamení zatříděného do Katalogu odpadů pod kódem 17 05 04 | t | 219.737 | 150 | 32960.55 |  |  | základní | 0 | 0 | 0 | 0 | 0 | 0 | 4 | K | 2 |  |  |  | ROZPOCET | 32960.55 | 0 | 0 | 0 | 0 | 1 | 32960.55 | 4 | 1214638451
| PP |  | Poplatek za uložení stavebního odpadu na recyklační skládce (skládkovné) zeminy a kamení zatříděného do Katalogu odpadů pod kódem 17 05 04 | [14 empty] | PP | 2
| VV |  | 10,405+84,864+124,468 |  | 219.737 | [12 empty] | VV | 2 | 2 | True | 0 | ROZPOCET
| VV |  | Součet |  | 219.737 | [12 empty] | VV | 2 | 4 | False | 1 | ROZPOCET
| D | 998 | Přesun hmot |  |  |  | 24553.78 |  |  |  |  | 26.8257 |  | 0 |  | 0 | 1 | D | 1 |  |  |  | ROZPOCET | [6 empty] | 24553.78
105 | K | 998225111 | Přesun hmot pro pozemní komunikace s krytem z kamene, monolitickým betonovým nebo živičným | t | 235.37 | 64.5 | 15181.37 |  |  | základní | 0.066 | 15.5344 | 0 | 0 | 0 | 0 | 4 | K | 2 |  |  |  | ROZPOCET | 15181.37 | 0 | 0 | 0 | 0 | 1 | 15181.37 | 4 | 1309254814
| PP |  | Přesun hmot pro komunikace s krytem z kameniva, monolitickým betonovým nebo živičným dopravní vzdálenost do 200 m jakékoliv délky objektu | [14 empty] | PP | 2
| VV |  | 235,37 |  | 235.37 | [12 empty] | VV | 2 | 2 | True | 0 | ROZPOCET
| VV |  | Součet |  | 235.37 | [12 empty] | VV | 2 | 4 | False | 1 | ROZPOCET
106 | K | 998225191 | Příplatek k přesunu hmot pro pozemní komunikace s krytem z kamene, živičným, betonovým do 1000 m | t | 235.37 | 8.09 | 1904.14 |  |  | základní | 0.005 | 1.1768 | 0 | 0 | 0 | 0 | 4 | K | 2 |  |  |  | ROZPOCET | 1904.14 | 0 | 0 | 0 | 0 | 1 | 1904.14 | 4 | 749133388
| PP |  | Přesun hmot pro komunikace s krytem z kameniva, monolitickým betonovým nebo živičným Příplatek k ceně za zvětšený přesun přes vymezenou největší dopravní vzdálenost do 1000 m | [14 empty] | PP | 2
| VV |  | 235,37 |  | 235.37 | [12 empty] | VV | 2 | 2 | True | 0 | ROZPOCET
| VV |  | Součet |  | 235.37 | [12 empty] | VV | 2 | 4 | False | 1 | ROZPOCET
107 | K | 998273102 | Přesun hmot pro trubní vedení z trub litinových otevřený výkop | t | 7.582 | 529 | 4010.88 |  |  | základní | 0.828 | 6.2779 | 0 | 0 | 0 | 0 | 4 | K | 2 |  |  |  | ROZPOCET | 4010.88 | 0 | 0 | 0 | 0 | 1 | 4010.88 | 4 | 1500971811
| PP |  | Přesun hmot pro trubní vedení hloubené z trub litinových pro vodovody nebo kanalizace v otevřeném výkopu dopravní vzdálenost do 15 m | [14 empty] | PP | 2
| VV |  | 242,952-235,37 |  | 7.582 | [12 empty] | VV | 2 | 2 | True | 0 | ROZPOCET
| VV |  | Součet |  | 7.582 | [12 empty] | VV | 2 | 4 | False | 1 | ROZPOCET
108 | K | 998273124 | Příplatek k přesunu hmot pro trubní vedení z trub litinových za zvětšený přesun hmot do 500 m | t | 7.582 | 456 | 3457.39 |  |  | základní | 0.506 | 3.8365 | 0 | 0 | 0 | 0 | 4 | K | 2 |  |  |  | ROZPOCET | 3457.39 | 0 | 0 | 0 | 0 | 1 | 3457.39 | 4 | 391063347
| PP |  | Přesun hmot pro trubní vedení hloubené z trub litinových Příplatek k cenám za zvětšený přesun přes vymezenou největší dopravní vzdálenost do 500 m | [14 empty] | PP | 2
| VV |  | 242,952-235,37 |  | 7.582 | [12 empty] | VV | 2 | 2 | True | 0 | ROZPOCET
| VV |  | Součet |  | 7.582 | [12 empty] | VV | 2 | 4 | False | 1 | ROZPOCET

## SO 02 - Kanalizace
{5e5ebe7e-2c1e-4c7d-9ab3-4fc8e2529938}
2
| KRYCÍ LIST SOUPISU PRACÍ | [7 empty] | v --- níže se nacházejí doplnkové a pomocné údaje k sestavám --- v | [8 empty] | False
Stavba:
Rekonstrukce vodovodu a kanalizace ulice Jiráskova-I.etapa
Objekt:
SO 02 - Kanalizace
| KSO: |  |  |  |  | CC-CZ:
| Místo: |  | Benešov |  |  | Datum: | 2. 7. 2021
| Zadavatel: |  |  |  |  | IČ: | 00231401
|  | Město Benešov |  |  |  | DIČ: | CZ00231401
| Zhotovitel: |  |  |  |  | IČ: | 47535865
|  | Vodohospodářská společnost Benešov s.r.o. |  |  |  | DIČ: | CZ47535865
| Projektant: |  |  |  |  | IČ: | 25775731
|  | P.R.I. s.r.o. |  |  |  | DIČ:
| Zpracovatel: |  |  |  |  | IČ: | 01390597
|  | Ing. Pavel Kuželka, Lenka Mastíková |  |  |  | DIČ:
Poznámka:
Soupis prací je sestaven s využitím Cenové soustavy ÚRS. Položky, které pochází z této cenové soustavy, jsou ve sloupci 'Cenová soustava' označeny popisem 'CS ÚRS' a úrovní příslušného kalendářního pololetí. Veškeré další informace vymezující popis a podmínky použití těchto položek z Cenové soustavy, které nejsou uvedeny přímo v soupisu prací, jsou neomezeně dálkově k dispozici na www.cs-urs.cz, sekce Cenové a technické podmínky. sloupci 'Cenová soustava' označeny popisem 'CS ÚRS' a úrovní příslušného kalendářního pololetí. Veškeré další informace vymezující popis a podmínky použití těchto položek z Cenové soustavy, které nejsou uvedeny přímo v soupisu prací, jsou neomezeně dálkově k dispozici na www.cs-urs.cz, sekce Cenové a technické podmínky. 1) Dodavatel je povinen do ceny jednotlivých položek započíst veškeré materiály a práce nezbytné k dokonalému a kompletnímu provedení díla. 2) Nedílnou součástí tohoto výkazu výměr je kompletní projektová dokumentace, jež podrobně definuje jednotlivé položky, materiály a práce. Položky ve výkazu výměr jsou souhrnným a zjednodušeným popisem daných konstrukcí a prací. 3) Dodavatel je povinen se seznámit se stavem stavby, jejího okolí a podmínek realizace a toto zohlednit do ceny díla. 4) Vzhledem k tomu, že při otevírání souboru *xls; *xlsx, pro provedení ocenění díla může dojítí k neúplnému zobrazení popisu položek (dle konkrétního nastavení formátů u jednotlivých dodavatelů), musí se dodavatel seznámit s popisem každé položky. Pro všechny položky pak platí, že dodavatel oceňuje položku dle kompletního popisu, i když je ve formátu *xls; *xlsx zobrazen neúplně. 5) Vzhledem k plánované rekonstrukci povrchů v ulici Jiráskova jsou oceněny pouze provizorní povrchy 6) Přebytečný nekontaminovaný výkopek a vyfrézovaný asfalt budou uloženy v bývalých kasárnách Táborská
| Cena bez DPH | [5 empty] | 3465848.15
|  |  | Základ daně |  |  | Sazba daně | Výše daně
| DPH | základní | 3465848.15 |  |  | 21% | 727828.11
|  | snížená | 0 |  |  | 15% | 0
|  | zákl. přenesená | 0 |  |  | 21% | 0
|  | sníž. přenesená | 0 |  |  | 15% | 0
|  | nulová | 0 |  |  | 0% | 0
| Cena s DPH |  |  | v | CZK |  | 4193676.26
REKAPITULACE ČLENĚNÍ SOUPISU PRACÍ
Stavba:
Rekonstrukce vodovodu a kanalizace ulice Jiráskova-I.etapa
Objekt:
SO 02 - Kanalizace
Místo: |  |  | Benešov |  |  | Datum: | 2. 7. 2021
Zadavatel: |  |  | Město Benešov |  |  | Projektant: | P.R.I. s.r.o.
Zhotovitel: |  |  | Vodohospodářská společnost Benešov s.r.o. |  |  | Zpracovatel: | Ing. Pavel Kuželka, Lenka Mastíková
Kód dílu - Popis | [6 empty] | Cena celkem [CZK]
Náklady stavby celkem | [6 empty] | 3465848.15 | [11 empty] | -1
| HSV - Práce a dodávky HSV | [5 empty] | 3465848.15
| 1 - Zemní práce | [5 empty] | 1716565.43
| 2 - Zakládání | [5 empty] | 21856.48
| 5 - Komunikace pozemní | [5 empty] | 110011.04
| 8 - Trubní vedení | [5 empty] | 1403142.55
| 88 - Uliční vpust | [5 empty] | 33354.4
| 997 - Přesun sutě | [5 empty] | 108917.55
| 998 - Přesun hmot | [5 empty] | 72000.7
SOUPIS PRACÍ
Stavba:
Rekonstrukce vodovodu a kanalizace ulice Jiráskova-I.etapa
Objekt:
SO 02 - Kanalizace
Místo: |  |  | Benešov |  |  | Datum: | 2. 7. 2021
Zadavatel: |  |  | Město Benešov |  |  | Projektant: | P.R.I. s.r.o.
Zhotovitel: |  |  | Vodohospodářská společnost Benešov s.r.o. |  |  | Zpracovatel: | Ing. Pavel Kuželka, Lenka Mastíková
PČ | Typ | Kód | Popis | MJ | Množství | J.cena [CZK] | Cena celkem [CZK] | Cenová soustava |  | DPH | J. Nh [h] | Nh celkem [h] | J. hmotnost [t] | Hmotnost celkem [t] | J. suť [t] | Suť Celkem [t]
Náklady soupisu celkem | [6 empty] | 3465848.15 |  |  |  |  | 4817.8428 |  | 311.5277 |  | 513.0535 |  | D | -1 | [10 empty] | 3465848.15
| D | HSV | Práce a dodávky HSV |  |  |  | 3465848.15 |  |  |  |  | 4817.8428 |  | 311.5277 |  | 513.0535 | 1 | D | 0 |  |  |  | ROZPOCET | [6 empty] | 3465848.15
| D | 1 | Zemní práce |  |  |  | 1716565.43 |  |  |  |  | 4085.0371 |  | 5.2344 |  | 413.6723 | 1 | D | 1 |  |  |  | ROZPOCET | [6 empty] | 1716565.43
1 | K | 115101201 | Čerpání vody na dopravní výšku do 10 m průměrný přítok do 500 l/min | hod | 120 | 72.9 | 8748 |  |  | základní | 0.184 | 22.08 | 3e-05 | 0.0036 | 0 | 0 | 4 | K | 2 |  |  |  | ROZPOCET | 8748 | 0 | 0 | 0 | 0 | 1 | 8748 | 4 | 682461479
| PP |  | Čerpání vody na dopravní výšku do 10 m s uvažovaným průměrným přítokem do 500 l/min | [14 empty] | PP | 2
| VV |  | 120 |  | 120 | [12 empty] | VV | 2 | 2 | True | 0 | ROZPOCET
| VV |  | Součet |  | 120 | [12 empty] | VV | 2 | 4 | False | 1 | ROZPOCET
2 | K | 113106161 | Rozebrání dlažeb vozovek z drobných kostek s ložem z kameniva ručně | m2 | 85.404 | 72.5 | 6191.79 |  |  | základní | 0.247 | 21.0948 | 0 | 0 | 0.32 | 27.3293 | 4 | K | 2 |  |  |  | ROZPOCET | 6191.79 | 0 | 0 | 0 | 0 | 1 | 6191.79 | 4 | -1352802510
| PP |  | Rozebrání dlažeb a dílců vozovek a ploch s přemístěním hmot na skládku na vzdálenost do 3 m nebo s naložením na dopravní prostředek, s jakoukoliv výplní spár ručně z drobných kostek nebo odseků s ložem z kameniva | [14 empty] | PP | 2
| VV |  | (3,45+3,82+3,46+3,82+4,25+5,18+3,76+4,13+3,86)*1,1"přípojky |  | 39.303 | [12 empty] | VV | 2 | 2 | True | 0 | ROZPOCET
| VV |  | (3,41+3,78+3,5+3,91+3,55+3,72+3,75+3,66+5,2+3,78+3,65)*1,1"domovní přípojky |  | 46.101 | [12 empty] | VV | 2 | 2 | True | 0 | ROZPOCET
| VV |  | Součet |  | 85.404 | [12 empty] | VV | 2 | 4 | False | 1 | ROZPOCET
3 | K | 113107322 | Odstranění podkladu z kameniva drceného tl 200 mm strojně pl do 50 m2 | m2 | 85.404 | 60.6 | 5175.48 |  |  | základní | 0.116 | 9.9069 | 0 | 0 | 0.29 | 24.7672 | 4 | K | 2 |  |  |  | ROZPOCET | 5175.48 | 0 | 0 | 0 | 0 | 1 | 5175.48 | 4 | -196984654
| PP |  | Odstranění podkladů nebo krytů strojně plochy jednotlivě do 50 m2 s přemístěním hmot na skládku na vzdálenost do 3 m nebo s naložením na dopravní prostředek z kameniva hrubého drceného, o tl. vrstvy přes 100 do 200 mm | [14 empty] | PP | 2
4 | K | 979071021 | Očištění dlažebních kostek drobných s původním spárováním kamenivem těženým při překopech ing sítí | m2 | 85.404 | 43.8 | 3740.7 |  |  | základní | 0.149 | 12.7252 | 0 | 0 | 0 | 0 | 4 | K | 2 |  |  |  | ROZPOCET | 3740.7 | 0 | 0 | 0 | 0 | 1 | 3740.7 | 4 | -395105761
| PP |  | Očištění vybouraných dlažebních kostek při překopech inženýrských sítí od spojovacího materiálu, s přemístěním hmot na skládku na vzdálenost do 3 m nebo s naložením na dopravní prostředek drobných, s původním vyplněním spár kamenivem těženým | [14 empty] | PP | 2
| VV |  | (3,45+3,82+3,46+3,82+4,25+5,18+3,76+4,13+3,86)*1,1"přípojky |  | 39.303 | [12 empty] | VV | 2 | 2 | True | 0 | ROZPOCET
| VV |  | (3,41+3,78+3,5+3,91+3,55+3,72+3,75+3,66+5,2+3,78+3,65)*1,1"domovní přípojky |  | 46.101 | [12 empty] | VV | 2 | 2 | True | 0 | ROZPOCET
| VV |  | Součet |  | 85.404 | [12 empty] | VV | 2 | 4 | False | 1 | ROZPOCET
5 | K | 113202111 | Vytrhání obrub krajníků obrubníků stojatých | m | 30.24 | 58.3 | 1762.99 |  |  | základní | 0.133 | 4.0219 | 0 | 0 | 0.205 | 6.1992 | 4 | K | 2 |  |  |  | ROZPOCET | 1762.99 | 0 | 0 | 0 | 0 | 1 | 1762.99 | 4 | -825978365
| PP |  | Vytrhání obrub s vybouráním lože, s přemístěním hmot na skládku na vzdálenost do 3 m nebo s naložením na dopravní prostředek z krajníků nebo obrubníků stojatých | [14 empty] | PP | 2
| VV |  | 21*1,2*1,2"přípojky |  | 30.24 | [12 empty] | VV | 2 | 2 | True | 0 | ROZPOCET
| VV |  | Součet |  | 30.24 | [12 empty] | VV | 2 | 4 | False | 1 | ROZPOCET
6 | K | 113204111 | Vytrhání obrub záhonových | m | 30.24 | 41.5 | 1254.96 |  |  | základní | 0.095 | 2.8728 | 0 | 0 | 0.04 | 1.2096 | 4 | K | 2 |  |  |  | ROZPOCET | 1254.96 | 0 | 0 | 0 | 0 | 1 | 1254.96 | 4 | -1858712914
| PP |  | Vytrhání obrub s vybouráním lože, s přemístěním hmot na skládku na vzdálenost do 3 m nebo s naložením na dopravní prostředek záhonových | [14 empty] | PP | 2
| VV |  | 21*1,2*1,2 |  | 30.24 | [12 empty] | VV | 2 | 2 | True | 0 | ROZPOCET
| VV |  | Součet |  | 30.24 | [12 empty] | VV | 2 | 4 | False | 1 | ROZPOCET
7 | K | 121112003 | Sejmutí ornice tl vrstvy do 200 mm ručně | m2 | 30.173 | 150 | 4525.95 |  |  | základní | 0.551 | 16.6253 | 0 | 0 | 0 | 0 | 4 | K | 2 |  |  |  | ROZPOCET | 4525.95 | 0 | 0 | 0 | 0 | 1 | 4525.95 | 4 | 230945356
| PP |  | Sejmutí ornice ručně při souvislé ploše, tl. vrstvy do 200 mm | [14 empty] | PP | 2
| VV |  | (1,67+1,49+0,19+0,11+1,77+1,47+0,89+0,29+1,64+1,03+1,49)*1,1"přípojky |  | 13.244 | [12 empty] | VV | 2 | 2 | True | 0 | ROZPOCET
| VV |  | (1,6+1,48+1,79+1,46+1,6+1,48+1,45+1,49+1,51+1,53)*1,1"domovní přípojky |  | 16.929 | [12 empty] | VV | 2 | 2 | True | 0 | ROZPOCET
| VV |  | Součet |  | 30.173 | [12 empty] | VV | 2 | 4 | False | 1 | ROZPOCET
8 | K | 181311103 | Rozprostření ornice tl vrstvy do 200 mm v rovině nebo ve svahu do 1:5 ručně | m2 | 30.173 | 182 | 5491.49 |  |  | základní | 0.668 | 20.1556 | 0 | 0 | 0 | 0 | 4 | K | 2 |  |  |  | ROZPOCET | 5491.49 | 0 | 0 | 0 | 0 | 1 | 5491.49 | 4 | 1407890813
| PP |  | Rozprostření a urovnání ornice v rovině nebo ve svahu sklonu do 1:5 ručně při souvislé ploše, tl. vrstvy do 200 mm | [14 empty] | PP | 2
| VV |  | (1,67+1,49+0,19+0,11+1,77+1,47+0,89+0,29+1,64+1,03+1,49)*1,1"přípojky |  | 13.244 | [12 empty] | VV | 2 | 2 | True | 0 | ROZPOCET
| VV |  | (1,6+1,48+1,79+1,46+1,6+1,48+1,45+1,49+1,51+1,53)*1,1"domovní přípojky |  | 16.929 | [12 empty] | VV | 2 | 2 | True | 0 | ROZPOCET
| VV |  | Součet |  | 30.173 | [12 empty] | VV | 2 | 4 | False | 1 | ROZPOCET
9 | K | 181411131 | Založení parkového trávníku výsevem plochy do 1000 m2 v rovině a ve svahu do 1:5 | m2 | 30.173 | 18.7 | 564.24 |  |  | základní | 0.058 | 1.75 | 0 | 0 | 0 | 0 | 4 | K | 2 |  |  |  | ROZPOCET | 564.24 | 0 | 0 | 0 | 0 | 1 | 564.24 | 4 | 1448698511
| PP |  | Založení trávníku na půdě předem připravené plochy do 1000 m2 výsevem včetně utažení parkového v rovině nebo na svahu do 1:5 | [14 empty] | PP | 2
| VV |  | (1,67+1,49+0,19+0,11+1,77+1,47+0,89+0,29+1,64+1,03+1,49)*1,1"přípojky |  | 13.244 | [12 empty] | VV | 2 | 2 | True | 0 | ROZPOCET
| VV |  | (1,6+1,48+1,79+1,46+1,6+1,48+1,45+1,49+1,51+1,53)*1,1"domovní přípojky |  | 16.929 | [12 empty] | VV | 2 | 2 | True | 0 | ROZPOCET
| VV |  | Součet |  | 30.173 | [12 empty] | VV | 2 | 4 | False | 1 | ROZPOCET
10 | M | 005724100 | osivo směs travní parková | kg | 0.905 | 90.9 | 82.26 |  |  | základní | 0 | 0 | 0.001 | 0.000905 | 0 | 0 | 8 | M | 2 |  |  |  | ROZPOCET | 82.26 | 0 | 0 | 0 | 0 | 1 | 82.26 | 4 | 1932495022
| PP |  | osivo směs travní parková (30g/m²) | [14 empty] | PP | 2
| VV |  | 30,173*0,03 |  | 0.905 | [12 empty] | VV | 2 | 2 | True | 1 | ROZPOCET
11 | K | 113154365 | Frézování živičného krytu tl 200 mm pruh š 2 m pl do 10000 m2 s překážkami v trase | m2 | 282.881 | 185 | 52332.99 |  |  | základní | 0.022 | 6.2234 | 0.0003 | 0.084864 | 0.512 | 144.8351 | 4 | K | 2 |  |  |  | ROZPOCET | 52332.99 | 0 | 0 | 0 | 0 | 1 | 52332.99 | 4 | -874002531
| PP |  | Frézování živičného podkladu nebo krytu s naložením na dopravní prostředek plochy přes 1 000 do 10 000 m2 s překážkami v trase pruhu šířky přes 1 m do 2 m, tloušťky vrstvy 200 mm | [14 empty] | PP | 2
| VV |  | 269,41*1,05 |  | 282.881 | [12 empty] | VV | 2 | 2 | True | 0 | ROZPOCET
| VV |  | Součet |  | 282.881 | [12 empty] | VV | 2 | 4 | False | 1 | ROZPOCET
12 | K | 113107212 | Odstranění podkladu z kameniva těženého tl 200 mm strojně pl přes 200 m2 | m2 | 282.881 | 21.7 | 6138.52 |  |  | základní | 0.048 | 13.5783 | 0 | 0 | 0.3 | 84.8643 | 4 | K | 2 |  |  |  | ROZPOCET | 6138.52 | 0 | 0 | 0 | 0 | 1 | 6138.52 | 4 | -1152924738
| PP |  | Odstranění podkladů nebo krytů strojně plochy jednotlivě přes 200 m2 s přemístěním hmot na skládku na vzdálenost do 20 m nebo s naložením na dopravní prostředek z kameniva těženého, o tl. vrstvy přes 100 do 200 mm | [14 empty] | PP | 2
13 | K | 113107223 | Odstranění podkladu z kameniva drceného tl 300 mm strojně pl přes 200 m2 | m2 | 282.881 | 52.9 | 14964.4 |  |  | základní | 0.119 | 33.6628 | 0 | 0 | 0.44 | 124.4676 | 4 | K | 2 |  |  |  | ROZPOCET | 14964.4 | 0 | 0 | 0 | 0 | 1 | 14964.4 | 4 | -1111684830
| PP |  | Odstranění podkladů nebo krytů strojně plochy jednotlivě přes 200 m2 s přemístěním hmot na skládku na vzdálenost do 20 m nebo s naložením na dopravní prostředek z kameniva hrubého drceného, o tl. vrstvy přes 200 do 300 mm | [14 empty] | PP | 2
14 | K | 119001421 | Dočasné zajištění kabelů a kabelových tratí ze 3 volně ložených kabelů | m | 60.6 | 229 | 13877.4 |  |  | základní | 0.547 | 33.1482 | 0.0369 | 2.2361 | 0 | 0 | 4 | K | 2 |  |  |  | ROZPOCET | 13877.4 | 0 | 0 | 0 | 0 | 1 | 13877.4 | 4 | 1271796068
| PP |  | Dočasné zajištění podzemního potrubí nebo vedení ve výkopišti ve stavu i poloze, ve kterých byla na začátku zemních prací a to s podepřením, vzepřením nebo vyvěšením, příp. s ochranným bedněním, se zřízením a odstraněním zajišťovací konstrukce, s opotřebením hmot kabelů a kabelových tratí z volně ložených kabelů a to do 3 kabelů | [14 empty] | PP | 2
| VV |  | 1*1,8"stoka |  | 1.8 | [12 empty] | VV | 2 | 2 | True | 0 | ROZPOCET
| VV |  | 49*1,2"přípojky |  | 58.8 | [12 empty] | VV | 2 | 2 | True | 0 | ROZPOCET
| VV |  | Součet |  | 60.6 | [12 empty] | VV | 2 | 4 | False | 1 | ROZPOCET
15 | K | 119001401 | Dočasné zajištění potrubí ocelového nebo litinového DN do 200 mm | m | 16.8 | 280 | 4704 |  |  | základní | 0.703 | 11.8104 | 0.00868 | 0.14582 | 0 | 0 | 4 | K | 2 |  |  |  | ROZPOCET | 4704 | 0 | 0 | 0 | 0 | 1 | 4704 | 4 | 369977777
| PP |  | Dočasné zajištění podzemního potrubí nebo vedení ve výkopišti ve stavu i poloze, ve kterých byla na začátku zemních prací a to s podepřením, vzepřením nebo vyvěšením, příp. s ochranným bedněním, se zřízením a odstraněním zajišťovací konstrukce, s opotřebením hmot potrubí ocelového nebo litinového, jmenovité světlosti DN do 200 mm | [14 empty] | PP | 2
| VV |  | 14*1,2"přípojky |  | 16.8 | [12 empty] | VV | 2 | 2 | True | 0 | ROZPOCET
| VV |  | Součet |  | 16.8 | [12 empty] | VV | 2 | 4 | False | 1 | ROZPOCET
16 | K | 119001405 | Dočasné zajištění potrubí z PE DN do 200 mm | m | 22.2 | 238 | 5283.6 |  |  | základní | 0.581 | 12.8982 | 0.0369 | 0.81918 | 0 | 0 | 4 | K | 2 |  |  |  | ROZPOCET | 5283.6 | 0 | 0 | 0 | 0 | 1 | 5283.6 | 4 | 1027390613
| PP |  | Dočasné zajištění podzemního potrubí nebo vedení ve výkopišti ve stavu i poloze, ve kterých byla na začátku zemních prací a to s podepřením, vzepřením nebo vyvěšením, příp. s ochranným bedněním, se zřízením a odstraněním zajišťovací konstrukce, s opotřebením hmot potrubí plastového, jmenovité světlosti DN do 200 mm | [14 empty] | PP | 2
| VV |  | 7*1,8"stoka |  | 12.6 | [12 empty] | VV | 2 | 2 | True | 0 | ROZPOCET
| VV |  | 8*1,2"přípojky |  | 9.6 | [12 empty] | VV | 2 | 2 | True | 0 | ROZPOCET
| VV |  | Součet |  | 22.2 | [12 empty] | VV | 2 | 4 | False | 1 | ROZPOCET
17 | K | 119002121 | Přechodová lávka délky do 2 m včetně zábradlí pro zabezpečení výkopu zřízení | kus | 23 | 217 | 4991 |  |  | základní | 0.43 | 9.89 | 0.00065 | 0.01495 | 0 | 0 | 4 | K | 2 |  |  |  | ROZPOCET | 4991 | 0 | 0 | 0 | 0 | 1 | 4991 | 4 | 765600409
| PP |  | Pomocné konstrukce při zabezpečení výkopu vodorovné pochozí přechodová lávka délky do 2 m včetně zábradlí zřízení | [14 empty] | PP | 2
| VV |  | 23"přechodové lávky přes výkopy přípojek |  | 23 | [12 empty] | VV | 2 | 2 | True | 0 | ROZPOCET
| VV |  | Součet |  | 23 | [12 empty] | VV | 2 | 4 | False | 1 | ROZPOCET
18 | K | 119002122 | Přechodová lávka délky do 2 m včetně zábradlí pro zabezpečení výkopu odstranění | kus | 23 | 122 | 2806 |  |  | základní | 0.29 | 6.67 | 0 | 0 | 0 | 0 | 4 | K | 2 |  |  |  | ROZPOCET | 2806 | 0 | 0 | 0 | 0 | 1 | 2806 | 4 | -106597298
| PP |  | Pomocné konstrukce při zabezpečení výkopu vodorovné pochozí přechodová lávka délky do 2 m včetně zábradlí odstranění | [14 empty] | PP | 2
19 | K | 132254206 | Hloubení zapažených rýh š do 2000 mm v hornině třídy těžitelnosti I, skupiny 3 objem do 5000 m3 | m3 | 680.987 | 308.7 | 210220.69 |  |  | základní | 0.362 | 246.5173 | 0 | 0 | 0 | 0 | 4 | K | 2 |  |  |  | ROZPOCET | 210220.69 | 0 | 0 | 0 | 0 | 1 | 210220.69 | 4 | 1066594304
| PP |  | Hloubení zapažených rýh šířky přes 800 do 2 000 mm strojně s urovnáním dna do předepsaného profilu a spádu v hornině třídy těžitelnosti I skupiny 3 přes 1 000 do 5 000 m3 | [14 empty] | PP | 2
| VV |  | 0,5*(245,45)*1,8*1,05"Stoka |  | 231.95 | [12 empty] | VV | 2 | 2 | True | 0 | ROZPOCET
| VV |  | 0,5*(75,30)*1,8*1,05"Stoka |  | 71.159 | [12 empty] | VV | 2 | 2 | True | 0 | ROZPOCET
| VV |  | 0,5*4,63*6,63*1,8*1,05"část stoky AF2-1 |  | 29.009 | [12 empty] | VV | 2 | 2 | True | 0 | ROZPOCET
| VV |  | 0,5*(246,05+282,54)*1,2*1,1"přípojky |  | 348.869 | [12 empty] | VV | 2 | 2 | True | 0 | ROZPOCET
| VV |  | Součet |  | 680.987 | [12 empty] | VV | 2 | 4 | False | 1 | ROZPOCET
20 | K | 132354206 | Hloubení zapažených rýh š do 2000 mm v hornině třídy těžitelnosti II, skupiny 4 objem do 5000 m3 | m3 | 691.886 | 419.4 | 290176.99 |  |  | základní | 0.505 | 349.4024 | 0 | 0 | 0 | 0 | 4 | K | 2 |  |  |  | ROZPOCET | 290176.99 | 0 | 0 | 0 | 0 | 1 | 290176.99 | 4 | 603033988
| PP |  | Hloubení zapažených rýh šířky přes 800 do 2 000 mm strojně s urovnáním dna do předepsaného profilu a spádu v hornině třídy těžitelnosti II skupiny 4 přes 1 000 do 5 000 m3 | [14 empty] | PP | 2
| VV |  | 0,5*0,2451*(84,7)*1,05"prohloubení odvodnění stoka |  | 10.899 | [12 empty] | VV | 2 | 2 | True | 0 | ROZPOCET
| VV |  | 0,5*(245,45)*1,8*1,05"Stoka |  | 231.95 | [12 empty] | VV | 2 | 2 | True | 0 | ROZPOCET
| VV |  | 0,5*(75,30)*1,8*1,05"Stoka |  | 71.159 | [12 empty] | VV | 2 | 2 | True | 0 | ROZPOCET
| VV |  | 0,5*4,63*6,63*1,8*1,05"část stoky AF2-1 |  | 29.009 | [12 empty] | VV | 2 | 2 | True | 0 | ROZPOCET
| VV |  | 0,5*(246,05+282,54)*1,2*1,1"přípojky |  | 348.869 | [12 empty] | VV | 2 | 2 | True | 0 | ROZPOCET
| VV |  | Součet |  | 691.886 | [12 empty] | VV | 2 | 4 | False | 1 | ROZPOCET
21 | K | 139001101 | Příplatek za ztížení vykopávky v blízkosti podzemního vedení | m3 | 409.656 | 239.5 | 98112.61 |  |  | základní | 1.763 | 722.2235 | 0 | 0 | 0 | 0 | 4 | K | 2 |  |  |  | ROZPOCET | 98112.61 | 0 | 0 | 0 | 0 | 1 | 98112.61 | 4 | -681083304
| PP |  | Příplatek k cenám hloubených vykopávek za ztížení vykopávky v blízkosti podzemního vedení nebo výbušnin pro jakoukoliv třídu horniny | [14 empty] | PP | 2
| VV |  | (75,3)*1,8*1,05"Stoka |  | 142.317 | [12 empty] | VV | 2 | 2 | True | 0 | ROZPOCET
| VV |  | 4,63*6,63*1,8*1,05"část stoky AF2-1 |  | 58.017 | [12 empty] | VV | 2 | 2 | True | 0 | ROZPOCET
| VV |  | 0,3*(246,05+282,54)*1,2*1,1"přípojky |  | 209.322 | [12 empty] | VV | 2 | 2 | True | 0 | ROZPOCET
| VV |  | Součet |  | 409.656 | [12 empty] | VV | 2 | 4 | False | 1 | ROZPOCET
22 | K | 133312011 | Hloubení šachet v hornině třídy těžitelnosti II, skupiny 4, plocha výkopu do 4 m2 ručně | m3 | 1.35 | 2120 | 2862 |  |  | základní | 7.686 | 10.3761 | 0 | 0 | 0 | 0 | 4 | K | 2 |  |  |  | ROZPOCET | 2862 | 0 | 0 | 0 | 0 | 1 | 2862 | 4 | -1436415048
| PP |  | Hloubení šachet ručně zapažených i nezapažených v horninách třídy těžitelnosti II skupiny 4, půdorysná plocha výkopu do 4 m2 | [14 empty] | PP | 2
| VV |  | 1,5*1,5*0,2*3"prohloubení pod šachty |  | 1.35 | [12 empty] | VV | 2 | 2 | True | 0 | ROZPOCET
| VV |  | Součet |  | 1.35 | [12 empty] | VV | 2 | 4 | False | 1 | ROZPOCET
23 | K | R161151103 | Příplatek za svislé přemístění výkopku přes 4 do 8 m | kpl | 1 | 29000 | 29000 |  |  | základní | 0.122 | 0.122 | 0 | 0 | 0 | 0 | 4 | K | 2 |  |  |  | ROZPOCET | 29000 | 0 | 0 | 0 | 0 | 1 | 29000 | 4 | 1385685540
| PP |  | Příplatek za svislé přemístění výkopku přes 4 do 8 m | [14 empty] | PP | 2
24 | K | 151101103 | Zřízení příložného pažení a rozepření stěn rýh hl do 8 m | m2 | 530.814 | 134.5 | 71394.48 |  |  | základní | 0.637 | 338.1285 | 0.00119 | 0.63167 | 0 | 0 | 4 | K | 2 |  |  |  | ROZPOCET | 71394.48 | 0 | 0 | 0 | 0 | 1 | 71394.48 | 4 | 781411590
| PP |  | Zřízení pažení a rozepření stěn rýh pro podzemní vedení příložné pro jakoukoliv mezerovitost, hloubky do 8 m | [14 empty] | PP | 2
| VV |  | 301,91"stoka |  | 301.91 | [12 empty] | VV | 2 | 2 | True | 0 | ROZPOCET
| VV |  | 301,91-67,2*2"stoka |  | 167.51 | [12 empty] | VV | 2 | 2 | True | 0 | ROZPOCET
| VV |  | 4,63*6,63*2"část stoky AF2-1 |  | 61.394 | [12 empty] | VV | 2 | 2 | True | 0 | ROZPOCET
| VV |  | Součet |  | 530.814 | [12 empty] | VV | 2 | 4 | False | 1 | ROZPOCET
25 | K | 151101113 | Odstranění příložného pažení a rozepření stěn rýh hl do 8 m | m2 | 530.814 | 66 | 35033.72 |  |  | základní | 0.41 | 217.6337 | 0 | 0 | 0 | 0 | 4 | K | 2 |  |  |  | ROZPOCET | 35033.72 | 0 | 0 | 0 | 0 | 1 | 35033.72 | 4 | -1816445785
| PP |  | Odstranění pažení a rozepření stěn rýh pro podzemní vedení s uložením materiálu na vzdálenost do 3 m od kraje výkopu příložné, hloubky přes 4 do 8 m | [14 empty] | PP | 2
26 | K | 151101102 | Zřízení příložného pažení a rozepření stěn rýh hl do 4 m | m2 | 1500.92 | 98.5 | 147840.62 |  |  | základní | 0.479 | 718.9407 | 0.00085 | 1.2758 | 0 | 0 | 4 | K | 2 |  |  |  | ROZPOCET | 147840.62 | 0 | 0 | 0 | 0 | 1 | 147840.62 | 4 | 1688589199
| PP |  | Zřízení pažení a rozepření stěn rýh pro podzemní vedení příložné pro jakoukoliv mezerovitost, hloubky do 4 m | [14 empty] | PP | 2
| VV |  | (279,81+421,05)*2"přípojky |  | 1401.72 | [12 empty] | VV | 2 | 2 | True | 0 | ROZPOCET
| VV |  | (67,1)"stoka |  | 67.1 | [12 empty] | VV | 2 | 2 | True | 0 | ROZPOCET
| VV |  | (67,1-17,5*2)"stoka |  | 32.1 | [12 empty] | VV | 2 | 2 | True | 0 | ROZPOCET
| VV |  | Součet |  | 1500.92 | [12 empty] | VV | 2 | 4 | False | 1 | ROZPOCET
27 | K | 151101112 | Odstranění příložného pažení a rozepření stěn rýh hl do 4 m | m2 | 1500.92 | 49.6 | 74445.63 |  |  | základní | 0.327 | 490.8008 | 0 | 0 | 0 | 0 | 4 | K | 2 |  |  |  | ROZPOCET | 74445.63 | 0 | 0 | 0 | 0 | 1 | 74445.63 | 4 | -158738025
| PP |  | Odstranění pažení a rozepření stěn rýh pro podzemní vedení s uložením materiálu na vzdálenost do 3 m od kraje výkopu příložné, hloubky přes 2 do 4 m | [14 empty] | PP | 2
28 | K | 162351104 | Vodorovné přemístění do 1000 m výkopku/sypaniny z horniny třídy těžitelnosti I, skupiny 1 až 3 | m3 | 1361.974 | 60.83 | 82848.88 |  |  | základní | 0.046 | 62.6508 | 0 | 0 | 0 | 0 | 4 | K | 2 |  |  |  | ROZPOCET | 82848.88 | 0 | 0 | 0 | 0 | 1 | 82848.88 | 4 | 493865371
| PP |  | Vodorovné přemístění výkopku nebo sypaniny po suchu na obvyklém dopravním prostředku, bez naložení výkopku, avšak se složením bez rozhrnutí z horniny třídy těžitelnosti I skupiny 1 až 3 na vzdálenost přes 500 do 1 000 m | [14 empty] | PP | 2
| VV |  | 680,987"výkopek |  | 680.987 | [12 empty] | VV | 2 | 2 | True | 0 | ROZPOCET
| VV |  | 680,987"zásyp |  | 680.987 | [12 empty] | VV | 2 | 2 | True | 0 | ROZPOCET
| VV |  | Součet |  | 1361.974 | [12 empty] | VV | 2 | 4 | False | 1 | ROZPOCET
29 | K | 162351124 | Vodorovné přemístění do 1000 m výkopku/sypaniny z hornin třídy těžitelnosti II, skupiny 4 a 5 | m3 | 1080.354 | 69.53 | 75117.01 |  |  | základní | 0.051 | 55.0981 | 0 | 0 | 0 | 0 | 4 | K | 2 |  |  |  | ROZPOCET | 75117.01 | 0 | 0 | 0 | 0 | 1 | 75117.01 | 4 | 1376434781
| PP |  | Vodorovné přemístění výkopku nebo sypaniny po suchu na obvyklém dopravním prostředku, bez naložení výkopku, avšak se složením bez rozhrnutí z horniny třídy těžitelnosti II na vzdálenost skupiny 4 a 5 na vzdálenost přes 500 do 1 000 m | [14 empty] | PP | 2
| VV |  | 691,886+1,35"výkopek |  | 693.236 | [12 empty] | VV | 2 | 2 | True | 0 | ROZPOCET
| VV |  | 1068,105-680,987"zásyp |  | 387.118 | [12 empty] | VV | 2 | 2 | True | 0 | ROZPOCET
| VV |  | Součet |  | 1080.354 | [12 empty] | VV | 2 | 4 | False | 1 | ROZPOCET
30 | K | 167151111 | Nakládání výkopku z hornin třídy těžitelnosti I, skupiny 1 až 3 přes 100 m3 | m3 | 680.987 | 44.6 | 30372.02 |  |  | základní | 0.072 | 49.0311 | 0 | 0 | 0 | 0 | 4 | K | 2 |  |  |  | ROZPOCET | 30372.02 | 0 | 0 | 0 | 0 | 1 | 30372.02 | 4 | -685823236
| PP |  | Nakládání, skládání a překládání neulehlého výkopku nebo sypaniny strojně nakládání, množství přes 100 m3, z hornin třídy těžitelnosti I, skupiny 1 až 3 | [14 empty] | PP | 2
| VV |  | 680,987"zásyp |  | 680.987 | [12 empty] | VV | 2 | 2 | True | 0 | ROZPOCET
| VV |  | Součet |  | 680.987 | [12 empty] | VV | 2 | 4 | False | 1 | ROZPOCET
31 | K | 167151112 | Nakládání výkopku z hornin třídy těžitelnosti II, skupiny 4 a 5 přes 100 m3 | m3 | 387.118 | 59.6 | 23072.23 |  |  | základní | 0.096 | 37.1633 | 0 | 0 | 0 | 0 | 4 | K | 2 |  |  |  | ROZPOCET | 23072.23 | 0 | 0 | 0 | 0 | 1 | 23072.23 | 4 | -499358149
| PP |  | Nakládání, skládání a překládání neulehlého výkopku nebo sypaniny strojně nakládání, množství přes 100 m3, z hornin třídy těžitelnosti II, skpiny 4 a 5 | [14 empty] | PP | 2
| VV |  | 1068,105-680,987"zásyp |  | 387.118 | [12 empty] | VV | 2 | 2 | True | 0 | ROZPOCET
| VV |  | Součet |  | 387.118 | [12 empty] | VV | 2 | 4 | False | 1 | ROZPOCET
32 | K | 175151101 | Obsypání potrubí strojně sypaninou bez prohození, uloženou do 3 m | m3 | 192.246 | 188 | 36142.25 |  |  | základní | 0.435 | 83.627 | 0 | 0 | 0 | 0 | 4 | K | 2 |  |  |  | ROZPOCET | 36142.25 | 0 | 0 | 0 | 0 | 1 | 36142.25 | 4 | 1793766997
| PP |  | Obsypání potrubí strojně sypaninou z vhodných třídy těžitelnosti I a II, skupiny 1 až 4 nebo materiálem připraveným podél výkopu ve vzdálenosti do 3 m od jeho kraje, pro jakoukoliv hloubku výkopu a míru zhutnění bez prohození sypaniny | [14 empty] | PP | 2
| VV |  | 1,1278*(84,7+7,6)*1,05"stoka |  | 109.301 | [12 empty] | VV | 2 | 2 | True | 0 | ROZPOCET
| VV |  | 0,5686*(70,33+68,6)*1,05"přípojky |  | 82.945 | [12 empty] | VV | 2 | 2 | True | 0 | ROZPOCET
| VV |  | Součet |  | 192.246 | [12 empty] | VV | 2 | 4 | False | 1 | ROZPOCET
33 | M | 58337310 | štěrkopísek frakce 0/4 | t | 384.492 | 169 | 64979.15 |  |  | základní | 0 | 0 | 0 | 0 | 0 | 0 | 8 | M | 2 |  |  |  | ROZPOCET | 64979.15 | 0 | 0 | 0 | 0 | 1 | 64979.15 | 4 | -199793857
| PP |  | štěrkopísek frakce 0/4 | [14 empty] | PP | 2
| VV |  | 192,246*2 "Přepočtené koeficientem množství |  | 384.492 | [12 empty] | VV | 2 | 2 | True | 1 | ROZPOCET
34 | K | 452312131 | Sedlové lože z betonu prostého tř. C 12/15 otevřený výkop | m3 | 56.211 | 2500 | 140527.5 |  |  | základní | 1.381 | 77.6274 | 0 | 0 | 0 | 0 | 4 | K | 2 |  |  |  | ROZPOCET | 140527.5 | 0 | 0 | 0 | 0 | 1 | 140527.5 | 4 | -388286627
| PP |  | Podkladní a zajišťovací konstrukce z betonu prostého v otevřeném výkopu sedlové lože pod potrubí z betonu tř. C 12/15 | [14 empty] | PP | 2
| VV |  | 0,58*(84,7+7,6)*1,05"stoka |  | 56.211 | [12 empty] | VV | 2 | 2 | True | 0 | ROZPOCET
| VV |  | Součet |  | 56.211 | [12 empty] | VV | 2 | 4 | False | 1 | ROZPOCET
35 | K | 451572111 | Lože pod potrubí otevřený výkop z kameniva drobného těženého | m3 | 17.505 | 1160 | 20305.8 |  |  | základní | 1.695 | 29.671 | 0 | 0 | 0 | 0 | 4 | K | 2 |  |  |  | ROZPOCET | 20305.8 | 0 | 0 | 0 | 0 | 1 | 20305.8 | 4 | 1638014367
| PP |  | Lože pod potrubí, stoky a drobné objekty v otevřeném výkopu z kameniva drobného těženého 0 až 4 mm | [14 empty] | PP | 2
| VV |  | 1,2*0,1*(70,33+68,6)*1,05"přípojky |  | 17.505 | [12 empty] | VV | 2 | 2 | True | 0 | ROZPOCET
| VV |  | Součet |  | 17.505 | [12 empty] | VV | 2 | 4 | False | 1 | ROZPOCET
36 | K | 451573111 | Lože pod potrubí otevřený výkop ze štěrkopísku | m3 | 1.554 | 1060 | 1647.24 |  |  | základní | 1.317 | 2.0466 | 0 | 0 | 0 | 0 | 4 | K | 2 |  |  |  | ROZPOCET | 1647.24 | 0 | 0 | 0 | 0 | 1 | 1647.24 | 4 | -459099795
| PP |  | Lože pod potrubí, stoky a drobné objekty v otevřeném výkopu z písku a štěrkopísku do 63 mm | [14 empty] | PP | 2
| VV |  | 1,5*1,5*0,15*3*1,1"šachty |  | 1.114 | [12 empty] | VV | 2 | 2 | True | 0 | ROZPOCET
| VV |  | 1*1*0,1*4*1,1"vpusti |  | 0.44 | [12 empty] | VV | 2 | 2 | True | 0 | ROZPOCET
| VV |  | Součet |  | 1.554 | [12 empty] | VV | 2 | 4 | False | 1 | ROZPOCET
37 | K | 452311131 | Podkladní desky z betonu prostého tř. C 12/15 otevřený výkop | m3 | 1.183 | 2500 | 2957.5 |  |  | základní | 1.465 | 1.7331 | 0 | 0 | 0 | 0 | 4 | K | 2 |  |  |  | ROZPOCET | 2957.5 | 0 | 0 | 0 | 0 | 1 | 2957.5 | 4 | -355488691
| PP |  | Podkladní a zajišťovací konstrukce z betonu prostého v otevřeném výkopu desky pod potrubí, stoky a drobné objekty z betonu tř. C 12/15 | [14 empty] | PP | 2
| VV |  | 3*0,1*1,5*1,5*1,1 |  | 0.743 | [12 empty] | VV | 2 | 2 | True | 0 | ROZPOCET
| VV |  | 4*0,1*1*1*1,1 |  | 0.44 | [12 empty] | VV | 2 | 2 | True | 0 | ROZPOCET
| VV |  | Součet |  | 1.183 | [12 empty] | VV | 2 | 4 | False | 1 | ROZPOCET
38 | K | 452351101 | Bednění podkladních desek nebo bloků nebo sedlového lože otevřený výkop | m2 | 3.4 | 360 | 1224 |  |  | základní | 0.821 | 2.7914 | 0.00632 | 0.021488 | 0 | 0 | 4 | K | 2 |  |  |  | ROZPOCET | 1224 | 0 | 0 | 0 | 0 | 1 | 1224 | 4 | -1062884099
| PP |  | Bednění podkladních a zajišťovacích konstrukcí v otevřeném výkopu desek nebo sedlových loží pod potrubí, stoky a drobné objekty | [14 empty] | PP | 2
| VV |  | 3*4*1,5*0,1 |  | 1.8 | [12 empty] | VV | 2 | 2 | True | 0 | ROZPOCET
| VV |  | 4*4*1*0,1 |  | 1.6 | [12 empty] | VV | 2 | 2 | True | 0 | ROZPOCET
| VV |  | Součet |  | 3.4 | [12 empty] | VV | 2 | 4 | False | 1 | ROZPOCET
39 | K | 174151101 | Zásyp jam, šachet rýh nebo kolem objektů sypaninou se zhutněním | m3 | 1068.105 | 127 | 135649.34 |  |  | základní | 0.328 | 350.3384 | 0 | 0 | 0 | 0 | 4 | K | 2 |  |  |  | ROZPOCET | 135649.34 | 0 | 0 | 0 | 0 | 1 | 135649.34 | 4 | 1942290623
| PP |  | Zásyp sypaninou z jakékoliv horniny strojně s uložením výkopku ve vrstvách se zhutněním jam, šachet, rýh nebo kolem objektů v těchto vykopávkách | [14 empty] | PP | 2
| VV |  | (680,987+691,886+1,35)"výkopek |  | 1374.223 | [12 empty] | VV | 2 | 2 | True | 0 | ROZPOCET
| VV |  | -192,246-56,211-17,505-1,554-1,183-(70,33+68,6)*0,0314-0,1963*(84,7+7,6)-1,2076*(3,6+4,39+4,38) |  | -306.118 | [12 empty] | VV | 2 | 2 | True | 0 | ROZPOCET
| VV |  | Součet |  | 1068.105 | [12 empty] | VV | 2 | 4 | False | 1 | ROZPOCET
| D | 2 | Zakládání |  |  |  | 21856.48 |  |  |  |  | 27.8149 |  | 0.040995 |  | 0 | 1 | D | 1 |  |  |  | ROZPOCET | [6 empty] | 21856.48
40 | K | 212752102 | Trativod z drenážních trubek korugovaných PE-HD SN 4 perforace 360° včetně lože otevřený výkop DN 150 pro liniové stavby | m | 48.458 | 356 | 17251.05 |  |  | základní | 0.43 | 20.8369 | 0 | 0 | 0 | 0 | 4 | K | 2 |  |  |  | ROZPOCET | 17251.05 | 0 | 0 | 0 | 0 | 1 | 17251.05 | 4 | 16488076
| PP |  | Trativody z drenážních trubek pro liniové stavby a komunikace se zřízením štěrkového lože pod trubky a s jejich obsypem v otevřeném výkopu trubka korugovaná sendvičová PE-HD SN 4 celoperforovaná 360° DN 150 | [14 empty] | PP | 2
| VV |  | 0,5*(84,7+7,6)*1,05"prohloubení odvodnění stoka |  | 48.458 | [12 empty] | VV | 2 | 2 | True | 0 | ROZPOCET
| VV |  | Součet |  | 48.458 | [12 empty] | VV | 2 | 4 | False | 1 | ROZPOCET
41 | K | 919726122 | Geotextilie pro ochranu, separaci a filtraci netkaná měrná hmotnost do 300 g/m2 | m2 | 87.224 | 52.8 | 4605.43 |  |  | základní | 0.08 | 6.9779 | 0.00047 | 0.040995 | 0 | 0 | 4 | K | 2 |  |  |  | ROZPOCET | 4605.43 | 0 | 0 | 0 | 0 | 1 | 4605.43 | 4 | -512116801
| PP |  | Geotextilie netkaná pro ochranu, separaci nebo filtraci měrná hmotnost přes 200 do 300 g/m2 | [14 empty] | PP | 2
| VV |  | 0,5*1,8*(84,7+7,6)*1,05"prohloubení odvodnění stoka |  | 87.224 | [12 empty] | VV | 2 | 2 | True | 0 | ROZPOCET
| VV |  | Součet |  | 87.224 | [12 empty] | VV | 2 | 4 | False | 1 | ROZPOCET
| D | 5 | Komunikace pozemní |  |  |  | 110011.04 |  |  |  |  | 35.8755 |  | 251.2174 |  | 0 | 1 | D | 1 |  |  |  | ROZPOCET | [6 empty] | 110011.04
42 | K | 564871111 | Podklad ze štěrkodrtě ŠD tl 250 mm | m2 | 282.881 | 248 | 70154.49 |  |  | základní | 0.031 | 8.7693 | 0.575 | 162.6566 | 0 | 0 | 4 | K | 2 |  |  |  | ROZPOCET | 70154.49 | 0 | 0 | 0 | 0 | 1 | 70154.49 | 4 | 1073218638
| PP |  | Podklad ze štěrkodrti ŠD s rozprostřením a zhutněním, po zhutnění tl. 250 mm | [14 empty] | PP | 2
| VV |  | 282,881 |  | 282.881 | [12 empty] | VV | 2 | 2 | True | 0 | ROZPOCET
| VV |  | Součet |  | 282.881 | [12 empty] | VV | 2 | 4 | False | 1 | ROZPOCET
43 | K | 564931412 | Podklad z asfaltového recyklátu tl 100 mm | m2 | 282.881 | 68.7 | 19433.92 |  |  | základní | 0.024 | 6.7891 | 0.216 | 61.1023 | 0 | 0 | 4 | K | 2 |  |  |  | ROZPOCET | 19433.92 | 0 | 0 | 0 | 0 | 1 | 19433.92 | 4 | -159604328
| PP |  | Podklad nebo podsyp z asfaltového recyklátu s rozprostřením a zhutněním, po zhutnění tl. 100 mm | [14 empty] | PP | 2
44 | K | 569931132 | Zpevnění krajnic nebo komunikací pro pěší s rozprostřením a zhutněním, po zhutnění asfaltovým recyklátem tl. 100 mm | m2 | 85.404 | 67.4 | 5756.23 |  |  | základní | 0.052 | 4.441 | 0.216 | 18.4473 | 0 | 0 | 4 | K | 2 |  |  |  | ROZPOCET | 5756.23 | 0 | 0 | 0 | 0 | 1 | 5756.23 | 4 | -9075664
| PP |  | Zpevnění krajnic nebo komunikací pro pěší s rozprostřením a zhutněním, po zhutnění asfaltovým recyklátem tl. 100 mm | [14 empty] | PP | 2
| VV |  | 85,404 |  | 85.404 | [12 empty] | VV | 2 | 2 | True | 0 | ROZPOCET
| VV |  | Součet |  | 85.404 | [12 empty] | VV | 2 | 4 | False | 1 | ROZPOCET
45 | K | 916231213 | Osazení chodníkového obrubníku betonového stojatého s boční opěrou do lože z betonu prostého | m | 30.24 | 207 | 6259.68 |  |  | základní | 0.216 | 6.5318 | 0.1295 | 3.9161 | 0 | 0 | 4 | K | 2 |  |  |  | ROZPOCET | 6259.68 | 0 | 0 | 0 | 0 | 1 | 6259.68 | 4 | -818809288
| PP |  | Osazení chodníkového obrubníku betonového se zřízením lože, s vyplněním a zatřením spár cementovou maltou stojatého s boční opěrou z betonu prostého, do lože z betonu prostého | [14 empty] | PP | 2
| VV |  | 30,24 |  | 30.24 | [12 empty] | VV | 2 | 2 | True | 0 | ROZPOCET
| VV |  | Součet |  | 30.24 | [12 empty] | VV | 2 | 4 | False | 1 | ROZPOCET
46 | K | 916241113 | Osazení obrubníku kamenného ležatého s boční opěrou do lože z betonu prostého | m | 30.24 | 278 | 8406.72 |  |  | základní | 0.309 | 9.3442 | 0.16849 | 5.0951 | 0 | 0 | 4 | K | 2 |  |  |  | ROZPOCET | 8406.72 | 0 | 0 | 0 | 0 | 1 | 8406.72 | 4 | 1746275031
| PP |  | Osazení obrubníku kamenného se zřízením lože, s vyplněním a zatřením spár cementovou maltou ležatého s boční opěrou z betonu prostého, do lože z betonu prostého | [14 empty] | PP | 2
| VV |  | 30,24 |  | 30.24 | [12 empty] | VV | 2 | 2 | True | 0 | ROZPOCET
| VV |  | Součet |  | 30.24 | [12 empty] | VV | 2 | 4 | False | 1 | ROZPOCET
| D | 8 | Trubní vedení |  |  |  | 1403142.55 |  |  |  |  | 522.6305 |  | 51.1196 |  | 99.3812 | 1 | D | 1 |  |  |  | ROZPOCET | [6 empty] | 1403142.55
47 | K | 810441811 | Bourání stávajícího potrubí z betonu DN přes 400 do 600 | m | 92.3 | 329 | 30366.7 |  |  | základní | 0.28 | 25.844 | 0 | 0 | 0.7 | 64.61 | 4 | K | 2 |  |  |  | ROZPOCET | 30366.7 | 0 | 0 | 0 | 0 | 1 | 30366.7 | 4 | 1877931622
| PP |  | Bourání stávajícího potrubí z betonu v otevřeném výkopu DN přes 400 do 600 | [14 empty] | PP | 2
| VV |  | 84,7+7,6 |  | 92.3 | [12 empty] | VV | 2 | 2 | True | 0 | ROZPOCET
| VV |  | Součet |  | 92.3 | [12 empty] | VV | 2 | 4 | False | 1 | ROZPOCET
48 | K | 830361811 | Bourání stávajícího kameninového potrubí DN přes 150 do 250 | m | 138.93 | 149 | 20700.57 |  |  | základní | 0.127 | 17.6441 | 0 | 0 | 0.065 | 9.0305 | 4 | K | 2 |  |  |  | ROZPOCET | 20700.57 | 0 | 0 | 0 | 0 | 1 | 20700.57 | 4 | 1008920068
| PP |  | Bourání stávajícího potrubí z kameninových trub v otevřeném výkopu DN přes 150 do 250 | [14 empty] | PP | 2
| VV |  | (70,33+68,6) |  | 138.93 | [12 empty] | VV | 2 | 2 | True | 0 | ROZPOCET
| VV |  | Součet |  | 138.93 | [12 empty] | VV | 2 | 4 | False | 1 | ROZPOCET
49 | K | 890311851 | Bourání šachet ze ŽB strojně obestavěného prostoru do 1,5 m3 | m3 | 3.92 | 4480 | 17561.6 |  |  | základní | 3.81 | 14.9352 | 0 | 0 | 1.92 | 7.5264 | 4 | K | 2 |  |  |  | ROZPOCET | 17561.6 | 0 | 0 | 0 | 0 | 1 | 17561.6 | 4 | 1072506964
| PP |  | Bourání šachet a jímek strojně velikosti obestavěného prostoru do 1,5 m3 ze železobetonu | [14 empty] | PP | 2
| VV |  | 0,7*0,7*2*4"vpusti |  | 3.92 | [12 empty] | VV | 2 | 2 | True | 0 | ROZPOCET
| VV |  | Součet |  | 3.92 | [12 empty] | VV | 2 | 4 | False | 1 | ROZPOCET
50 | K | 890231851 | Bourání šachet z prostého betonu strojně obestavěného prostoru do 3 m3 | m3 | 31.208 | 1770 | 55238.16 |  |  | základní | 1.5 | 46.812 | 0 | 0 | 0.55 | 17.1644 | 4 | K | 2 |  |  |  | ROZPOCET | 55238.16 | 0 | 0 | 0 | 0 | 1 | 55238.16 | 4 | 967466339
| PP |  | Bourání šachet a jímek strojně velikosti obestavěného prostoru přes 1,5 do 3 m3 z prostého betonu | [14 empty] | PP | 2
| VV |  | 1,5*1,5*(4,1+4,89+4,88) |  | 31.208 | [12 empty] | VV | 2 | 2 | True | 0 | ROZPOCET
| VV |  | Součet |  | 31.208 | [12 empty] | VV | 2 | 4 | False | 1 | ROZPOCET
51 | K | 899203211 | Demontáž mříží litinových včetně rámů hmotnosti přes 100 do 150 kg | kus | 4 | 509 | 2036 |  |  | základní | 0.925 | 3.7 | 0 | 0 | 0.15 | 0.6 | 4 | K | 2 |  |  |  | ROZPOCET | 2036 | 0 | 0 | 0 | 0 | 1 | 2036 | 4 | -1827855708
| PP |  | Demontáž mříží litinových včetně rámů, hmotnosti jednotlivě přes 100 do 150 Kg | [14 empty] | PP | 2
| VV |  | 4 |  | 4 | [12 empty] | VV | 2 | 2 | True | 0 | ROZPOCET
| VV |  | Součet |  | 4 | [12 empty] | VV | 2 | 4 | False | 1 | ROZPOCET
52 | K | 899103211 | Demontáž poklopů litinových nebo ocelových včetně rámů hmotnosti přes 100 do 150 kg | kus | 3 | 472 | 1416 |  |  | základní | 0.8 | 2.4 | 0 | 0 | 0.15 | 0.45 | 4 | K | 2 |  |  |  | ROZPOCET | 1416 | 0 | 0 | 0 | 0 | 1 | 1416 | 4 | -181295256
| PP |  | Demontáž poklopů litinových a ocelových včetně rámů, hmotnosti jednotlivě přes 100 do 150 Kg | [14 empty] | PP | 2
| VV |  | 3 |  | 3 | [12 empty] | VV | 2 | 2 | True | 0 | ROZPOCET
| VV |  | Součet |  | 3 | [12 empty] | VV | 2 | 4 | False | 1 | ROZPOCET
53 | K | 831422121 | Montáž potrubí z trub kameninových hrdlových s integrovaným těsněním výkop sklon do 20 % DN 500 | m | 92.3 | 703 | 64886.9 |  |  | základní | 0.84 | 77.532 | 0.00014 | 0.012922 | 0 | 0 | 4 | K | 2 |  |  |  | ROZPOCET | 64886.9 | 0 | 0 | 0 | 0 | 1 | 64886.9 | 4 | 2129450283
| PP |  | Montáž potrubí z trub kameninových hrdlových s integrovaným těsněním v otevřeném výkopu ve sklonu do 20 % DN 500 | [14 empty] | PP | 2
| VV |  | 84,7+7,6"stok |  | 92.3 | [12 empty] | VV | 2 | 2 | True | 0 | ROZPOCET
| VV |  | Součet |  | 92.3 | [12 empty] | VV | 2 | 4 | False | 1 | ROZPOCET
54 | M | 59710709 | trouba kameninová glazovaná DN 500 dl 2,50m spojovací systém C Třída 160 | m | 93.685 | 5618.6 | 526378.54 |  |  | základní | 0 | 0 | 0.23 | 21.5476 | 0 | 0 | 8 | M | 2 |  |  |  | ROZPOCET | 526378.54 | 0 | 0 | 0 | 0 | 1 | 526378.54 | 4 | 878935514
| PP |  | trouba kameninová glazovaná DN 500 dl 2,50m spojovací systém C Třída 160 | [14 empty] | PP | 2
| VV |  | 92,3*1,015 "Přepočtené koeficientem množství |  | 93.685 | [12 empty] | VV | 2 | 2 | True | 1 | ROZPOCET
55 | K | 837422921 | Výměna kameninových tvarovek jednoosých s integrovaným těsněním otevřený výkop DN 500 | kus | 5 | 1040 | 5200 |  |  | základní | 1.788 | 8.94 | 0.00012 | 0.0006 | 0 | 0 | 4 | K | 2 |  |  |  | ROZPOCET | 5200 | 0 | 0 | 0 | 0 | 1 | 5200 | 4 | 1442378815
| PP |  | Výměna kameninových tvarovek na potrubí z trub kameninových v otevřeném výkopu s integrovaným těsněním jednoosých DN 500 | [14 empty] | PP | 2
| VV |  | 5"přepojování jednotlivých úseků na stávající potrubí |  | 5 | [12 empty] | VV | 2 | 2 | True | 0 | ROZPOCET
| VV |  | Součet |  | 5 | [12 empty] | VV | 2 | 4 | False | 1 | ROZPOCET
56 | M | R8913510 | Univerzální kanalizační pružná spojka DN 500 | kus | 5 | 2129 | 10645 |  |  | základní | 0 | 0 | 0 | 0 | 0 | 0 | 8 | M | 2 |  |  |  | ROZPOCET | 10645 | 0 | 0 | 0 | 0 | 1 | 10645 | 4 | -1857836221
| PP |  | Univerzální kanalizační pružná spojka DN 500 | [14 empty] | PP | 2
57 | K | 871310310 | Montáž kanalizačního potrubí hladkého plnostěnného SN 10 z polypropylenu DN 150 | m | 57.972 | 136 | 7884.19 |  |  | základní | 0.292 | 16.9278 | 1e-05 | 0.00057972 | 0 | 0 | 4 | K | 2 |  |  |  | ROZPOCET | 7884.19 | 0 | 0 | 0 | 0 | 1 | 7884.19 | 4 | 1643166840
| PP |  | Montáž kanalizačního potrubí z plastů z polypropylenu PP hladkého plnostěnného SN 10 DN 150 | [14 empty] | PP | 2
58 | M | 28611198 | trubka kanalizační PPKGEM 160x4,9x5000mm SN10 | m | 57.972 | 291.2 | 16881.45 |  |  | základní | 0 | 0 | 0.0033 | 0.19131 | 0 | 0 | 8 | M | 2 |  |  |  | ROZPOCET | 16881.45 | 0 | 0 | 0 | 0 | 1 | 16881.45 | 4 | 357354206
| PP |  | trubka kanalizační PPKGEM 160x4,9x5000mm SN10 | [14 empty] | PP | 2
| VV |  | (30,31+18)*1,2"přípojky |  | 57.972 | [12 empty] | VV | 2 | 2 | True | 0 | ROZPOCET
| VV |  | Součet |  | 57.972 | [12 empty] | VV | 2 | 4 | False | 1 | ROZPOCET
59 | K | 871350310 | Montáž kanalizačního potrubí hladkého plnostěnného SN 10 z polypropylenu DN 200 | m | 142.104 | 143 | 20320.87 |  |  | základní | 0.312 | 44.3364 | 1e-05 | 0.001421 | 0 | 0 | 4 | K | 2 |  |  |  | ROZPOCET | 20320.87 | 0 | 0 | 0 | 0 | 1 | 20320.87 | 4 | -963559336
| PP |  | Montáž kanalizačního potrubí z plastů z polypropylenu PP hladkého plnostěnného SN 10 DN 200 | [14 empty] | PP | 2
60 | M | 28611202 | trubka kanalizační PPKGEM 200x6,2x5000mm SN10 | m | 142.104 | 322.4 | 45814.33 |  |  | základní | 0 | 0 | 0.00482 | 0.68494 | 0 | 0 | 8 | M | 2 |  |  |  | ROZPOCET | 45814.33 | 0 | 0 | 0 | 0 | 1 | 45814.33 | 4 | -1771465140
| PP |  | trubka kanalizační PPKGEM 200x6,2x5000mm SN10 | [14 empty] | PP | 2
| VV |  | (49,82+68,6)*1,2"přípojky |  | 142.104 | [12 empty] | VV | 2 | 2 | True | 0 | ROZPOCET
| VV |  | Součet |  | 142.104 | [12 empty] | VV | 2 | 4 | False | 1 | ROZPOCET
61 | K | 837421221 | Montáž kameninových tvarovek odbočných s integrovaným těsněním otevřený výkop DN 500 | kus | 21 | 888 | 18648 |  |  | základní | 1.18 | 24.78 | 0.00018 | 0.00378 | 0 | 0 | 4 | K | 2 |  |  |  | ROZPOCET | 18648 | 0 | 0 | 0 | 0 | 1 | 18648 | 4 | 918031533
| PP |  | Montáž kameninových tvarovek na potrubí z trub kameninových v otevřeném výkopu s integrovaným těsněním odbočných DN 500 | [14 empty] | PP | 2
62 | M | R11810 | odbočka kameninová glazovaná jednoduchá kolmá DN 500/200 dl 1000mm spojovací systém C/F tř.160/- | kus | 17 | 8966.1 | 152423.7 |  |  | základní | 0 | 0 | 0.27 | 4.59 | 0 | 0 | 8 | M | 2 |  |  |  | ROZPOCET | 152423.7 | 0 | 0 | 0 | 0 | 1 | 152423.7 | 4 | -1422048200
| PP |  | odbočka kameninová glazovaná jednoduchá kolmá DN 500/200 dl 1000mm spojovací systém C/F tř.160/- | [14 empty] | PP | 2
| VV |  | 17 |  | 17 | [12 empty] | VV | 2 | 2 | True | 0 | ROZPOCET
| VV |  | Součet |  | 17 | [12 empty] | VV | 2 | 4 | False | 1 | ROZPOCET
63 | M | R11811 | odbočka kameninová glazovaná jednoduchá šikmá DN 500/200 dl 1000mm spojovací systém C/F tř.160/- | kus | 4 | 8966.1 | 35864.4 |  |  | základní | 0 | 0 | 0.27 | 1.08 | 0 | 0 | 8 | M | 2 |  |  |  | ROZPOCET | 35864.4 | 0 | 0 | 0 | 0 | 1 | 35864.4 | 4 | -776355
| PP |  | odbočka kameninová glazovaná jednoduchá šimá DN 500/200 dl 1000mm spojovací systém C/F tř.160/- | [14 empty] | PP | 2
| VV |  | 4 |  | 4 | [12 empty] | VV | 2 | 2 | True | 0 | ROZPOCET
| VV |  | Součet |  | 4 | [12 empty] | VV | 2 | 4 | False | 1 | ROZPOCET
64 | K | 877350320 | Montáž odboček na kanalizačním potrubí z PP trub hladkých plnostěnných DN 200 | kus | 4 | 390 | 1560 |  |  | základní | 1.217 | 4.868 | 0 | 0 | 0 | 0 | 4 | K | 2 |  |  |  | ROZPOCET | 1560 | 0 | 0 | 0 | 0 | 1 | 1560 | 4 | 540848721
| PP |  | Montáž tvarovek na kanalizačním plastovém potrubí z polypropylenu PP hladkého plnostěnného odboček DN 200 | [14 empty] | PP | 2
65 | M | 28611918 | odbočka kanalizační s hrdlem PP 200/160/45° | kus | 4 | 559 | 2236 |  |  | základní | 0 | 0 | 0.0034 | 0.0136 | 0 | 0 | 8 | M | 2 |  |  |  | ROZPOCET | 2236 | 0 | 0 | 0 | 0 | 1 | 2236 | 4 | 38832109
| PP |  | odbočka kanalizační s hrdlem PP 200/160/45° | [14 empty] | PP | 2
| VV |  | 4 |  | 4 | [12 empty] | VV | 2 | 2 | True | 0 | ROZPOCET
| VV |  | Součet |  | 4 | [12 empty] | VV | 2 | 4 | False | 1 | ROZPOCET
66 | K | 877310310 | Montáž kolen na kanalizačním potrubí z PP trub hladkých plnostěnných DN 150 | kus | 40 | 216 | 8640 |  |  | základní | 0.683 | 27.32 | 0 | 0 | 0 | 0 | 4 | K | 2 |  |  |  | ROZPOCET | 8640 | 0 | 0 | 0 | 0 | 1 | 8640 | 4 | 742690199
| PP |  | Montáž tvarovek na kanalizačním plastovém potrubí z polypropylenu PP hladkého plnostěnného kolen DN 150 | [14 empty] | PP | 2
67 | M | 28611890 | koleno kanalizační s hrdlem PP 160x15° SN10 | kus | 12 | 208 | 2496 |  |  | základní | 0 | 0 | 0.00065 | 0.0078 | 0 | 0 | 8 | M | 2 |  |  |  | ROZPOCET | 2496 | 0 | 0 | 0 | 0 | 1 | 2496 | 4 | 1273013472
| PP |  | koleno kanalizační s hrdlem PP 160x15° SN10 | [14 empty] | PP | 2
| VV |  | 4+4*2 |  | 12 | [12 empty] | VV | 2 | 2 | True | 0 | ROZPOCET
| VV |  | Součet |  | 12 | [12 empty] | VV | 2 | 4 | False | 1 | ROZPOCET
68 | M | 28611892 | koleno kanalizační s hrdlem PP 160x30° SN10 | kus | 24 | 220 | 5280 |  |  | základní | 0 | 0 | 0.00074 | 0.01776 | 0 | 0 | 8 | M | 2 |  |  |  | ROZPOCET | 5280 | 0 | 0 | 0 | 0 | 1 | 5280 | 4 | 2021381925
| PP |  | koleno kanalizační s hrdlem PP 160x30° SN10 | [14 empty] | PP | 2
| VV |  | 2*4+4*4 |  | 24 | [12 empty] | VV | 2 | 2 | True | 0 | ROZPOCET
| VV |  | Součet |  | 24 | [12 empty] | VV | 2 | 4 | False | 1 | ROZPOCET
69 | M | 28611894 | koleno kanalizační s hrdlem PP 160x45° SN10 | kus | 4 | 222 | 888 |  |  | základní | 0 | 0 | 0.00081 | 0.00324 | 0 | 0 | 8 | M | 2 |  |  |  | ROZPOCET | 888 | 0 | 0 | 0 | 0 | 1 | 888 | 4 | -2005272487
| PP |  | koleno kanalizační s hrdlem PP 160x45° SN10 | [14 empty] | PP | 2
| VV |  | 4 |  | 4 | [12 empty] | VV | 2 | 2 | True | 0 | ROZPOCET
| VV |  | Součet |  | 4 | [12 empty] | VV | 2 | 4 | False | 1 | ROZPOCET
70 | K | 877350310 | Montáž kolen na kanalizačním potrubí z PP trub hladkých plnostěnných DN 200 | kus | 16 | 235 | 3760 |  |  | základní | 0.745 | 11.92 | 0 | 0 | 0 | 0 | 4 | K | 2 |  |  |  | ROZPOCET | 3760 | 0 | 0 | 0 | 0 | 1 | 3760 | 4 | -256876314
| PP |  | Montáž tvarovek na kanalizačním plastovém potrubí z polypropylenu PP hladkého plnostěnného kolen DN 200 | [14 empty] | PP | 2
71 | M | 28611900 | koleno kanalizační s hrdlem PP 200x15° SN10 | kus | 4 | 414 | 1656 |  |  | základní | 0 | 0 | 0.00192 | 0.00768 | 0 | 0 | 8 | M | 2 |  |  |  | ROZPOCET | 1656 | 0 | 0 | 0 | 0 | 1 | 1656 | 4 | -1012663382
| PP |  | koleno kanalizační s hrdlem PP 200x15° SN10 | [14 empty] | PP | 2
| VV |  | 4"uliční vpusti |  | 4 | [12 empty] | VV | 2 | 2 | True | 0 | ROZPOCET
| VV |  | Součet |  | 4 | [12 empty] | VV | 2 | 4 | False | 1 | ROZPOCET
72 | M | 28611902 | koleno kanalizační s hrdlem PP 200x45° SN10 | kus | 4 | 465 | 1860 |  |  | základní | 0 | 0 | 0.00223 | 0.00892 | 0 | 0 | 8 | M | 2 |  |  |  | ROZPOCET | 1860 | 0 | 0 | 0 | 0 | 1 | 1860 | 4 | 727359571
| PP |  | koleno kanalizační s hrdlem PP 200x45° SN10 | [14 empty] | PP | 2
| VV |  | 4"uliční vpusti |  | 4 | [12 empty] | VV | 2 | 2 | True | 0 | ROZPOCET
| VV |  | Součet |  | 4 | [12 empty] | VV | 2 | 4 | False | 1 | ROZPOCET
73 | M | R11902 | koleno kanalizační s hrdlem PP 200x67° SN10 | kus | 8 | 465 | 3720 |  |  | základní | 0 | 0 | 0.00223 | 0.01784 | 0 | 0 | 8 | M | 2 |  |  |  | ROZPOCET | 3720 | 0 | 0 | 0 | 0 | 1 | 3720 | 4 | -1001621161
| PP |  | koleno kanalizační s hrdlem PP 200x67° SN10 | [14 empty] | PP | 2
| VV |  | 2*4"uliční vpusti se spádovým stupněm |  | 8 | [12 empty] | VV | 2 | 2 | True | 0 | ROZPOCET
| VV |  | Součet |  | 8 | [12 empty] | VV | 2 | 4 | False | 1 | ROZPOCET
74 | K | 877350330 | Montáž spojek na kanalizačním potrubí z PP trub hladkých plnostěnných DN 200 | kus | 29 | 235 | 6815 |  |  | základní | 0.745 | 21.605 | 0 | 0 | 0 | 0 | 4 | K | 2 |  |  |  | ROZPOCET | 6815 | 0 | 0 | 0 | 0 | 1 | 6815 | 4 | 87147291
| PP |  | Montáž tvarovek na kanalizačním plastovém potrubí z polypropylenu PP hladkého plnostěnného spojek nebo redukcí DN 200 | [14 empty] | PP | 2
75 | M | 28611938 | redukce kanalizační plastová nesouosá PP 200/150 | kus | 8 | 433 | 3464 |  |  | základní | 0 | 0 | 0.00132 | 0.01056 | 0 | 0 | 8 | M | 2 |  |  |  | ROZPOCET | 3464 | 0 | 0 | 0 | 0 | 1 | 3464 | 4 | -2132985259
| PP |  | redukce kanalizační plastová nesouosá PP 200/150 | [14 empty] | PP | 2
| VV |  | 8 |  | 8 | [12 empty] | VV | 2 | 2 | True | 0 | ROZPOCET
| VV |  | Součet |  | 8 | [12 empty] | VV | 2 | 4 | False | 1 | ROZPOCET
76 | M | R12006 | přechod kanalizační PP kamenina-plast bez těsnění DN 200 | kus | 21 | 375 | 7875 |  |  | základní | 0 | 0 | 0.00131 | 0.02751 | 0 | 0 | 8 | M | 2 |  |  |  | ROZPOCET | 7875 | 0 | 0 | 0 | 0 | 1 | 7875 | 4 | 514162282
| PP |  | přechod kanalizační PP kamenina-plast bez těsnění DN 200 | [14 empty] | PP | 2
| VV |  | 21 |  | 21 | [12 empty] | VV | 2 | 2 | True | 0 | ROZPOCET
| VV |  | Součet |  | 21 | [12 empty] | VV | 2 | 4 | False | 1 | ROZPOCET
77 | K | 891359951 | Montáž potrubních spojek na potrubí z jakýchkoli trub DN 200 | kus | 9 | 945 | 8505 |  |  | základní | 2.233 | 20.097 | 0.00302 | 0.02718 | 0 | 0 | 4 | K | 2 |  |  |  | ROZPOCET | 8505 | 0 | 0 | 0 | 0 | 1 | 8505 | 4 | -2005785472
| PP |  | Montáž opravných armatur potrubních spojek na potrubí z trub litinových, ocelových nebo plastických hmot DN 200 | [14 empty] | PP | 2
78 | M | R8913599 | Univerzální kanalizační pružná spojka DN 200 | kus | 9 | 1179 | 10611 |  |  | základní | 0 | 0 | 0 | 0 | 0 | 0 | 8 | M | 2 |  |  |  | ROZPOCET | 10611 | 0 | 0 | 0 | 0 | 1 | 10611 | 4 | -2107075601
| PP |  | Univerzální kanalizační pružná spojka DN 200 | [14 empty] | PP | 2
| VV |  | 9 |  | 9 | [12 empty] | VV | 2 | 2 | True | 0 | ROZPOCET
| VV |  | Součet |  | 9 | [12 empty] | VV | 2 | 4 | False | 1 | ROZPOCET
79 | K | 899104112 | Osazení poklopů litinových nebo ocelových včetně rámů pro třídu zatížení D400, E600 | kus | 3 | 1050 | 3150 |  |  | základní | 1.694 | 5.082 | 0.21734 | 0.65202 | 0 | 0 | 4 | K | 2 |  |  |  | ROZPOCET | 3150 | 0 | 0 | 0 | 0 | 1 | 3150 | 4 | 142753034
| PP |  | Osazení poklopů litinových a ocelových včetně rámů pro třídu zatížení D400, E600 | [14 empty] | PP | 2
80 | M | R899 | Poklop s rámem D 400, s odvětráním, označení logem města Benešov | kus | 3 | 3568.5 | 10705.5 |  |  | základní | 0 | 0 | 0.118 | 0.354 | 0 | 0 | 8 | M | 2 |  |  |  | ROZPOCET | 10705.5 | 0 | 0 | 0 | 0 | 1 | 10705.5 | 4 | 255887133
| PP |  | Poklop s rámem D 400, s odvětráním - rám betono-litinový - víko bude celo-litinové ve variantě s odvětráním Tlumící vložka musí být vyrobena z vhodného materiálu odolného vůči olejovým a rozmrazovacím látkám, nesmí být z plastových či kompozitních materiálů. Konstrukce vložky musí zajišťovat tlumení vertikálního i horizontálního pohybu víka (tvar „L“), minimální velikost horizontální tlumící plochy je 450cm čtverečních, vertikální tlumící plochy 160cm čtverečních. Chránit poklop proti samovolnému otevření musí minimálně 2 pružné prvky, tak aby systém působil centricky (tj. i na nájezdové straně poklopu). Zajištění proti krádeži nerozpojitelným, spojením víka s rámem. Komplet musí být opatřen bezpečnostní aretací víka po otevření proti samovolnému zavření.Víko bude označeno logem města. | [14 empty] | PP | 2
| VV |  | 3"viz. výpis materiálu šachet |  | 3 | [12 empty] | VV | 2 | 2 | True | 0 | ROZPOCET
| VV |  | Součet |  | 3 | [12 empty] | VV | 2 | 4 | False | 1 | ROZPOCET
81 | K | 452112111 | Osazení betonových prstenců nebo rámů v do 100 mm | kus | 1 | 142 | 142 |  |  | základní | 0.28 | 0.28 | 0.0066 | 0.0066 | 0 | 0 | 4 | K | 2 |  |  |  | ROZPOCET | 142 | 0 | 0 | 0 | 0 | 1 | 142 | 4 | -378952421
| PP |  | Osazení betonových dílců prstenců nebo rámů pod poklopy a mříže, výšky do 100 mm | [14 empty] | PP | 2
82 | M | 59224187 | prstenec šachtový vyrovnávací betonový 625x120x100mm | kus | 1 | 274.3 | 274.3 |  |  | základní | 0 | 0 | 0.068 | 0.068 | 0 | 0 | 8 | M | 2 |  |  |  | ROZPOCET | 274.3 | 0 | 0 | 0 | 0 | 1 | 274.3 | 4 | -1746585088
| PP |  | prstenec šachtový vyrovnávací betonový 625x120x100mm | [14 empty] | PP | 2
| VV |  | 1"viz. výpis materiálu šachet |  | 1 | [12 empty] | VV | 2 | 2 | True | 0 | ROZPOCET
| VV |  | Součet |  | 1 | [12 empty] | VV | 2 | 4 | False | 1 | ROZPOCET
83 | K | 452112121 | Osazení betonových prstenců nebo rámů v do 200 mm | kus | 5 | 224 | 1120 |  |  | základní | 0.56 | 2.8 | 0.0066 | 0.033 | 0 | 0 | 4 | K | 2 |  |  |  | ROZPOCET | 1120 | 0 | 0 | 0 | 0 | 1 | 1120 | 4 | 239921593
| PP |  | Osazení betonových dílců prstenců nebo rámů pod poklopy a mříže, výšky přes 100 do 200 mm | [14 empty] | PP | 2
84 | M | 59224188 | prstenec šachtový vyrovnávací betonový 625x120x120mm | kus | 5 | 301.6 | 1508 |  |  | základní | 0 | 0 | 0.081 | 0.405 | 0 | 0 | 8 | M | 2 |  |  |  | ROZPOCET | 1508 | 0 | 0 | 0 | 0 | 1 | 1508 | 4 | -1786055130
| PP |  | prstenec šachtový vyrovnávací betonový 625x120x120mm | [14 empty] | PP | 2
| VV |  | 4+1"viz. výpis materiálu šachet |  | 5 | [12 empty] | VV | 2 | 2 | True | 0 | ROZPOCET
| VV |  | Součet |  | 5 | [12 empty] | VV | 2 | 4 | False | 1 | ROZPOCET
85 | K | 894412411 | Osazení betonových nebo železobetonových dílců pro šachty skruží přechodových | kus | 2 | 935 | 1870 |  |  | základní | 1.664 | 3.328 | 0.01248 | 0.02496 | 0 | 0 | 4 | K | 2 |  |  |  | ROZPOCET | 1870 | 0 | 0 | 0 | 0 | 1 | 1870 | 4 | 1091214788
| PP |  | Osazení betonových nebo železobetonových dílců pro šachty skruží přechodových | [14 empty] | PP | 2
86 | M | 59224312 | kónus šachetní betonový kapsové plastové stupadlo 100x62,5x58cm | kus | 2 | 1560 | 3120 |  |  | základní | 0 | 0 | 0.585 | 1.17 | 0 | 0 | 8 | M | 2 |  |  |  | ROZPOCET | 3120 | 0 | 0 | 0 | 0 | 1 | 3120 | 4 | -1125715754
| PP |  | kónus šachetní betonový kapsové plastové stupadlo 100x62,5x58cm | [14 empty] | PP | 2
| VV |  | 2"viz. výpis materiálu šachet |  | 2 | [12 empty] | VV | 2 | 2 | True | 0 | ROZPOCET
| VV |  | Součet |  | 2 | [12 empty] | VV | 2 | 4 | False | 1 | ROZPOCET
87 | K | 894414211 | Osazení betonových nebo železobetonových dílců pro šachty desek zákrytových | kus | 1 | 703 | 703 |  |  | základní | 0.817 | 0.817 | 0.03927 | 0.03927 | 0 | 0 | 4 | K | 2 |  |  |  | ROZPOCET | 703 | 0 | 0 | 0 | 0 | 1 | 703 | 4 | 379013897
| PP |  | Osazení betonových nebo železobetonových dílců pro šachty desek zákrytových | [14 empty] | PP | 2
88 | M | R24315 | deska betonová zákrytová pro kruhové šachty 150/62,5x16,5cm | kus | 1 | 7631 | 7631 |  |  | základní | 0 | 0 | 1.09 | 1.09 | 0 | 0 | 8 | M | 2 |  |  |  | ROZPOCET | 7631 | 0 | 0 | 0 | 0 | 1 | 7631 | 4 | -236201851
| PP |  | deska betonová zákrytová pro kruhové šachty 150/62,5x16,5cm | [14 empty] | PP | 2
| VV |  | 1"viz. výpis materiálu šachet |  | 1 | [12 empty] | VV | 2 | 2 | True | 0 | ROZPOCET
| VV |  | Součet |  | 1 | [12 empty] | VV | 2 | 4 | False | 1 | ROZPOCET
89 | K | 894411311 | Osazení betonových nebo železobetonových dílců pro šachty skruží rovných | kus | 9 | 902 | 8118 |  |  | základní | 1.562 | 14.058 | 0.01019 | 0.09171 | 0 | 0 | 4 | K | 2 |  |  |  | ROZPOCET | 8118 | 0 | 0 | 0 | 0 | 1 | 8118 | 4 | 1901338851
| PP |  | Osazení betonových nebo železobetonových dílců pro šachty skruží rovných | [14 empty] | PP | 2
90 | M | 59224050 | skruž pro kanalizační šachty se zabudovanými stupadly 100x25x12cm | kus | 2 | 899.6 | 1799.2 |  |  | základní | 0 | 0 | 0.254 | 0.508 | 0 | 0 | 8 | M | 2 |  |  |  | ROZPOCET | 1799.2 | 0 | 0 | 0 | 0 | 1 | 1799.2 | 4 | -266290310
| PP |  | skruž pro kanalizační šachty se zabudovanými stupadly 100x25x12cm | [14 empty] | PP | 2
| VV |  | 2"viz. výpis materiálu šachet |  | 2 | [12 empty] | VV | 2 | 2 | True | 0 | ROZPOCET
| VV |  | Součet |  | 2 | [12 empty] | VV | 2 | 4 | False | 1 | ROZPOCET
91 | M | 59224051 | skruž pro kanalizační šachty se zabudovanými stupadly 100x50x12cm | kus | 2 | 1249.3 | 2498.6 |  |  | základní | 0 | 0 | 0.506 | 1.012 | 0 | 0 | 8 | M | 2 |  |  |  | ROZPOCET | 2498.6 | 0 | 0 | 0 | 0 | 1 | 2498.6 | 4 | -2038183530
| PP |  | skruž pro kanalizační šachty se zabudovanými stupadly 100x50x12cm | [14 empty] | PP | 2
| VV |  | 2"viz. výpis materiálu šachet |  | 2 | [12 empty] | VV | 2 | 2 | True | 0 | ROZPOCET
| VV |  | Součet |  | 2 | [12 empty] | VV | 2 | 4 | False | 1 | ROZPOCET
92 | M | 59224052 | skruž pro kanalizační šachty se zabudovanými stupadly 100x100x12cm | kus | 3 | 2148.9 | 6446.7 |  |  | základní | 0 | 0 | 1.013 | 3.039 | 0 | 0 | 8 | M | 2 |  |  |  | ROZPOCET | 6446.7 | 0 | 0 | 0 | 0 | 1 | 6446.7 | 4 | -1189585814
| PP |  | skruž pro kanalizační šachty se zabudovanými stupadly 100x100x12cm | [14 empty] | PP | 2
| VV |  | 3"viz. výpis materiálu šachet |  | 3 | [12 empty] | VV | 2 | 2 | True | 0 | ROZPOCET
| VV |  | Součet |  | 3 | [12 empty] | VV | 2 | 4 | False | 1 | ROZPOCET
93 | M | R24052 | skruž pro kanalizační šachty se zabudovanými stupadly 150x100x14cm | kus | 2 | 7813 | 15626 |  |  | základní | 0 | 0 | 1.8 | 3.6 | 0 | 0 | 8 | M | 2 |  |  |  | ROZPOCET | 15626 | 0 | 0 | 0 | 0 | 1 | 15626 | 4 | 766434367
| PP |  | skruž pro kanalizační šachty se zabudovanými stupadly 150x100x14cm | [14 empty] | PP | 2
| VV |  | 2"viz. výpis materiálu šachet |  | 2 | [12 empty] | VV | 2 | 2 | True | 0 | ROZPOCET
| VV |  | Součet |  | 2 | [12 empty] | VV | 2 | 4 | False | 1 | ROZPOCET
94 | K | 894414111 | Osazení betonových nebo železobetonových dílců pro šachty skruží základových (dno) | kus | 3 | 1080 | 3240 |  |  | základní | 2.08 | 6.24 | 0.02854 | 0.08562 | 0 | 0 | 4 | K | 2 |  |  |  | ROZPOCET | 3240 | 0 | 0 | 0 | 0 | 1 | 3240 | 4 | -827177053
| PP |  | Osazení betonových nebo železobetonových dílců pro šachty skruží základových (dno) | [14 empty] | PP | 2
95 | M | 59224338 | dno betonové šachty kanalizační přímé 100x80x50cm | kus | 2 | 11934 | 23868 |  |  | základní | 0 | 0 | 1.87 | 3.74 | 0 | 0 | 8 | M | 2 |  |  |  | ROZPOCET | 23868 | 0 | 0 | 0 | 0 | 1 | 23868 | 4 | -2101482776
| PP |  | dno betonové šachty kanalizační přímé 100x80x50cm | [14 empty] | PP | 2
| VV |  | 2"viz. výpis materiálu šachet |  | 2 | [12 empty] | VV | 2 | 2 | True | 0 | ROZPOCET
| VV |  | Součet |  | 2 | [12 empty] | VV | 2 | 4 | False | 1 | ROZPOCET
96 | M | R24338 | dno betonové šachty kanalizační přímé 150x159x100cm | kus | 1 | 23387 | 23387 |  |  | základní | 0 | 0 | 5.75 | 5.75 | 0 | 0 | 8 | M | 2 |  |  |  | ROZPOCET | 23387 | 0 | 0 | 0 | 0 | 1 | 23387 | 4 | 115795377
| PP |  | dno betonové šachty kanalizační přímé 150x159x100cm | [14 empty] | PP | 2
| VV |  | 1"viz. výpis materiálu šachet |  | 1 | [12 empty] | VV | 2 | 2 | True | 0 | ROZPOCET
| VV |  | Součet |  | 1 | [12 empty] | VV | 2 | 4 | False | 1 | ROZPOCET
97 | M | 59224348 | těsnění elastomerové pro spojení šachetních dílů DN 1000 | kus | 9 | 204.1 | 1836.9 |  |  | základní | 0 | 0 | 0.002 | 0.018 | 0 | 0 | 8 | M | 2 |  |  |  | ROZPOCET | 1836.9 | 0 | 0 | 0 | 0 | 1 | 1836.9 | 4 | 1968134791
| PP |  | těsnění elastomerové pro spojení šachetních dílů DN 1000 | [14 empty] | PP | 2
| VV |  | 9"viz. výpis materiálu šachet |  | 9 | [12 empty] | VV | 2 | 2 | True | 0 | ROZPOCET
| VV |  | Součet |  | 9 | [12 empty] | VV | 2 | 4 | False | 1 | ROZPOCET
98 | M | 59224342 | těsnění elastomerové pro spojení šachetních dílů DN 1500 | kus | 3 | 631.8 | 1895.4 |  |  | základní | 0 | 0 | 0.004 | 0.012 | 0 | 0 | 8 | M | 2 |  |  |  | ROZPOCET | 1895.4 | 0 | 0 | 0 | 0 | 1 | 1895.4 | 4 | -1023067948
| PP |  | těsnění elastomerové pro spojení šachetních dílů DN 1500 | [14 empty] | PP | 2
| VV |  | 3"viz. výpis materiálu šachet |  | 3 | [12 empty] | VV | 2 | 2 | True | 0 | ROZPOCET
| VV |  | Součet |  | 3 | [12 empty] | VV | 2 | 4 | False | 1 | ROZPOCET
99 | K | 899623141 | Obetonování potrubí nebo zdiva stok betonem prostým tř. C 12/15 otevřený výkop | m3 | 7.805 | 2820 | 22010.1 |  |  | základní | 1.319 | 10.2948 | 0 | 0 | 0 | 0 | 4 | K | 2 |  |  |  | ROZPOCET | 22010.1 | 0 | 0 | 0 | 0 | 1 | 22010.1 | 4 | 203128802
| PP |  | Obetonování potrubí nebo zdiva stok betonem prostým v otevřeném výkopu, beton tř. C 12/15 | [14 empty] | PP | 2
| VV |  | 0,6218*(2,21+2,26+2,99+3)*1,2"spádový stupeň vpustě |  | 7.805 | [12 empty] | VV | 2 | 2 | True | 0 | ROZPOCET
| VV |  | Součet |  | 7.805 | [12 empty] | VV | 2 | 4 | False | 1 | ROZPOCET
100 | K | 899643111 | Bednění pro obetonování potrubí otevřený výkop | m2 | 45.689 | 383 | 17498.89 |  |  | základní | 0.963 | 43.9985 | 0.00402 | 0.18367 | 0 | 0 | 4 | K | 2 |  |  |  | ROZPOCET | 17498.89 | 0 | 0 | 0 | 0 | 1 | 17498.89 | 4 | 2060711441
| PP |  | Bednění pro obetonování potrubí v otevřeném výkopu | [14 empty] | PP | 2
| VV |  | 4*0,91*(2,21+2,26+2,99+3)*1,2"spádový stupeň vpustě |  | 45.689 | [12 empty] | VV | 2 | 2 | True | 0 | ROZPOCET
| VV |  | Součet |  | 45.689 | [12 empty] | VV | 2 | 4 | False | 1 | ROZPOCET
101 | K | 899722112 | Krytí potrubí z plastů výstražnou fólií z PVC 25 cm | m | 231.23 | 11.9 | 2751.64 |  |  | základní | 0.023 | 5.3183 | 7e-05 | 0.016186 | 0 | 0 | 4 | K | 2 |  |  |  | ROZPOCET | 2751.64 | 0 | 0 | 0 | 0 | 1 | 2751.64 | 4 | -1061497229
| PP |  | Krytí potrubí z plastů výstražnou fólií z PVC šířky 25 cm | [14 empty] | PP | 2
| VV |  | 84,7+7,6+70,33+68,6 |  | 231.23 | [12 empty] | VV | 2 | 2 | True | 0 | ROZPOCET
| VV |  | Součet |  | 231.23 | [12 empty] | VV | 2 | 4 | False | 1 | ROZPOCET
102 | K | 892351111 | Tlaková zkouška vodou potrubí DN 150 nebo 200 | m | 138.93 | 22.3 | 3098.14 |  |  | základní | 0.055 | 7.6412 | 0 | 0 | 0 | 0 | 4 | K | 2 |  |  |  | ROZPOCET | 3098.14 | 0 | 0 | 0 | 0 | 1 | 3098.14 | 4 | -1215702124
| PP |  | Tlakové zkoušky vodou na potrubí DN 150 nebo 200 | [14 empty] | PP | 2
| VV |  | 70,33+68,6 |  | 138.93 | [12 empty] | VV | 2 | 2 | True | 0 | ROZPOCET
| VV |  | Součet |  | 138.93 | [12 empty] | VV | 2 | 4 | False | 1 | ROZPOCET
103 | K | 892421111 | Tlaková zkouška vodou potrubí DN 400 nebo 500 | m | 92.3 | 47.9 | 4421.17 |  |  | základní | 0.099 | 9.1377 | 0 | 0 | 0 | 0 | 4 | K | 2 |  |  |  | ROZPOCET | 4421.17 | 0 | 0 | 0 | 0 | 1 | 4421.17 | 4 | 457992489
| PP |  | Tlakové zkoušky vodou na potrubí DN 400 nebo 500 | [14 empty] | PP | 2
| VV |  | 84,7+7,6 |  | 92.3 | [12 empty] | VV | 2 | 2 | True | 0 | ROZPOCET
| VV |  | Součet |  | 92.3 | [12 empty] | VV | 2 | 4 | False | 1 | ROZPOCET
104 | K | R892442111 | Zabezpečení konců potrubí DN nad 300 do 600 při tlakových zkouškách vodou | kpl | 1 | 30000 | 30000 |  |  | základní | 23.08 | 23.08 | 0.47094 | 0.47094 | 0 | 0 | 4 | K | 2 |  |  |  | ROZPOCET | 30000 | 0 | 0 | 0 | 0 | 1 | 30000 | 4 | 2078065332
| PP |  | Tlakové zkoušky vodou zabezpečení konců potrubí při tlakových zkouškách DN přes 300 do 600 pytlováním | [14 empty] | PP | 2
105 | K | R115101201 | Přečerpávání odpadních vod při stavbě (včetně instalace čerpadla a potrubí) | kpl | 1 | 38200 | 38200 |  |  | základní | 0.184 | 0.184 | 3e-05 | 3e-05 | 0 | 0 | 4 | K | 2 |  |  |  | ROZPOCET | 38200 | 0 | 0 | 0 | 0 | 1 | 38200 | 4 | -996051308
| PP |  | Přečerpávání odpadních vod při stavbě (včetně instalace čerpadla a potrubí) | [14 empty] | PP | 2
106 | K | 115101301 | Pohotovost čerpací soupravy pro dopravní výšku do 10 m přítok do 500 l/min | den | 45 | 43.9 | 1975.5 |  |  | základní | 0 | 0 | 0 | 0 | 0 | 0 | 4 | K | 2 |  |  |  | ROZPOCET | 1975.5 | 0 | 0 | 0 | 0 | 1 | 1975.5 | 4 | 1728184942
| PP |  | Pohotovost záložní čerpací soupravy pro dopravní výšku do 10 m s uvažovaným průměrným přítokem do 500 l/min | [14 empty] | PP | 2
107 | K | 721241103 | Lapač střešních splavenin z litiny DN 150 | kus | 16 | 3700 | 59200 |  |  | základní | 0.804 | 12.864 | 0.0309 | 0.4944 | 0 | 0 | 16 | K | 2 |  |  |  | ROZPOCET | 59200 | 0 | 0 | 0 | 0 | 1 | 59200 | 16 | 2104052131
| PP |  | Lapače střešních splavenin litinové DN 150 | [14 empty] | PP | 2
| VV |  | 16 |  | 16 | [12 empty] | VV | 2 | 2 | True | 0 | ROZPOCET
| VV |  | Součet |  | 16 | [12 empty] | VV | 2 | 4 | False | 1 | ROZPOCET
108 | K | 359901211 | Monitoring stoky jakékoli výšky na nové kanalizaci | m | 92.3 | 37 | 3415.1 |  |  | základní | 0.085 | 7.8455 | 0 | 0 | 0 | 0 | 4 | K | 2 |  |  |  | ROZPOCET | 3415.1 | 0 | 0 | 0 | 0 | 1 | 3415.1 | 4 | 1061748112
| PP |  | Monitoring stok (kamerový systém) jakékoli výšky nová kanalizace | [14 empty] | PP | 2
| VV |  | 84,7+7,6 |  | 92.3 | [12 empty] | VV | 2 | 2 | True | 0 | ROZPOCET
| VV |  | Součet |  | 92.3 | [12 empty] | VV | 2 | 4 | False | 1 | ROZPOCET
| D | 88 | Uliční vpust |  |  |  | 33354.4 |  |  |  |  | 26.168 |  | 3.9154 |  | 0 | 1 | D | 1 |  |  |  | ROZPOCET | [6 empty] | 33354.4
109 | K | 452112111.1 | Osazení betonových prstenců nebo rámů v do 100 mm | kus | 4 | 137 | 548 |  |  | základní | 0.28 | 1.12 | 0.0066 | 0.0264 | 0 | 0 | 4 | K | 2 |  |  |  | ROZPOCET | 548 | 0 | 0 | 0 | 0 | 1 | 548 | 4 | -1314098179
| PP |  | Osazení betonových dílců prstenců nebo rámů pod poklopy a mříže, výšky do 100 mm | [14 empty] | PP | 2
110 | M | 592238640 | prstenec betonový pro uliční vpusť vyrovnávací TBV-Q 390/60/10a, 39x6x13 cm | kus | 4 | 308 | 1232 |  |  | základní | 0 | 0 | 0.027 | 0.108 | 0 | 0 | 8 | M | 2 |  |  |  | ROZPOCET | 1232 | 0 | 0 | 0 | 0 | 1 | 1232 | 4 | -1524599434
| PP |  | prstenec betonový pro uliční vpusť vyrovnávací 39 x 6 x 13 cm | [14 empty] | PP | 2
| VV |  | 4"viz. výpis uličních vpustí |  | 4 | [12 empty] | VV | 2 | 2 | True | 0 | ROZPOCET
| VV |  | Součet |  | 4 | [12 empty] | VV | 2 | 4 | False | 1 | ROZPOCET
111 | K | 895941111.1 | Zřízení vpusti kanalizační uliční z betonových dílců typ UV-50 normální | kus | 4 | 1290 | 5160 |  |  | základní | 4.198 | 16.792 | 0.3409 | 1.3636 | 0 | 0 | 4 | K | 2 |  |  |  | ROZPOCET | 5160 | 0 | 0 | 0 | 0 | 1 | 5160 | 4 | -1509567748
| PP |  | Zřízení vpusti kanalizační uliční z betonových dílců typ UV-50 normální | [14 empty] | PP | 2
| VV |  | 4"viz. výpis uličních vpustí |  | 4 | [12 empty] | VV | 2 | 2 | True | 1 | ROZPOCET
112 | M | 59223850 | dno pro uliční vpusť s výtokovým otvorem betonové 450x330x50mm | kus | 4 | 720.5 | 2882 |  |  | základní | 0 | 0 | 0.097 | 0.388 | 0 | 0 | 8 | M | 2 |  |  |  | ROZPOCET | 2882 | 0 | 0 | 0 | 0 | 1 | 2882 | 4 | 246677856
| PP |  | dno pro uliční vpusť s výtokovým otvorem betonové 450x330x50mm | [14 empty] | PP | 2
113 | M | 592238620 | skruž betonová pro uliční vpusť středová TBV-Q 450/295/6a 45x29,5x5 cm | kus | 4 | 392.7 | 1570.8 |  |  | základní | 0 | 0 | 0.057 | 0.228 | 0 | 0 | 8 | M | 2 |  |  |  | ROZPOCET | 1570.8 | 0 | 0 | 0 | 0 | 1 | 1570.8 | 4 | -2066683583
| PP |  | skruž betonová pro uliční vpusť středová 45 x 29,5 x 5 cm | [14 empty] | PP | 2
114 | M | 59223858 | skruž pro uliční vpusť horní betonová 450x570x50mm | kus | 4 | 705.1 | 2820.4 |  |  | základní | 0 | 0 | 0.111 | 0.444 | 0 | 0 | 8 | M | 2 |  |  |  | ROZPOCET | 2820.4 | 0 | 0 | 0 | 0 | 1 | 2820.4 | 4 | -1818641097
| PP |  | skruž pro uliční vpusť horní betonová 450x570x50mm | [14 empty] | PP | 2
115 | K | 899204112 | Osazení mříží litinových včetně rámů a košů na bahno pro třídu zatížení D400, E600 | kus | 4 | 1020 | 4080 |  |  | základní | 2.064 | 8.256 | 0.21734 | 0.86936 | 0 | 0 | 4 | K | 2 |  |  |  | ROZPOCET | 4080 | 0 | 0 | 0 | 0 | 1 | 4080 | 4 | 1422750131
| PP |  | Osazení mříží litinových včetně rámů a košů na bahno pro třídu zatížení D400, E600 | [14 empty] | PP | 2
116 | M | 592238780 | mříž M1 D400 DIN 19583-13, 500/500 mm | kus | 4 | 1716 | 6864 |  |  | základní | 0 | 0 | 0.058 | 0.232 | 0 | 0 | 8 | M | 2 |  |  |  | ROZPOCET | 6864 | 0 | 0 | 0 | 0 | 1 | 6864 | 4 | -652710603
| PP |  | mříž vtoková pro uliční vpusti 500/500 mm | [14 empty] | PP | 2
| VV |  | 4"viz. výpis uličních vpustí |  | 4 | [12 empty] | VV | 2 | 2 | True | 0 | ROZPOCET
| VV |  | Součet |  | 4 | [12 empty] | VV | 2 | 4 | False | 1 | ROZPOCET
117 | M | 592238760 | rám zabetonovaný DIN 19583-9 500/500 mm | kus | 4 | 1430 | 5720 |  |  | základní | 0 | 0 | 0.06 | 0.24 | 0 | 0 | 8 | M | 2 |  |  |  | ROZPOCET | 5720 | 0 | 0 | 0 | 0 | 1 | 5720 | 4 | 1172017865
| PP |  | rám zabetonovaný pro uliční vpusti 500/500 mm | [14 empty] | PP | 2
| VV |  | 4"viz. výpis uličních vpustí |  | 4 | [12 empty] | VV | 2 | 2 | True | 0 | ROZPOCET
| VV |  | Součet |  | 4 | [12 empty] | VV | 2 | 4 | False | 1 | ROZPOCET
118 | M | 59223871 | koš vysoký pro uliční vpusti žárově Pz plech pro rám 500/500mm | kus | 4 | 619.3 | 2477.2 |  |  | základní | 0 | 0 | 0.004 | 0.016 | 0 | 0 | 8 | M | 2 |  |  |  | ROZPOCET | 2477.2 | 0 | 0 | 0 | 0 | 1 | 2477.2 | 4 | -489726317
| PP |  | koš vysoký pro uliční vpusti žárově Pz plech pro rám 500/500mm | [14 empty] | PP | 2
| VV |  | 4"viz. výpis uličních vpustí |  | 4 | [12 empty] | VV | 2 | 2 | True | 0 | ROZPOCET
| VV |  | Součet |  | 4 | [12 empty] | VV | 2 | 4 | False | 1 | ROZPOCET
| D | 997 | Přesun sutě |  |  |  | 108917.55 |  |  |  |  | 24.8134 |  | 0 |  | 0 | 1 | D | 1 |  |  |  | ROZPOCET | [6 empty] | 108917.55
119 | K | 997221551 | Vodorovná doprava suti ze sypkých materiálů do 1 km | t | 378.934 | 42.7 | 16180.48 |  |  | základní | 0.03 | 11.368 | 0 | 0 | 0 | 0 | 4 | K | 2 |  |  |  | ROZPOCET | 16180.48 | 0 | 0 | 0 | 0 | 1 | 16180.48 | 4 | -1274815416
| PP |  | Vodorovná doprava suti bez naložení, ale se složením a s hrubým urovnáním ze sypkých materiálů, na vzdálenost do 1 km | [14 empty] | PP | 2
| VV |  | 144,835+24,767+84,864+124,468 |  | 378.934 | [12 empty] | VV | 2 | 2 | True | 0 | ROZPOCET
| VV |  | Součet |  | 378.934 | [12 empty] | VV | 2 | 4 | False | 1 | ROZPOCET
120 | K | 997221559 | Příplatek ZKD 1 km u vodorovné dopravy suti ze sypkých materiálů | t | 1872.792 | 9.82 | 18390.82 |  |  | základní | 0.002 | 3.7456 | 0 | 0 | 0 | 0 | 4 | K | 2 |  |  |  | ROZPOCET | 18390.82 | 0 | 0 | 0 | 0 | 1 | 18390.82 | 4 | 154947811
| PP |  | Vodorovná doprava suti bez naložení, ale se složením a s hrubým urovnáním Příplatek k ceně za každý další i započatý 1 km přes 1 km | [14 empty] | PP | 2
| VV |  | 24,767+84,864+124,468 |  | 234.099 | [12 empty] | VV | 2 | 2 | True | 0 | ROZPOCET
| VV |  | 234,099*8 "Přepočtené koeficientem množství |  | 1872.792 | [12 empty] | VV | 2 | 2 | True | 1 | ROZPOCET
121 | K | 997221561 | Vodorovná doprava suti z kusových materiálů do 1 km | t | 141.528 | 47.9 | 6779.19 |  |  | základní | 0.032 | 4.5289 | 0 | 0 | 0 | 0 | 4 | K | 2 |  |  |  | ROZPOCET | 6779.19 | 0 | 0 | 0 | 0 | 1 | 6779.19 | 4 | 673534874
| PP |  | Vodorovná doprava suti bez naložení, ale se složením a s hrubým urovnáním z kusových materiálů, na vzdálenost do 1 km | [14 empty] | PP | 2
| VV |  | 27,329"odvoz dlažby na mezideponii |  | 27.329 | [12 empty] | VV | 2 | 2 | True | 0 | ROZPOCET
| VV |  | 6,199+1,21"odvoz na mezideponii |  | 7.409 | [12 empty] | VV | 2 | 2 | True | 0 | ROZPOCET
| VV |  | 6,199+1,21"dovoz z mezideponie |  | 7.409 | [12 empty] | VV | 2 | 2 | True | 0 | ROZPOCET
| VV |  | 99,381"odvoz na skládku (kanalizace) |  | 99.381 | [12 empty] | VV | 2 | 2 | True | 0 | ROZPOCET
| VV |  | Součet |  | 141.528 | [12 empty] | VV | 2 | 4 | False | 1 | ROZPOCET
122 | K | 997221569 | Příplatek ZKD 1 km u vodorovné dopravy suti z kusových materiálů | t | 795.048 | 12.6 | 10017.6 |  |  | základní | 0.003 | 2.3851 | 0 | 0 | 0 | 0 | 4 | K | 2 |  |  |  | ROZPOCET | 10017.6 | 0 | 0 | 0 | 0 | 1 | 10017.6 | 4 | 2060357367
| PP |  | Vodorovná doprava suti bez naložení, ale se složením a s hrubým urovnáním Příplatek k ceně za každý další i započatý 1 km přes 1 km | [14 empty] | PP | 2
| VV |  | 99,381"odvoz na skládku (kanalizace) |  | 99.381 | [12 empty] | VV | 2 | 2 | True | 0 | ROZPOCET
| VV |  | 99,381*8 "Přepočtené koeficientem množství |  | 795.048 | [12 empty] | VV | 2 | 2 | True | 1 | ROZPOCET
123 | K | 997221612 | Nakládání vybouraných hmot na dopravní prostředky pro vodorovnou dopravu | t | 7.409 | 501 | 3711.91 |  |  | základní | 0.376 | 2.7858 | 0 | 0 | 0 | 0 | 4 | K | 2 |  |  |  | ROZPOCET | 3711.91 | 0 | 0 | 0 | 0 | 1 | 3711.91 | 4 | 707311750
| PP |  | Nakládání na dopravní prostředky pro vodorovnou dopravu vybouraných hmot | [14 empty] | PP | 2
| VV |  | 6,199+1,21"dovoz z mezideponie |  | 7.409 | [12 empty] | VV | 2 | 2 | True | 0 | ROZPOCET
| VV |  | Součet |  | 7.409 | [12 empty] | VV | 2 | 4 | False | 1 | ROZPOCET
124 | K | 997221861 | Poplatek za uložení stavebního odpadu na recyklační skládce (skládkovné) z prostého betonu pod kódem 17 01 01 | t | 89.3 | 150 | 13395 |  |  | základní | 0 | 0 | 0 | 0 | 0 | 0 | 4 | K | 2 |  |  |  | ROZPOCET | 13395 | 0 | 0 | 0 | 0 | 1 | 13395 | 4 | 1326768189
| PP |  | Poplatek za uložení stavebního odpadu na recyklační skládce (skládkovné) z prostého betonu zatříděného do Katalogu odpadů pod kódem 17 01 01 | [14 empty] | PP | 2
| VV |  | 64,61+7,526+17,164 |  | 89.3 | [12 empty] | VV | 2 | 2 | True | 0 | ROZPOCET
| VV |  | Součet |  | 89.3 | [12 empty] | VV | 2 | 4 | False | 1 | ROZPOCET
125 | K | 997221873 | Poplatek za uložení stavebního odpadu na recyklační skládce (skládkovné) zeminy a kamení zatříděného do Katalogu odpadů pod kódem 17 05 04 | t | 234.099 | 150 | 35114.85 |  |  | základní | 0 | 0 | 0 | 0 | 0 | 0 | 4 | K | 2 |  |  |  | ROZPOCET | 35114.85 | 0 | 0 | 0 | 0 | 1 | 35114.85 | 4 | 1585125415
| PP |  | Poplatek za uložení stavebního odpadu na recyklační skládce (skládkovné) zeminy a kamení zatříděného do Katalogu odpadů pod kódem 17 05 04 | [14 empty] | PP | 2
| VV |  | 24,767+84,864+124,468 |  | 234.099 | [12 empty] | VV | 2 | 2 | True | 0 | ROZPOCET
| VV |  | Součet |  | 234.099 | [12 empty] | VV | 2 | 4 | False | 1 | ROZPOCET
126 | K | 997013871 | Poplatek za uložení stavebního odpadu na recyklační skládce (skládkovné) směsného stavebního a demoličního kód odpadu 17 09 04 | t | 9.03 | 590 | 5327.7 |  |  | základní | 0 | 0 | 0 | 0 | 0 | 0 | 4 | K | 2 |  |  |  | ROZPOCET | 5327.7 | 0 | 0 | 0 | 0 | 1 | 5327.7 | 4 | 328150587
| PP |  | Poplatek za uložení stavebního odpadu na recyklační skládce (skládkovné) směsného stavebního a demoličního zatříděného do Katalogu odpadů pod kódem 17 09 04 | [14 empty] | PP | 2
| VV |  | 9,03 |  | 9.03 | [12 empty] | VV | 2 | 2 | True | 0 | ROZPOCET
| VV |  | Součet |  | 9.03 | [12 empty] | VV | 2 | 4 | False | 1 | ROZPOCET
| D | 998 | Přesun hmot |  |  |  | 72000.7 |  |  |  |  | 95.5034 |  | 0 |  | 0 | 1 | D | 1 |  |  |  | ROZPOCET | [6 empty] | 72000.7
127 | K | 998225111 | Přesun hmot pro pozemní komunikace s krytem z kamene, monolitickým betonovým nebo živičným | t | 251.217 | 64.5 | 16203.5 |  |  | základní | 0.066 | 16.5803 | 0 | 0 | 0 | 0 | 4 | K | 2 |  |  |  | ROZPOCET | 16203.5 | 0 | 0 | 0 | 0 | 1 | 16203.5 | 4 | 1297265946
| PP |  | Přesun hmot pro komunikace s krytem z kameniva, monolitickým betonovým nebo živičným dopravní vzdálenost do 200 m jakékoliv délky objektu | [14 empty] | PP | 2
| VV |  | 251,217 |  | 251.217 | [12 empty] | VV | 2 | 2 | True | 0 | ROZPOCET
| VV |  | Součet |  | 251.217 | [12 empty] | VV | 2 | 4 | False | 1 | ROZPOCET
128 | K | 998225191 | Příplatek k přesunu hmot pro pozemní komunikace s krytem z kamene, živičným, betonovým do 1000 m | t | 251.217 | 8.09 | 2032.35 |  |  | základní | 0.005 | 1.2561 | 0 | 0 | 0 | 0 | 4 | K | 2 |  |  |  | ROZPOCET | 2032.35 | 0 | 0 | 0 | 0 | 1 | 2032.35 | 4 | 659128640
| PP |  | Přesun hmot pro komunikace s krytem z kameniva, monolitickým betonovým nebo živičným Příplatek k ceně za zvětšený přesun přes vymezenou největší dopravní vzdálenost do 1000 m | [14 empty] | PP | 2
| VV |  | 251,217 |  | 251.217 | [12 empty] | VV | 2 | 2 | True | 0 | ROZPOCET
| VV |  | Součet |  | 251.217 | [12 empty] | VV | 2 | 4 | False | 1 | ROZPOCET
129 | K | 998275101 | Přesun hmot pro trubní vedení z trub kameninových otevřený výkop | t | 60.207 | 489 | 29441.22 |  |  | základní | 0.761 | 45.8175 | 0 | 0 | 0 | 0 | 4 | K | 2 |  |  |  | ROZPOCET | 29441.22 | 0 | 0 | 0 | 0 | 1 | 29441.22 | 4 | -1339206455
| PP |  | Přesun hmot pro trubní vedení hloubené z trub kameninových pro kanalizace v otevřeném výkopu dopravní vzdálenost do 15 m | [14 empty] | PP | 2
| VV |  | 311,424-251,217 |  | 60.207 | [12 empty] | VV | 2 | 2 | True | 0 | ROZPOCET
| VV |  | Součet |  | 60.207 | [12 empty] | VV | 2 | 4 | False | 1 | ROZPOCET
130 | K | 998275124 | Příplatek k přesunu hmot pro trubní vedení z trub kameninových za zvětšený přesun hmot do 500 m | t | 60.207 | 404 | 24323.63 |  |  | základní | 0.529 | 31.8495 | 0 | 0 | 0 | 0 | 4 | K | 2 |  |  |  | ROZPOCET | 24323.63 | 0 | 0 | 0 | 0 | 1 | 24323.63 | 4 | -433676798
| PP |  | Přesun hmot pro trubní vedení hloubené z trub kameninových Příplatek k cenám za zvětšený přesun přes vymezenou největší dopravní vzdálenost do 500 m | [14 empty] | PP | 2
| VV |  | 311,424-251,217 |  | 60.207 | [12 empty] | VV | 2 | 2 | True | 0 | ROZPOCET
| VV |  | Součet |  | 60.207 | [12 empty] | VV | 2 | 4 | False | 1 | ROZPOCET

## VRN - Vedlejší rozpočtové...
{179290b0-1a91-4967-9103-80f251137d41}
2
| KRYCÍ LIST SOUPISU PRACÍ | [7 empty] | v --- níže se nacházejí doplnkové a pomocné údaje k sestavám --- v | [8 empty] | False
Stavba:
Rekonstrukce vodovodu a kanalizace ulice Jiráskova-I.etapa
Objekt:
VRN - Vedlejší rozpočtové náklady
| KSO: |  |  |  |  | CC-CZ:
| Místo: |  | Benešov |  |  | Datum: | 2. 7. 2021
| Zadavatel: |  |  |  |  | IČ: | 00231401
|  | Město Benešov |  |  |  | DIČ: | CZ00231401
| Zhotovitel: |  |  |  |  | IČ: | 47535865
|  | Vodohospodářská společnost Benešov s.r.o. |  |  |  | DIČ: | CZ47535865
| Projektant: |  |  |  |  | IČ: | 25775731
|  | P.R.I. s.r.o. |  |  |  | DIČ:
| Zpracovatel: |  |  |  |  | IČ: | 01390597
|  | Ing. Pavel Kuželka, Lenka Mastíková |  |  |  | DIČ:
Poznámka:
Soupis prací je sestaven s využitím Cenové soustavy ÚRS. Položky, které pochází z této cenové soustavy, jsou ve sloupci 'Cenová soustava' označeny popisem 'CS ÚRS' a úrovní příslušného kalendářního pololetí. Veškeré další informace vymezující popis a podmínky použití těchto položek z Cenové soustavy, které nejsou uvedeny přímo v soupisu prací, jsou neomezeně dálkově k dispozici na www.cs-urs.cz, sekce Cenové a technické podmínky. sloupci 'Cenová soustava' označeny popisem 'CS ÚRS' a úrovní příslušného kalendářního pololetí. Veškeré další informace vymezující popis a podmínky použití těchto položek z Cenové soustavy, které nejsou uvedeny přímo v soupisu prací, jsou neomezeně dálkově k dispozici na www.cs-urs.cz, sekce Cenové a technické podmínky. 1) Dodavatel je povinen do ceny jednotlivých položek započíst veškeré materiály a práce nezbytné k dokonalému a kompletnímu provedení díla. 2) Nedílnou součástí tohoto výkazu výměr je kompletní projektová dokumentace, jež podrobně definuje jednotlivé položky, materiály a práce. Položky ve výkazu výměr jsou souhrnným a zjednodušeným popisem daných konstrukcí a prací. 3) Dodavatel je povinen se seznámit se stavem stavby, jejího okolí a podmínek realizace a toto zohlednit do ceny díla. 4) Vzhledem k tomu, že při otevírání souboru *xls; *xlsx, pro provedení ocenění díla může dojítí k neúplnému zobrazení popisu položek (dle konkrétního nastavení formátů u jednotlivých dodavatelů), musí se dodavatel seznámit s popisem každé položky. Pro všechny položky pak platí, že dodavatel oceňuje položku dle kompletního popisu, i když je ve formátu *xls; *xlsx zobrazen neúplně. 5) Vzhledem k plánované rekonstrukci povrchů v ulici Jiráskova jsou oceněny pouze provizorní povrchy 6) Přebytečný nekontaminovaný výkopek a vyfrézovaný asfalt budou uloženy v bývalých kasárnách Táborská
| Cena bez DPH | [5 empty] | 176000
|  |  | Základ daně |  |  | Sazba daně | Výše daně
| DPH | základní | 176000 |  |  | 21% | 36960
|  | snížená | 0 |  |  | 15% | 0
|  | zákl. přenesená | 0 |  |  | 21% | 0
|  | sníž. přenesená | 0 |  |  | 15% | 0
|  | nulová | 0 |  |  | 0% | 0
| Cena s DPH |  |  | v | CZK |  | 212960
REKAPITULACE ČLENĚNÍ SOUPISU PRACÍ
Stavba:
Rekonstrukce vodovodu a kanalizace ulice Jiráskova-I.etapa
Objekt:
VRN - Vedlejší rozpočtové náklady
Místo: |  |  | Benešov |  |  | Datum: | 2. 7. 2021
Zadavatel: |  |  | Město Benešov |  |  | Projektant: | P.R.I. s.r.o.
Zhotovitel: |  |  | Vodohospodářská společnost Benešov s.r.o. |  |  | Zpracovatel: | Ing. Pavel Kuželka, Lenka Mastíková
Kód dílu - Popis | [6 empty] | Cena celkem [CZK]
Náklady stavby celkem | [6 empty] | 176000 | [11 empty] | -1
| VRN - Vedlejší rozpočtové náklady | [5 empty] | 176000
SOUPIS PRACÍ
Stavba:
Rekonstrukce vodovodu a kanalizace ulice Jiráskova-I.etapa
Objekt:
VRN - Vedlejší rozpočtové náklady
Místo: |  |  | Benešov |  |  | Datum: | 2. 7. 2021
Zadavatel: |  |  | Město Benešov |  |  | Projektant: | P.R.I. s.r.o.
Zhotovitel: |  |  | Vodohospodářská společnost Benešov s.r.o. |  |  | Zpracovatel: | Ing. Pavel Kuželka, Lenka Mastíková
PČ | Typ | Kód | Popis | MJ | Množství | J.cena [CZK] | Cena celkem [CZK] | Cenová soustava |  | DPH | J. Nh [h] | Nh celkem [h] | J. hmotnost [t] | Hmotnost celkem [t] | J. suť [t] | Suť Celkem [t]
Náklady soupisu celkem | [6 empty] | 176000 |  |  |  |  | 0 |  | 0 |  | 0 |  | D | -1 | [7 empty] | 176000
| D | VRN | Vedlejší rozpočtové náklady |  |  |  | 176000 |  |  |  |  | 0 |  | 0 |  | 0 | 5 | D | 0 | ROZPOCET | [6 empty] | 176000
1 | K | 001 | Geodetické práce - vytyčení stavby | kpl | 1 | 10000 | 10000 |  |  | základní | 0 | 0 | 0 | 0 | 0 | 0 | 1024 | K | 1 | ROZPOCET | 10000 | 0 | 0 | 0 | 0 | 1 | 10000 | 1024 | -2056750730
| PP |  | Geodetické práce - vytyčení stavby | [14 empty] | PP | 1
2 | K | 002 | Průzkumné práce - sondy - ruční kopání | kpl | 1 | 17500 | 17500 |  |  | základní | 0 | 0 | 0 | 0 | 0 | 0 | 1024 | K | 1 | ROZPOCET | 17500 | 0 | 0 | 0 | 0 | 1 | 17500 | 1024 | 2063204268
| PP |  | Průzkumné práce - sondy - ruční kopání v rozsahu 50 h | [14 empty] | PP | 1
3 | K | 003 | Zařízení staveniště | kpl | 1 | 10000 | 10000 |  |  | základní | 0 | 0 | 0 | 0 | 0 | 0 | 1024 | K | 1 | ROZPOCET | 10000 | 0 | 0 | 0 | 0 | 1 | 10000 | 1024 | -876216426
| PP |  | Zařízení staveniště včetně mobilního oplocení staveniště | [14 empty] | PP | 1
4 | K | 004 | Zrušení zařízení staveniště | kpl | 1 | 4000 | 4000 |  |  | základní | 0 | 0 | 0 | 0 | 0 | 0 | 1024 | K | 1 | ROZPOCET | 4000 | 0 | 0 | 0 | 0 | 1 | 4000 | 1024 | -1496144766
| PP |  | Zrušení zařízení staveniště | [14 empty] | PP | 1
5 | K | 005 | Inženýrská činnost (zkoušky, měření, revize) | kpl | 1 | 15000 | 15000 |  |  | základní | 0 | 0 | 0 | 0 | 0 | 0 | 1024 | K | 1 | ROZPOCET | 15000 | 0 | 0 | 0 | 0 | 1 | 15000 | 1024 | 441390718
| PP |  | Inženýrská činnost (zkoušky, měření, revize) | [14 empty] | PP | 1
6 | K | 006 | Koordinační činnost | kpl | 1 | 10000 | 10000 |  |  | základní | 0 | 0 | 0 | 0 | 0 | 0 | 1024 | K | 1 | ROZPOCET | 10000 | 0 | 0 | 0 | 0 | 1 | 10000 | 1024 | 1338500964
| PP |  | Koordinační činnost | [14 empty] | PP | 1
7 | K | 011 | Dopravně inženýrské opatření | kpl | 1 | 40000 | 40000 |  |  | základní | 0 | 0 | 0 | 0 | 0 | 0 | 1024 | K | 1 | ROZPOCET | 40000 | 0 | 0 | 0 | 0 | 1 | 40000 | 1024 | -2080973040
| PP |  | Dopravně inženýrské opatření včetně projednání a stanovení místní úpravy | [14 empty] | PP | 1
8 | K | 012 | Vytyčení inženýrských sítí | kpl | 1 | 5000 | 5000 |  |  | základní | 0 | 0 | 0 | 0 | 0 | 0 | 1024 | K | 1 | ROZPOCET | 5000 | 0 | 0 | 0 | 0 | 1 | 5000 | 1024 | -1147520683
| PP |  | Vytyčení inženýrských sítí | [14 empty] | PP | 1
9 | K | 013 | Geotechnický dozor | kpl | 1 | 7500 | 7500 |  |  | základní | 0 | 0 | 0 | 0 | 0 | 0 | 1024 | K | 1 | ROZPOCET | 7500 | 0 | 0 | 0 | 0 | 1 | 7500 | 1024 | -1655793327
| PP |  | Geotechnický dozor v rozsahu 15 h včetně cestovného | [14 empty] | PP | 1
10 | K | 013274000 | Pasportizace objektů před započetím prací v blízkosti stavby | kpl | 1 | 25000 | 25000 |  |  | základní | 0 | 0 | 0 | 0 | 0 | 0 | 1024 | K | 1 | ROZPOCET | 25000 | 0 | 0 | 0 | 0 | 1 | 25000 | 1024 | 1166239302
| PP |  | Pasportizace objektů před započetím prací v blízkosti stavby | [14 empty] | PP | 1
11 | K | 014 | Geometrické zaměření stavby | kpl | 1 | 19500 | 19500 |  |  | základní | 0 | 0 | 0 | 0 | 0 | 0 | 1024 | K | 1 | ROZPOCET | 19500 | 0 | 0 | 0 | 0 | 1 | 19500 | 1024 | -240762321
| PP |  | Geometrické zaměření stavby | [14 empty] | PP | 1
12 | K | 015 | Dokumentace skutečného provedení stavby | kpl | 1 | 4500 | 4500 |  |  | základní | 0 | 0 | 0 | 0 | 0 | 0 | 1024 | K | 1 | ROZPOCET | 4500 | 0 | 0 | 0 | 0 | 1 | 4500 | 1024 | -1459574946
| PP |  | Dokumentace skutečného provedení stavby | [14 empty] | PP | 1
13 | K | 016 | Archeologický dohled | kpl | 1 | 3000 | 3000 |  |  | základní | 0 | 0 | 0 | 0 | 0 | 0 | 1024 | K | 1 | ROZPOCET | 3000 | 0 | 0 | 0 | 0 | 1 | 3000 | 1024 | -159434486
| PP |  | Archeologický dohled | [14 empty] | PP | 1
14 | K | 017 | Náhradní zásobování pitnou vodou vlečnou cisternou | kpl | 1 | 5000 | 5000 |  |  | základní | 0 | 0 | 0 | 0 | 0 | 0 | 1024 | K | 1 | ROZPOCET | 5000 | 0 | 0 | 0 | 0 | 1 | 5000 | 1024 | 1472885383
| PP |  | Náhradní zásobování pitnou vodou vlečnou cisternou | [14 empty] | PP | 1

## Pokyny pro vyplnění
Struktura údajů, formát souboru a metodika pro zpracování
Struktura
Soubor je složen ze záložky Rekapitulace stavby a záložek s názvem soupisu prací pro jednotlivé objekty ve formátu XLSX. Každá ze záložek přitom obsahuje
ještě samostatné sestavy vymezené orámovaním a nadpisem sestavy.
Rekapitulace stavby obsahuje sestavu Rekapitulace stavby a Rekapitulace objektů stavby a soupisů prací.
V sestavě Rekapitulace stavby jsou uvedeny informace identifikující předmět veřejné zakázky na stavební práce, KSO, CC-CZ, CZ-CPV, CZ-CPA a rekapitulaci
celkové nabídkové ceny uchazeče.
Termínem "uchazeč" (resp. zhotovitel) se myslí "účastník zadávacího řízení" ve smyslu zákona o zadávání veřejných zakázek.
V sestavě Rekapitulace objektů stavby a soupisů prací je uvedena rekapitulace stavebních objektů, inženýrských objektů, provozních souborů,
vedlejších a ostatních nákladů a ostatních nákladů s rekapitulací nabídkové ceny za jednotlivé soupisy prací. Na základě údaje Typ je možné
identifikovat, zda se jedná o objekt nebo soupis prací pro daný objekt:
|  | STA | Stavební objekt pozemní
|  | ING | Stavební objekt inženýrský
|  | PRO | Provozní soubor
|  | VON | Vedlejší a ostatní náklady
|  | OST | Ostatní
|  | Soupis | Soupis prací pro daný typ objektu
Soupis prací pro jednotlivé objekty obsahuje sestavy Krycí list soupisu prací, Rekapitulace členění soupisu prací, Soupis prací. Za soupis prací může být považován
i objekt stavby v případě, že neobsahuje podřízenou zakázku.
Krycí list soupisu obsahuje rekapitulaci informací o předmětu veřejné zakázky ze sestavy Rekapitulace stavby, informaci o zařazení objektu do KSO,
CC-CZ, CZ-CPV, CZ-CPA a rekapitulaci celkové nabídkové ceny uchazeče za aktuální soupis prací.
Rekapitulace členění soupisu prací obsahuje rekapitulaci soupisu prací ve všech úrovních členění soupisu tak, jak byla tato členění použita (např.
stavební díly, funkční díly, případně jiné členění) s rekapitulací nabídkové ceny.
Soupis prací obsahuje položky veškerých stavebních nebo montážních prací, dodávek materiálů a služeb nezbytných pro zhotovení stavebního objektu,
inženýrského objektu, provozního souboru, vedlejších a ostatních nákladů.
Pro položky soupisu prací se zobrazují následující informace:
|  | PČ |  | Pořadové číslo položky v aktuálním soupisu
|  | TYP |  | Typ položky: K - konstrukce, M - materiál, PP - plný popis, PSC - poznámka k souboru cen, P - poznámka k položce, VV - výkaz výměr
|  | Kód |  | Kód položky
|  | Popis |  | Zkrácený popis položky
|  | MJ |  | Měrná jednotka položky
|  | Množství |  | Množství v měrné jednotce
|  | J.cena |  | Jednotková cena položky. Zadaní může obsahovat namísto J.ceny sloupce J.materiál a J.montáž, jejichž součet definuje
J.cenu položky.
|  | Cena celkem |  | Celková cena položky daná jako součin množství a j.ceny
|  | Cenová soustava |  | Příslušnost položky do cenové soustavy
Ke každé položce soupisu prací se na samostatných řádcích může zobrazovat:
Plný popis položky
Poznámka k souboru cen a poznámka zadavatele
Výkaz výměr
Pokud je k řádku výkazu výměr evidovaný údaj ve sloupci Kód, jedná se o definovaný odkaz, na který se může odvolávat výkaz výměr z jiné položky.
Metodika pro zpracování
Jednotlivé sestavy jsou v souboru provázány. Editovatelné pole jsou zvýrazněny žlutým podbarvením, ostatní pole neslouží k editaci a nesmí být jakkoliv
modifikovány.
Uchazeč je pro podání nabídky povinen vyplnit žlutě podbarvená pole:
Pole Uchazeč v sestavě Rekapitulace stavby - zde uchazeč vyplní svůj název (název subjektu)
Pole IČ a DIČ v sestavě Rekapitulace stavby - zde uchazeč vyplní svoje IČ a DIČ
Datum v sestavě Rekapitulace stavby - zde uchazeč vyplní datum vytvoření nabídky
J.cena = jednotková cena v sestavě Soupis prací o maximálním počtu desetinných míst uvedených v poli
- pokud sestavy soupisů prací obsahují pole J.cena, měla by být všechna tato pole vyplněna nenulovými
Poznámka - nepovinný údaj pro položku soupisu
V případě, že sestavy soupisů prací neobsahují pole J.cena, potom ve všech soupisech prací obsahují pole:
- J.materiál - jednotková cena materiálu
- J.montáž - jednotková cena montáže
Uchazeč v tomto případě by měl vyplnit všechna pole J.materiál a pole J.montáž nenulovými kladnými číslicemi. V případech, kdy položka
neobsahuje žádný materiál je přípustné, aby pole J.materiál bylo vyplněno nulou. V případech, kdy položka neobsahuje žádnou montáž je přípustné,
aby pole J.montáž bylo vyplněno nulou. Obě pole - J.materiál, J.Montáž u jedné položky by však neměly být vyplněny nulou.
Rekapitulace stavby
Název |  |  | Povinný |  | Popis | Typ | Max. počet
atributu |  |  | (A/N) |  |  |  | znaků
Kód |  |  | A |  | Kód stavby | String | 20
Stavba |  |  | A |  | Název stavby | String | 120
Místo |  |  | N |  | Místo stavby | String | 50
Datum |  |  | A |  | Datum vykonaného exportu | Date
KSO |  |  | N |  | Klasifikace stavebního objektu | String | 15
CC-CZ |  |  | N |  | Klasifikace stavbeních děl | String | 15
CZ-CPV |  |  | N |  | Společný slovník pro veřejné zakázky | String | 20
CZ-CPA |  |  | N |  | Klasifikace produkce podle činností | String | 20
Zadavatel |  |  | N |  | Zadavatel zadaní | String | 50
IČ |  |  | N |  | IČ zadavatele zadaní | String | 20
DIČ |  |  | N |  | DIČ zadavatele zadaní | String | 20
Uchazeč |  |  | N |  | Uchazeč veřejné zakázky | String | 50
Projektant |  |  | N |  | Projektant | String | 50
Poznámka |  |  | N |  | Poznámka k zadání | String | 255
Sazba DPH |  |  | A |  | Rekapitulace sazeb DPH u položek soupisů | eGSazbaDph
Základna DPH |  |  | A |  | Základna DPH určena součtem celkové ceny z položek soupisů | Double
Hodnota DPH |  |  | A |  | Hodnota DPH | Double
Cena bez DPH |  |  | A |  | Celková cena bez DPH za celou stavbu. Sčítává se ze všech listů. | Double
Cena s DPH |  |  | A |  | Celková cena s DPH za celou stavbu | Double
Rekapitulace objektů stavby a soupisů prací
Název |  |  | Povinný |  | Popis | Typ | Max. počet
atributu |  |  | (A/N) |  |  |  | znaků
Kód |  |  | A |  | Přebírá se z Rekapitulace stavby | String | 20
Stavba |  |  | A |  | Přebírá se z Rekapitulace stavby | String | 120
Místo |  |  | N |  | Přebírá se z Rekapitulace stavby | String | 50
Datum |  |  | A |  | Přebírá se z Rekapitulace stavby | Date
Zadavatel |  |  | N |  | Přebírá se z Rekapitulace stavby | String | 50
Projektant |  |  | N |  | Přebírá se z Rekapitulace stavby | String | 50
Uchazeč |  |  | N |  | Přebírá se z Rekapitulace stavby | String | 50
Kód |  |  | A |  | Kód objektu | String | 20
Objektu, Soupis prací |  |  | A |  | Název objektu | String | 120
Cena bez DPH |  |  | A |  | Cena bez DPH za daný objekt | Double
Cena s DPH |  |  | A |  | Cena spolu s DPH za daný objekt | Double
Typ |  |  | A |  | Typ zakázky | eGTypZakazky
Krycí list soupisu
Název |  |  | Povinný |  | Popis | Typ | Max. počet
atributu |  |  | (A/N) |  |  |  | znaků
Stavba |  |  | A |  | Přebírá se z Rekapitulace stavby | String | 120
Objekt |  |  | A |  | Kód a název objektu | String | 20 + 120
Soupis |  |  | A |  | Kód a název soupisu | String | 20 + 120
KSO |  |  | N |  | Klasifikace stavebního objektu | String | 15
CC-CZ |  |  | N |  | Klasifikace stavbeních děl | String | 15
CZ-CPV |  |  | N |  | Společný slovník pro veřejné zakázky | String | 20
CZ-CPA |  |  | N |  | Klasifikace produkce podle činností | String | 20
Místo |  |  | N |  | Přebírá se z Rekapitulace stavby | String | 50
Zadavatel |  |  | N |  | Přebírá se z Rekapitulace stavby | String | 50
Uchazeč |  |  | N |  | Přebírá se z Rekapitulace stavby | String | 50
Projektant |  |  | N |  | Přebírá se z Rekapitulace stavby | String | 50
Poznámka |  |  | N |  | Poznámka k soupisu prací | String | 255
Sazba DPH |  |  | A |  | Rekapitulace sazeb DPH na položkách aktuálního soupisu | eGSazbaDph
Základna DPH |  |  | A |  | Základna DPH určena součtem celkové ceny z položek aktuálního soupisu | Double
Hodnota DPH |  |  | A |  | Hodnota DPH | Double
Cena bez DPH |  |  | A |  | Cena bez DPH za daný soupis | Double
Cena s DPH |  |  | A |  | Cena s DPH za daný soupis | Double
Rekapitulace členění soupisu prací
Název |  |  | Povinný |  | Popis | Typ | Max. počet
atributu |  |  | (A/N) |  |  |  | znaků
Stavba |  |  | A |  | Přebírá se z Rekapitulace stavby | String | 120
Objekt |  |  | A |  | Kód a název objektu, přebírá se z Krycího listu soupisu | String | 20 + 120
Soupis |  |  | A |  | Kód a název objektu, přebírá se z Krycího listu soupisu | String | 20 + 120
Místo |  |  | N |  | Přebírá se z Rekapitulace stavby | String | 50
Datum |  |  | A |  | Přebírá se z Rekapitulace stavby | Date
Zadavatel |  |  | N |  | Přebírá se z Rekapitulace stavby | String | 50
Projektant |  |  | N |  | Přebírá se z Rekapitulace stavby | String | 50
Uchazeč |  |  | N |  | Přebírá se z Rekapitulace stavby | String | 50
Kód dílu - Popis |  |  | A |  | Kód a název dílu ze soupisu | String | 20 + 100
Cena celkem |  |  | A |  | Cena celkem za díl ze soupisu | Double
Soupis prací
Název |  |  | Povinný |  | Popis | Typ | Max. počet
atributu |  |  | (A/N) |  |  |  | znaků
Stavba |  |  | A |  | Přebírá se z Rekapitulace stavby | String | 120
Objekt |  |  | A |  | Kód a název objektu | String | 20 + 120
Soupis |  |  | A |  | Přebírá se z Krycího listu soupisu | String | 20 + 120
Místo |  |  | N |  | Přebírá se z Krycího listu soupisu | String | 50
Datum |  |  | A |  | Přebírá se z Krycího listu soupisu | Date
Zadavatel |  |  | N |  | Přebírá se z Krycího listu soupisu | String | 50
Projektant |  |  | N |  | Přebírá se z Krycího listu soupisu | String | 50
Uchazeč |  |  | N |  | Přebírá se z Krycího listu soupisu | String | 50
PČ |  |  | A |  | Pořadové číslo položky soupisu | Long
Typ |  |  | A |  | Typ položky soupisu | eGTypPolozky | 1
Kód |  |  | A |  | Kód položky ze soupisu | String | 20
Popis |  |  | A |  | Popis položky ze soupisu | String | 255
MJ |  |  | A |  | Měrná jednotka položky | String | 10
Množství |  |  | A |  | Množství položky soupisu | Double
J.Cena |  |  | A |  | Jednotková cena položky | Double
Cena celkem |  |  | A |  | Cena celkem vyčíslena jako J.Cena * Množství | Double
Cenová soustava |  |  | N |  | Zařazení položky do cenové soustavy | String | 50
p |  |  | N |  | Poznámka položky ze soupisu | Memo
psc |  |  | N |  | Poznámka k souboru cen ze soupisu | Memo
pp |  |  | N |  | Plný popis položky ze soupisu | Memo
vv |  |  | N |  | Výkaz výměr (figura, výraz, výměra) ze soupisu | Text,Text,Double | 20, 150
DPH |  |  | A |  | Sazba DPH pro položku | eGSazbaDPH
Hmotnost |  |  | A |  | Hmotnost položky ze soupisu | Double
Suť |  |  | A |  | Suť položky ze soupisu | Double
Nh |  |  | N |  | Normohodiny položky ze soupisu | Double
Datová věta
Typ věty |  |  | Hodnota |  | Význam
eGSazbaDPH |  |  | základní |  | Základní sazba DPH
|  |  | snížená |  | Snížená sazba DPH
|  |  | nulová |  | Nulová sazba DPH
|  |  | zákl. přenesená |  | Základní sazba DPH přenesená
|  |  | sníž. přenesená |  | Snížená sazba DPH přenesená
eGTypZakazky |  |  | STA |  | Stavební objekt
|  |  | PRO |  | Provozní soubor
|  |  | ING |  | Inženýrský objekt
|  |  | VON |  | Vedlejší a ostatní náklady
|  |  | OST |  | Ostatní náklady
eGTypPolozky |  |  | 1 |  | Položka typu HSV
|  |  | 2 |  | Položka typu PSV
|  |  | 3 |  | Položka typu M
|  |  | 4 |  | Položka typu OST