## Rekapitulace stavby
[19 empty] | False | {ec60591a-ad7a-4cf6-b951-abf1555181d6}
>> skryté sloupce <<
REKAPITULACE STAVBY
| Stavba: |  |  |  | Prodloužení podchodu žst. Benešov - přístupová komunikace - napojení na ulici Jana Nohy
| Místo: | [12 empty] | Datum: |  | 2021-08-18
| Zadavatel: | [12 empty] | IČ: |  | CZ00231401
|  | Město Benešov, Masarykovo náměstí 100, 256 01 Benešov | [11 empty] | DIČ:
| Uchazeč: | [12 empty] | IČ: |  | Vyplň údaj
[14 empty] | DIČ: |  | Vyplň údaj
| Projektant: | [12 empty] | IČ:
DIČ:
| Zpracovatel: | [12 empty] | IČ:
DIČ:
Poznámka:
| Cena bez DPH | [12 empty] | 0
[6 empty] | Sazba daně |  |  | Základ daně |  |  |  |  | Výše daně
| DPH |  | základní |  |  | 21% |  |  | 0 |  |  |  |  | 0
|  |  | snížená |  |  | 15% |  |  | 0 |  |  |  |  | 0
|  |  | zákl. přenesená |  |  | 21% |  |  | #REF! |  |  |  |  | 0
|  |  | sníž. přenesená |  |  | 15% |  |  | #REF! |  |  |  |  | 0
|  |  | nulová |  |  | 0% |  |  | #REF! |  |  |  |  | 0
| Cena s DPH | [5 empty] | v |  |  | CZK |  |  |  | 0
| Projektant | [10 empty] | Zpracovatel
| Datum a podpis: | [6 empty] | Razítko |  |  |  | Datum a podpis: |  |  | Razítko
| Objednavatel | [10 empty] | Uchazeč
| Datum a podpis: | [6 empty] | Razítko |  |  |  | Datum a podpis: |  |  | Razítko
REKAPITULACE OBJEKTŮ STAVBY A SOUPISŮ PRACÍ
Stavba: | [5 empty] | Prodloužení podchodu žst. Benešov - přístupová komunikace - napojení na ulici Jana Nohy
Místo: | [12 empty] | Datum: |  | 2021-08-18
Zadavatel: | [5 empty] | Město Benešov, Masarykovo náměstí 100, 256 01 Benešov | [6 empty] | Projektant:
Uchazeč: | [5 empty] | 0 | [6 empty] | Zpracovatel:
Kód |  |  |  | Popis | [6 empty] | Cena bez DPH [CZK] |  |  |  |  | Cena s DPH [CZK] | Typ
Náklady z rozpočtů
|  | SO 01 |  |  | Přístupová a příjezdová komunikace a opěrné zdi | [5 empty] | 0 |  |  |  |  | 0 | Soupis
|  | SO 701 |  |  | Prodloužení podchodu žst. Benešov - stavební úprava haly SAB | [5 empty] | 0 |  |  |  |  | 0 | Soupis
|  | SO 03 |  |  | Voda a kanalizace | [5 empty] | 0 |  |  |  |  | 0 | Soupis
|  | SO 702 |  |  | Oplocení | [5 empty] | 0 |  |  |  |  | 0 | Soupis
|  | SO 401 |  |  | Veřejné osvětlení | [5 empty] | 0 |  |  |  |  | 0 | Soupis
|  | SO 402 |  |  | Vjezdová závora do areálu | [5 empty] | 0 |  |  |  |  | 0 | Soupis

## SO 01
KRYCÍ LIST SOUPISU PRACÍ
Stavba:
Prodloužení podchodu žst. Benešov - přístupová komunikace - napojení na ulici Jana Nohy
Soupis:
SO 01 - Přístupová a příjezdová komunikace a opěrné zdi
| KSO: |  |  |  |  | CC-CZ:
| Místo: |  |  |  |  | Datum: | 2021-08-18
| Zadavatel: |  |  |  |  | IČ:
|  | Město Benešov, Masarykovo náměstí 100, 256 01 Benešov |  |  |  | DIČ:
| Uchazeč: |  |  |  |  | IČ: | Vyplň údaj
|  | 0 |  |  |  | DIČ: | Vyplň údaj
| Projektant: |  |  |  |  | IČ:
DIČ:
| Zpracovatel: |  |  |  |  | IČ:
DIČ:
Poznámka:
| Cena bez DPH | [5 empty] | 0
|  |  | Základ daně |  |  | Sazba daně | Výše daně
| DPH | základní | 0 |  |  | 21% | 0
|  | snížená | 0 |  |  | 15% | 0
|  | zákl. přenesená | 0 |  |  | 21% | 0
|  | sníž. přenesená | 0 |  |  | 15% | 0
|  | nulová | 0 |  |  | 0% | 0
| Cena s DPH |  |  | v | CZK |  | 0
| Projektant |  |  | Zpracovatel
| Datum a podpis: |  | Razítko | Datum a podpis: |  |  | Razítko
| Objednavatel |  |  | Uchazeč
| Datum a podpis: |  | Razítko | Datum a podpis: |  |  | Razítko
REKAPITULACE ČLENĚNÍ SOUPISU PRACÍ
Stavba:
Prodloužení podchodu žst. Benešov - přístupová komunikace - napojení na ulici Jana Nohy
Objekt:
000 - OBJEKTY ŘADY 000
Soupis:
SO 01 - Přístupová a příjezdová komunikace a opěrné zdi
Místo: | [5 empty] | Datum: | 2021-08-18
Zadavatel: |  |  | Město Benešov, Masarykovo náměstí 100, 256 01 Benešov |  |  | Projektant:
Uchazeč: |  |  | 0 |  |  | Zpracovatel:
Kód dílu - Popis | [6 empty] | Cena celkem [CZK]
Náklady ze soupisu prací | [6 empty] | 0
| OST - Všeobecné konstrukce a práce | [5 empty] | 0
| HSV - Práce a dodávky HSV | [5 empty] | 0
| 1 - Zemní práce | [5 empty] | 0
| 9 - Ostatní konstrukce a práce, bourání | [5 empty] | #REF!
| PSV - Práce a dodávky PSV | [5 empty] | 0
| 741 - Elektroinstalace - silnoproud | [5 empty] | #REF!
| 742 - Elektroinstalace - slaboproud | [5 empty] | #REF!
SOUPIS PRACÍ
Stavba:
Prodloužení podchodu žst. Benešov - přístupová komunikace - napojení na ulici Jana Nohy
Soupis:
SO 01 - Přístupová a příjezdová komunikace a opěrné zdi
Místo: | [5 empty] | Datum: | 2021-08-18
Zadavatel: |  |  | Město Benešov, Masarykovo náměstí 100, 256 01 Benešov |  |  | Projektant:
Uchazeč: |  |  | 0 |  |  | Zpracovatel:
PČ | Typ | Kód | Popis | MJ | Množství | J.cena [CZK] | Cena celkem [CZK]
Náklady soupisu celkem | [6 empty] | 0
| D | OST | Všeobecné konstrukce a práce |  |  |  | 0
1 | K | 015111 | POPLATKY ZA LIKVIDACŮ ODPADŮ NEKONTAMINOVANÝCH - 17 05 04 VYTĚŽENÉ ZEMINY A HORNINY - I. TŘÍDA TĚŽITELNOSTI | T | 921 |  | 0
| PP |  | POPLATKY ZA LIKVIDACŮ ODPADŮ NEKONTAMINOVANÝCH - 17 05 04 VYTĚŽENÉ ZEMINY A HORNINY - I. TŘÍDA TĚŽITELNOSTI
| PSC |  | 1. Položka obsahuje: – veškeré poplatky provozovateli skládky, recyklační linky nebo jiného zařízení na zpracování nebo likvidaci odpadů související s převzetím, uložením, zpracováním nebo likvidací odpadu 2. Položka neobsahuje: – náklady spojené s dopravou odpadu z místa stavby na místo převzetí provozovatelem skládky, recyklační linky nebo jiného zařízení na zpracování nebo likvidaci odpadů 3. Způsob měření: Tunou se rozumí hmotnost odpadu vytříděného v souladu se zákonem č. 185/2001 Sb., o nakládání s odpady, v platném znění.
| VV |  | "odstranění podkladů pro rozšířené chodníky v ul. Jana Nohy 94*0,25*2 |  | 47
| VV |  | "výkop ostatní" 460*1,9 |  | 874
| VV |  | Součet |  | 921
2 | K | 015130 | POPLATKY ZA LIKVIDACŮ ODPADŮ NEKONTAMINOVANÝCH - 17 03 02 VYBOURANÝ ASFALTOVÝ BETON BEZ DEHTU | T | 17.86 |  | 0
| PP |  | POPLATKY ZA LIKVIDACŮ ODPADŮ NEKONTAMINOVANÝCH - 17 03 02 VYBOURANÝ ASFALTOVÝ BETON BEZ DEHTU
| PSC |  | 1. Položka obsahuje: – veškeré poplatky provozovateli skládky, recyklační linky nebo jiného zařízení na zpracování nebo likvidaci odpadů související s převzetím, uložením, zpracováním nebo likvidací odpadu 2. Položka neobsahuje: – náklady spojené s dopravou odpadu z místa stavby na místo převzetí provozovatelem skládky, recyklační linky nebo jiného zařízení na zpracování nebo likvidaci odpadů 3. Způsob měření: Tunou se rozumí hmotnost odpadu vytříděného v souladu se zákonem č. 185/2001 Sb., o nakládání s odpady, v platném znění.
| VV |  | odstranění podkladů pro rozšířené chodníky v ul. Jana Nohy 94*0,1*1,9 |  | 17.86
3 | K | 015140 | POPLATKY ZA LIKVIDACŮ ODPADŮ NEKONTAMINOVANÝCH - 17 01 01 BETON Z DEMOLIC OBJEKTŮ, ZÁKLADŮ TV | T | 24.626 |  | 0
| PP |  | POPLATKY ZA LIKVIDACŮ ODPADŮ NEKONTAMINOVANÝCH - 17 01 01 BETON Z DEMOLIC OBJEKTŮ, ZÁKLADŮ TV
| PSC |  | Poznámka k souboru cen: 1. Položka obsahuje: – veškeré poplatky provozovateli skládky, recyklační linky nebo jiného zařízení na zpracování nebo likvidaci odpadů související s převzetím, uložením, zpracováním nebo likvidací odpadu 2. Položka neobsahuje: – náklady spojené s dopravou odpadu z místa stavby na místo převzetí provozovatelem skládky, recyklační linky nebo jiného zařízení na zpracování nebo likvidaci odpadů 3. Způsob měření: Tunou se rozumí hmotnost odpadu vytříděného v souladu se zákonem č. 185/2001 Sb., o nakládání s odpady, v platném znění.
| VV |  | "betonové obruby - odstranění viz položka 11352 (93,4*0,0375*2,2) |  | 7.706
| VV |  | "podkladové betony pod vybouranými obrubami" (60*0,075*2) |  | 9
| VV |  | "stávajícíc silniční panely - 4,5*4*0,2*2,2 |  | 7.92
| VV |  | Součet |  | 24.626
| D | HSV | Práce a dodávky HSV |  |  |  | 0
| D | 1 | Zemní práce |  |  |  | 0
4 | K | 11090 | VŠEOBECNÉ VYKLIZENÍ OSTATNÍCH PLOCH | M2 | 2882 |  | 0
| PP |  | VŠEOBECNÉ VYKLIZENÍ OSTATNÍCH PLOCH
| PSC |  | Poznámka k souboru cen: Zahrnuje odstranění všech překážek pro uskutečnění stavby. Vyjímkou jsou konstrukce stávajícího oplocení v kolizi jejichž odstranění řeší SO 04 Oplocení.
| vv |  | celková plocha trvalých a dočasných záborů (383+517+67+22+1057+60+60)+(547+129+40) |  | 2882
5 | K | 11201 | KÁCENÍ STROMŮ D KMENE DO 0,5M S ODSTRANĚNÍM PAŘEZŮ | KUS | 8 |  | 0
| PP |  | KÁCENÍ STROMŮ D KMENE DO 0,5M S ODSTRANĚNÍM PAŘEZŮ
| PSC |  | Kácení stromů se měří v [ks] poražených stromů (průměr stromů se měří ve výšce 1,3m nad terénem) a zahrnuje zejména: - poražení stromu a osekání větví - spálení větví na hromadách nebo štěpkování - dopravu a uložení kmenů, případné další práce s nimi dle pokynů zadávací dokumentace Odstranění pařezů se měří v [ks] vytrhaných nebo vykopaných pařezů a zahrnuje zejména: - vytrhání nebo vykopání pařezů - veškeré zemní práce spojené s odstraněním pařezů - dopravu a uložení pařezů, případně další práce s nimi dle pokynů zadávací dokumentace - zásyp jam po pařezech
| vv |  | "odečet z AutoCad" 8 kusů |  | 8
6 | K | 12110 | SEJMUTÍ ORNICE NEBO LESNÍ PŮDY | M3 | 328 |  | 0
| PP |  | SEJMUTÍ ORNICE NEBO LESNÍ PŮDY
| PSC |  | Poznámka k souboru cen: položka zahrnuje sejmutí ornice bez ohledu na tloušťku vrstvy a její vodorovnou dopravu nezahrnuje uložení na trvalou skládku
| P |  | Poznámka k položce: vč. dopravy na místo uložení
| VV |  | "viz D.1.1.6" |  | 328
7 | K | 18214 | ÚPRAVA POVRCHŮ SROVNÁNÍM ÚZEMÍ V TL DO 0,25M | M2 | 716 |  | 0
| PP |  | ÚPRAVA POVRCHŮ SROVNÁNÍM ÚZEMÍ V TL DO 0,25M
| PSC |  | Poznámka k souboru cen: položka zahrnuje srovnání výškových rozdílů terénu
| VV |  | "plocha dočasných záborů" (547+129+40) |  | 716
8 | K | 18481 | OCHRANA STROMŮ BEDNĚNÍM | M2 | 21.6 |  | 0
| PP |  | OCHRANA STROMŮ BEDNĚNÍM
| PSC |  | Poznámka k souboru cen: položka zahrnuje veškerý materiál, výrobky a polotovary, včetně mimostaveništní a vnitrostaveništní dopravy (rovněž přesuny), včetně naložení a složení, případně s uložením
| VV |  | "pl. bednění -ks"7,2*3 (3 stromy u jižní gabionové zdi) |  | 21.6
9 | K | 11313 | ODSTRANĚNÍ KRYTU ZPEVNĚNÝCH PLOCH S ASFALTOVÝM POJIVEM | M3 | 9.4 |  | 0
| PP |  | ODSTRANĚNÍ KRYTU ZPEVNĚNÝCH PLOCH S ASFALTOVÝM POJIVEM
| PSC |  | Položka zahrnuje veškerou manipulaci s vybouranou sutí a s vybouranými hmotami vč. uložení na skládku. Nezahrnuje poplatek za skládku, který se vykazuje v položce 0141** (s výjimkou malého množství bouraného materiálu, kde je možné poplatek zahrnout do jednotkové ceny bourání – tento fakt musí být uveden v doplňujícím textu k položce).
| VV |  | "odečet v AutoCad" 94*0,1 (odstranění pro rozšíření chodníků v ul. Jana Nohy) |  | 9.4
10 | K | 11332 | ODSTRANĚNÍ PODKLADŮ ZPEVNĚNÝCH PLOCH Z KAMENIVA NESTMELENÉHO | M3 | 23.5 |  | 0
| PP |  | ODSTRANĚNÍ PODKLADŮ ZPEVNĚNÝCH PLOCH Z KAMENIVA NESTMELENÉHO
| PSC |  | Poznámka k souboru cen: Položka zahrnuje veškerou manipulaci s vybouranou sutí a s vybouranými hmotami vč. uložení na skládku. Nezahrnuje poplatek za skládku, který se vykazuje v položce 0141** (s výjimkou malého množství bouraného materiálu, kde je možné poplatek zahrnout do jednotkové ceny bourání – tento fakt musí být uveden v doplňujícím textu k položce).
| VV |  | "odečet v AutoCad, pl*tl" 94*0,25 (odkop pro rozšíření chodníků v ul. Jana Nohy) |  | 23.5
11 | K | 11352 | ODSTRANĚNÍ CHODNÍKOVÝCH A SILNIČNÍCH OBRUBNÍKŮ BETONOVÝCH | M | 93.4 |  | 0
| PP |  | ODSTRANĚNÍ CHODNÍKOVÝCH A SILNIČNÍCH OBRUBNÍKŮ BETONOVÝCH
| PSC |  | Poznámka k souboru cen: Položka zahrnuje veškerou manipulaci s vybouranou sutí a s vybouranými hmotami vč. uložení na skládku. Nezahrnuje poplatek za skládku, který se vykazuje v položce 0141** (s výjimkou malého množství bouraného materiálu, kde je možné poplatek zahrnout do jednotkové ceny bourání – tento fakt musí být uveden v doplňujícím textu k položce).
| P |  | Poznámka k položce: vč. odvozu na skládku
| VV |  | "odečet v AutoCad" (14+36+21,7*2) |  | 93.4
12 | K | 11316 | ODSTRANĚNÍ KRYTU ZPEVNĚNÝCH PLOCH ZE SILNIČNÍCH DÍLCŮ | M3 | 3.6 |  | 0
| PP |  | ODSTRANĚNÍ KRYTU ZPEVNĚNÝCH PLOCH ZE SILNIČNÍCH DÍLCŮ
| PSC |  | Položka zahrnuje veškerou manipulaci s vybouranou sutí a s vybouranými hmotami vč. uložení na skládku. Nezahrnuje poplatek za skládku, který se vykazuje v položce 0141** (s výjimkou malého množství bouraného materiálu, kde je možné poplatek zahrnout do jednotkové ceny bourání – tento fakt musí být uveden v doplňujícím textu k položce).
| VV |  | "odečet v AutoCad" 4,5*4*0,2 |  | 3.6
13 | K | 12373 | ODKOP PRO SPOD STAVBU SILNIC A ŽELEZNIC TŘ. I | M3 | 460 |  | 0
| PP |  | ODKOP PRO SPOD STAVBU SILNIC A ŽELEZNIC TŘ. I
| P |  | položka zahrnuje: - vodorovná a svislá doprava, přemístění, přeložení, manipulace s výkopkem - kompletní provedení vykopávky nezapažené i zapažené - ošetření výkopiště po celou dobu práce v něm vč. klimatických opatření - ztížení vykopávek v blízkosti podzemního vedení, konstrukcí a objektů vč. jejich dočasného zajištění - ztížení pod vodou, v okolí výbušnin, ve stísněných prostorech a pod. - příplatek za lepivost - těžení po vrstvách, pásech a po jiných nutných částech (figurách) - čerpání vody vč. čerpacích jímek, potrubí a pohotovostní čerpací soupravy (viz ustanovení k pol. 1151,2) - potřebné snížení hladiny podzemní vody - těžení a rozpojování jednotlivých balvanů - vytahování a nošení výkopku - svahování a přesvah. svahů do konečného tvaru, výměna hornin v podloží a v pláni znehodnocené klimatickými vlivy - ruční vykopávky, odstranění kořenů a napadávek - pažení, vzepření a rozepření vč. přepažování (vyjma štětových stěn) - úpravu, ochranu a očištění dna, základové spáry, stěn a svahů - zhutnění podloží, případně i svahů vč. svahování - zřízení stupňů v podloží a lavic na svazích, není-li pro tyto práce zřízena samostatná položka - udržování výkopiště a jeho ochrana proti vodě - odvedení nebo obvedení vody v okolí výkopiště a ve výkopišti - třídění výkopku - veškeré pomocné konstrukce umožňující provedení vykopávky (příjezdy, sjezdy, nájezdy, lešení, podpěr. konstr., přemostění, zpevněné plochy, zakrytí a pod.) - nezahrnuje uložení zeminy (na skládku, do násypu) ani poplatky za skládku, vykazují se v položce č.0141**
| VV |  | "Spočteno v Acad" 460 |  | 460
14 | K | 12573 | VYKOPÁVKY ZE ZEMNÍKŮ A SKLÁDEK TŘ. I | M3 | 80 |  | 0
| PP |  | VYKOPÁVKY ZE ZEMNÍKŮ A SKLÁDEK TŘ. I
| P |  | Poznámka k položce: "položka zahrnuje: - vodorovná a svislá doprava, přemístění, přeložení, manipulace s výkopkem - kompletní provedení vykopávky nezapažené i zapažené - ošetření výkopiště po celou dobu práce v něm vč. klimatických opatření - ztížení vykopávek v blízkosti podzemního vedení, konstrukcí a objektů vč. jejich dočasného zajištění - ztížení pod vodou, v okolí výbušnin, ve stísněných prostorech a pod. - příplatek za lepivost - těžení po vrstvách, pásech a po jiných nutných částech (figurách) - čerpání vody vč. čerpacích jímek, potrubí a pohotovostní čerpací soupravy (viz ustanovení k pol. 1151,2) - potřebné snížení hladiny podzemní vody - těžení a rozpojování jednotlivých balvanů - vytahování a nošení výkopku - ruční vykopávky, odstranění kořenů a napadávek - pažení, vzepření a rozepření vč. přepažování (vyjma štětových stěn) - úpravu, ochranu a očištění dna, základové spáry, stěn a svahů - udržování výkopiště a jeho ochrana proti vodě - odvedení nebo obvedení vody v okolí výkopiště a ve výkopišti - třídění výkopku - veškeré pomocné konstrukce umožňující provedení vykopávky (příjezdy, sjezdy, nájezdy, lešení, podpěr. konstr., přemostění, zpevněné plochy, zakrytí a pod.) položka nezahrnuje:"
| VV |  | "uložená ornice pro zpětné využití" |  | 80
15 | K | 17120 | ULOŽENÍ SYPANINY DO NÁSYPŮ A NA SKLÁDKY BEZ ZHUTNĚNÍ | M3 | 788 |  | 0
| PP |  | ULOŽENÍ SYPANINY DO NÁSYPŮ A NA SKLÁDKY BEZ ZHUTNĚNÍ
| P |  | Poznámka k položce: "položka zahrnuje: - kompletní provedení zemní konstrukce do předepsaného tvaru - ošetření úložiště po celou dobu práce v něm vč. klimatických opatření - ztížení v okolí vedení, konstrukcí a objektů a jejich dočasné zajištění - ztížení provádění ve ztížených podmínkách a stísněných prostorech - ztížené ukládání sypaniny pod vodu - ukládání po vrstvách a po jiných nutných částech (figurách) vč. dosypávek - spouštění a nošení materiálu - úprava, očištění a ochrana podloží a svahů - svahování, uzavírání povrchů svahů - udržování úložiště a jeho ochrana proti vodě - odvedení nebo obvedení vody v okolí úložiště a v úložišti - veškeré pomocné konstrukce umožňující provedení zemní konstrukce (příjezdy, sjezdy, nájezdy, lešení, podpěrné"
| VV |  | "uložení ornice" |  | 328
| VV |  | "uložení výkopu na skládku" |  | 460
| VV |  | Součet |  | 788
16 | K | 17180 | ULOŽENÍ SYPANINY DO NÁSYPŮ Z NAKUPOVANÝCH MATERIÁLŮ | M3 | 267 |  | 0
| PP |  | ULOŽENÍ SYPANINY DO NÁSYPŮ Z NAKUPOVANÝCH MATERIÁLŮ
| P |  | položka zahrnuje: - kompletní provedení zemní konstrukce (násypového tělesa včetně aktivní zóny) včetně nákupu a dopravy materiálu dle zadávací dokumentace - úprava ukládaného materiálu vlhčením, tříděním, promícháním nebo vysoušením, příp. jiné úpravy za účelem zlepšení jeho mech. vlastností - hutnění i různé míry hutnění - ošetření úložiště po celou dobu práce v něm vč. klimatických opatření - ztížení v okolí vedení, konstrukcí a objektů a jejich dočasné zajištění - ztížení provádění vč. hutnění ve ztížených podmínkách a stísněných prostorech - ztížené ukládání sypaniny pod vodu - ukládání po vrstvách a po jiných nutných částech (figurách) vč. dosypávek - spouštění a nošení materiálu - výměna částí zemní konstrukce znehodnocené klimatickými vlivy - ruční hutnění a výplň jam a prohlubní v podloží - úprava, očištění, ochrana a zhutnění podloží - svahování, hutnění a uzavírání povrchů svahů - zřízení lavic na svazích - udržování úložiště a jeho ochrana proti vodě - odvedení nebo obvedení vody v okolí úložiště a v úložišti - veškeré pomocné konstrukce umožňující provedení zemní konstrukce (příjezdy, sjezdy, nájezdy, lešení, podpěrné konstrukce, přemostění, zpevněné plochy, zakrytí a pod.)
| VV |  | "odečet z autoCad" ŠDb 0-63 |  | 267
17 | K | 18110 | ÚPRAVA PLÁNĚ SE ZHUTNĚNÍM V HORNINĚ TŘ. I | M2 | 1704 |  | 0
| PP |  | ÚPRAVA PLÁNĚ SE ZHUTNĚNÍM V HORNINĚ TŘ. I
| PSC |  | Poznámka k souboru cen: položka zahrnuje úpravu pláně včetně vyrovnání výškových rozdílů. Míru zhutnění určuje projekt.
| VV |  | "přístupová komunikace a nástupní plocha" |  | 1034
| VV |  | "chodníky ul. Jana Nohy" |  | 128
| VV |  | "příjezdová komunikace" |  | 542
| VV |  | Součet |  | 1704
18 | K | 18220 | ROZPROSTŘENÍ ORNICE VE SVAHU | M3 | 80 |  | 0
| PP |  | ROZPROSTŘENÍ ORNICE VE SVAHU
| PSC |  | Poznámka k souboru cen: položka zahrnuje: nutné přemístění ornice z dočasných skládek vzdálených do 50m rozprostření ornice v předepsané tloušťce ve svahu přes 1:5
| VV |  | "viz D.1.1.6" |  | 80
| D | 2 | Zakládání |  |  |  | 0
19 | K | 21262 | TRATIVODY KOMPLET Z TRUB Z PLAST HMOT DN DO 100MM | M | 400 |  | 0
| PP |  | TRATIVODY KOMPLET Z TRUB Z PLAST HMOT DN DO 100MM
| P |  | Poznámka k položce: "Položka platí pro kompletní konstrukce trativodů a zahrnuje zejména: - výkop rýhy předepsaného tvaru v dané třídě těžitelnosti, výplň, zásyp trativodu včetně dopravy, uložení přebytečného materiálu, dodávky předepsaného materiálu pro výplň a zásyp - zřízení spojovací vrstvy - zřízení podkladu a lože trativodu z předepsaného materiálu - dodávka a uložení trativodu předepsaného materiálu a profilu - obsyp trativodu předepsaným materiálem - ukončení trativodu zaústěním do potrubí nebo vodoteče, případně vybudování ukončujícího objektu (kapličky) dle VL - veškerý materiál, výrobky a polotovary, včetně mimostaveništní a vnitrostaveništní dopravy - nezahrnuje opláštění z geotextilie, fólie"
| VV |  | "spočteno v AutoCad" |  | 400
20 | K | 21461D | SEPARAČNÍ GEOTEXTILIE DO 400G/M2 | M2 | 800 |  | 0
| PP |  | SEPARAČNÍ GEOTEXTILIE DO 400G/M2
Položka zahrnuje: - dodávku předepsané geotextilie - úpravu, očištění a ochranu podkladu - přichycení k podkladu, případně zatížení - úpravy spojů a zajištění okrajů - úpravy pro odvodnění - nutné přesahy - mimostaveništní a vnitrostaveništní dopravu
| VV |  | "v oblasti opěrných zdí pod násypy" 40*20 |  | 800
21 | K | 215663 | ÚPRAVA PODLOŽÍ HYDRAULICKÝMI POJIVY DO 2% HL DO 0,5M | M2 | 1620 |  | 0
| PP |  | ÚPRAVA PODLOŽÍ HYDRAULICKÝMI POJIVY DO 2% HL DO 0,5M
| PSC |  | Poznámka k souboru cen: položka zahrnuje zafrézování předepsaného množství hydraulického pojiva do podloží do hloubky do 0,5m, zhutnění druh hydraulického pojiva stanoví zadávací dokumentace
| VV |  | "jde o odborný odhad - případná realizace a skutečný rozsah a materiálové provedení sanace bude určen geotechnikem na stavbě" |  | 1620
22 | K | 2722B1 | ZÁKLADY Z GABIONŮ SYPANÝCH, DRÁT O2,2MM, POVRCHOVÁ ÚPRAVA Zn + Al | M3 | 65.175 |  | 0
| PP |  | ZÁKLADY Z GABIONŮ SYPANÝCH, DRÁT O2,2MM, POVRCHOVÁ ÚPRAVA Zn + Al
| PSC |  | - položka zahrnuje dodávku a osazení drátěných košů s výplní lomovým kamenem. - jedná se o gabionové matrace o tl. do 300mm.
| VV |  | 0,79*55*1,5 |  | 65.175
23 | K | 272314 | ZÁKLADY Z PROSTÉHO BETONU DO C25/30 | M3 | 69 |  | 0
| PP |  | ZÁKLADY Z PROSTÉHO BETONU DO C25/30
| PSC |  | - dodání čerstvého betonu (betonové směsi) požadované kvality, jeho uložení do požadovaného tvaru při jakékoliv hustotě výztuže, konzistenci čerstvého betonu a způsobu hutnění, ošetření a ochranu betonu, - zhotovení nepropustného, mrazuvzdorného betonu a betonu požadované trvanlivosti a vlastností, - užití potřebných přísad a technologií výroby betonu, - zřízení pracovních a dilatačních spar, včetně potřebných úprav, výplně, vložek, opracování, očištění a ošetření, - bednění požadovaných konstr. (i ztracené) s úpravou dle požadované kvality povrchu betonu, včetně odbedňovacích a odskružovacích prostředků, - podpěrné konstr. (skruže) a lešení všech druhů pro bednění, uložení čerstvého betonu, výztuže a doplňkových konstr., vč. požadovaných otvorů, ochranných a bezpečnostních opatření a základů těchto konstrukcí a lešení, - vytvoření kotevních čel, kapes, nálitků, a sedel, - zřízení všech požadovaných otvorů, kapes, výklenků, prostupů, dutin, drážek a pod., vč. ztížení práce a úprav kolem nich, - úpravy pro osazení výztuže, doplňkových konstrukcí a vybavení, - úpravy povrchu pro položení požadované izolace, povlaků a nátěrů, případně vyspravení, - ztížení práce u kabelových a injektážních trubek a ostatních zařízení osazovaných do betonu, - konstrukce betonových kloubů, upevnění kotevních prvků a doplňkových konstrukcí, - nátěry zabraňující soudržnost betonu a bednění, - výplň, těsnění a tmelení spar a spojů, - opatření povrchů betonu izolací proti zemní vlhkosti v částech, kde přijdou do styku se zeminou nebo kamenivem, - případné zřízení spojovací vrstvy u základů, - úpravy pro osazení zařízení ochrany konstrukce proti vlivu bludných proudů,
| VV |  | "odečet z autoCad - spádový beton u gabionových zdí C25/30-XF2" |  | 69
24 | K | 28997B | OPLÁŠTĚNÍ (ZPEVNĚNÍ) Z GEOTEXTILIE DO 200G/M2 | M2 | 497 |  | 0
| PP |  | OPLÁŠTĚNÍ (ZPEVNĚNÍ) Z GEOTEXTILIE DO 200G/M2
| P |  | Poznámka k položce: "Položka zahrnuje: - dodávku předepsané geotextilie - úpravu, očištění a ochranu podkladu - přichycení k podkladu, případně zatížení - úpravy spojů a zajištění okrajů - úpravy pro odvodnění - nutné přesahy"
| VV |  | "opláštění podélné drenáže" |  | 497
| D | 3 | Svislé konstrukce |  |  |  | 0
25 | K | 3272A1 | ZDI OPĚR, ZÁRUB, NÁBŘEŽ Z GABIONŮ RUČNĚ ROVNANÝCH, DRÁT O2,2MM, POVRCHOVÁ ÚPRAVA Zn + Al + PVC | M3 | 246 |  | 0
| PP |  | ZDI OPĚR, ZÁRUB, NÁBŘEŽ Z GABIONŮ RUČNĚ ROVNANÝCH, DRÁT O2,2MM, POVRCHOVÁ ÚPRAVA Zn + Al + PVC
| P |  | - položka zahrnuje dodávku a osazení drátěných košů s výplní lomovým kamenem. - gabionové matrace se vykazují v pol.č.2722**.
| VV |  | "odečet AutoCad" |  | 246
| D | 4 | Vodorovné konstrukce |  |  |  | 0
26 | K | 45152 | PODKLADNÍ A VÝPLŇOVÉ VRSTVY Z KAMENIVA DRCENÉHO | M3 | 75 |  | 0
| PP |  | PODKLADNÍ A VÝPLŇOVÉ VRSTVY Z KAMENIVA DRCENÉHO
| PSC |  | Poznámka k souboru cen: položka zahrnuje dodávku předepsaného kameniva, mimostaveništní a vnitrostaveništní dopravu a jeho uložení není-li v zadávací dokumentaci uvedeno jinak, jedná se o nakupovaný materiál
| P |  | Poznámka k položce: drcené kamenivo fr. 32-63mm dle ČSN 73 6126-1
| VV |  | "odečet z AutoCad" |  | 75
| D | 5 | Komunikace pozemní |  |  |  | 0
27 | K | 56110 | PODKLADNÍ BETON | M3 | 69 |  | 0
| PP |  | PODKLADNÍ BETON
| PSC |  | - dodání směsi v požadované kvalitě - očištění podkladu - uložení směsi dle předepsaného technologického předpisu a zhutnění vrstvy v předepsané tloušťce - zřízení vrstvy bez rozlišení šířky, pokládání vrstvy po etapách, včetně pracovních spar a spojů - úpravu napojení, ukončení - úpravu dilatačních spar včetně předepsané výztuže - nezahrnuje postřiky, nátěry - nezahrnuje úpravu povrchu krytu
| P |  | C25/30 XF2
| VV |  | "odečet v AutoCad" |  | 69
28 | K | 56144 | KAMENIVO ZPEVNĚNÉ CEMENTEM TL. DO 200MM | M2 | 542 |  | 0
| PP |  | KAMENIVO ZPEVNĚNÉ CEMENTEM TL. DO 200MM
| PSC |  | Poznámka k souboru cen: - dodání kameniva předepsané kvality a zrnitosti - rozprostření a zhutnění vrstvy v předepsané tloušťce - zřízení vrstvy bez rozlišení šířky, pokládání vrstvy po etapách - nezahrnuje postřiky, nátěry
| P |  | Poznámka k položce: SC C8/10
| VV |  | "příjezdová komunikace" |  | 542
29 | K | 56336 | VOZOVKOVÉ VRSTVY ZE ŠTĚRKODRTI TL. DO 300MM | M2 | 1704 |  | 0
| PP |  | VOZOVKOVÉ VRSTVY ZE ŠTĚRKODRTI
| PSC |  | Poznámka k souboru cen: - dodání kameniva předepsané kvality a zrnitosti - rozprostření a zhutnění vrstvy v předepsané tloušťce - zřízení vrstvy bez rozlišení šířky, pokládání vrstvy po etapách - nezahrnuje postřiky, nátěry
| P |  | Poznámka k položce: fr. 0/32 Ge (ŠDA)
| VV |  | "přístupová komunikace a nástupní plocha" |  | 1034
| VV |  | "chodníky ul. Jana Nohy" |  | 128
| VV |  | "příjezdová komunikace" |  | 542
| VV |  | Součet |  | 1704
30 | K | 572123 | INFILTRAČNÍ POSTŘIK Z EMULZE DO 1,0KG/M2 | M2 | 1704 |  | 0
| PP |  | INFILTRAČNÍ POSTŘIK Z EMULZE DO 1,0KG/M2
| PSC |  | Poznámka k souboru cen: - dodání všech předepsaných materiálů pro postřiky v předepsaném množství - provedení dle předepsaného technologického předpisu - zřízení vrstvy bez rozlišení šířky, pokládání vrstvy po etapách - úpravu napojení, ukončení
|  |  | "přístupová komunikace a nástupní plocha" |  | 1034
|  |  | "chodníky ul. Jana Nohy" |  | 128
| VV |  | "příjezdová komunikace" |  | 542
| VV |  | Součet |  | 1704
31 | K | 572213 | SPOJOVACÍ POSTŘIK Z EMULZE DO 0,5KG/M2 | M2 | 1704 |  | 0
| PP |  | SPOJOVACÍ POSTŘIK Z EMULZE DO 0,5KG/M2
| PSC |  | Poznámka k souboru cen: - dodání všech předepsaných materiálů pro postřiky v předepsaném množství - provedení dle předepsaného technologického předpisu - zřízení vrstvy bez rozlišení šířky, pokládání vrstvy po etapách - úpravu napojení, ukončení
| VV |  | "přístupová komunikace a nástupní plocha" |  | 1034
|  |  | "chodníky ul. Jana Nohy" |  | 128
| VV |  | "příjezdová komunikace" |  | 542
| VV |  | Součet |  | 1704
32 | K | 574A31 | ASFALTOVÝ BETON PRO OBRUSNÉ VRSTVY ACO 8 TL. 40MM | M2 | 1162 |  | 0
| PP |  | ASFALTOVÝ BETON PRO OBRUSNÉ VRSTVY ACO 8 40MM
| PSC |  | Poznámka k souboru cen: - dodání směsi v požadované kvalitě - očištění podkladu - uložení směsi dle předepsaného technologického předpisu, zhutnění vrstvy v předepsané tloušťce - zřízení vrstvy bez rozlišení šířky, pokládání vrstvy po etapách, včetně pracovních spar a spojů - úpravu napojení, ukončení podél obrubníků, dilatačních zařízení, odvodňovacích proužků, odvodňovačů, vpustí, šachet a pod. - nezahrnuje postřiky, nátěry - nezahrnuje těsnění podél obrubníků, dilatačních zařízení, odvodňovacích proužků, odvodňovačů, vpustí, šachet a pod.
| VV |  | "přístupová komunikace a nástupní plocha" |  | 1034
| VV |  | "chodníky ul. Jana Nohy" |  | 128
| VV |  | Součet |  | 1162
33 | K | 574A33 | ASFALTOVÝ BETON PRO OBRUSNÉ VRSTVY ACO 11 TL. 40MM | M2 | 542 |  | 0
| PP |  | ASFALTOVÝ BETON PRO OBRUSNÉ VRSTVY ACO 8 40MM
| PSC |  | Poznámka k souboru cen: - dodání směsi v požadované kvalitě - očištění podkladu - uložení směsi dle předepsaného technologického předpisu, zhutnění vrstvy v předepsané tloušťce - zřízení vrstvy bez rozlišení šířky, pokládání vrstvy po etapách, včetně pracovních spar a spojů - úpravu napojení, ukončení podél obrubníků, dilatačních zařízení, odvodňovacích proužků, odvodňovačů, vpustí, šachet a pod. - nezahrnuje postřiky, nátěry - nezahrnuje těsnění podél obrubníků, dilatačních zařízení, odvodňovacích proužků, odvodňovačů, vpustí, šachet a pod.
| VV |  | "příjezdová komunikace" |  | 542
34 | K | 574E46 | ASFALTOVÝ BETON PRO PODKLADNÍ VRSTVY ACP 16+, 16S TL. 50MM | M2 | 1162 |  | 0
| PP |  | ASFALTOVÝ BETON PRO PODKLADNÍ VRSTVY ACP 16+, 16S TL. 50MM
| PSC |  | Poznámka k souboru cen: - dodání směsi v požadované kvalitě - očištění podkladu - uložení směsi dle předepsaného technologického předpisu, zhutnění vrstvy v předepsané tloušťce - zřízení vrstvy bez rozlišení šířky, pokládání vrstvy po etapách, včetně pracovních spar a spojů - úpravu napojení, ukončení podél obrubníků, dilatačních zařízení, odvodňovacích proužků, odvodňovačů, vpustí, šachet a pod. - nezahrnuje postřiky, nátěry - nezahrnuje těsnění podél obrubníků, dilatačních zařízení, odvodňovacích proužků, odvodňovačů, vpustí, šachet a pod.
| VV |  | "přístupová komunikace a nástupní plocha" |  | 1034
| VV |  | "chodníky ul. Jana Nohy" |  | 128
| VV |  | Součet |  | 1162
35 | K | 574E66 | ASFALTOVÝ BETON PRO PODKLADNÍ VRSTVY ACP 16+, 16S TL. 70MM | M2 | 542 |  | 0
| PP |  | ASFALTOVÝ BETON PRO PODKLADNÍ VRSTVY ACP 16+, 16S TL. 70MM
| PSC |  | Poznámka k souboru cen: - dodání směsi v požadované kvalitě - očištění podkladu - uložení směsi dle předepsaného technologického předpisu, zhutnění vrstvy v předepsané tloušťce - zřízení vrstvy bez rozlišení šířky, pokládání vrstvy po etapách, včetně pracovních spar a spojů - úpravu napojení, ukončení podél obrubníků, dilatačních zařízení, odvodňovacích proužků, odvodňovačů, vpustí, šachet a pod. - nezahrnuje postřiky, nátěry - nezahrnuje těsnění podél obrubníků, dilatačních zařízení, odvodňovacích proužků, odvodňovačů, vpustí, šachet a pod.
| VV |  | "příjezdová komunikace" |  | 542
36 | K | 58261B | KRYTY Z BETON DLAŽDIC SE ZÁMKEM BAREV RELIÉF TL 80MM DO LOŽE Z KAM | M2 | 26.65 |  | 0
| PP |  | KRYTY Z BETON DLAŽDIC SE ZÁMKEM BAREV RELIÉF TL 80MM DO LOŽE Z KAM
| PSC |  | - dodání dlažebního materiálu v požadované kvalitě, dodání materiálu pro předepsané lože v tloušťce předepsané dokumentací a pro předepsanou výplň spar - očištění podkladu - uložení dlažby dle předepsaného technologického předpisu včetně předepsané podkladní vrstvy a předepsané výplně spar - zřízení vrstvy bez rozlišení šířky, pokládání vrstvy po etapách - úpravu napojení, ukončení podél obrubníků, dilatačních zařízení, odvodňovacích proužků, odvodňovačů, vpustí, šachet a pod., nestanoví-li zadávací dokumentace jinak - nezahrnuje postřiky, nátěry - nezahrnuje těsnění podél obrubníků, dilatačních zařízení, odvodňovacích proužků, odvodňovačů, vpustí, šachet a pod.
| VV |  | "odečet v AutoCad" 22,8+3,85 |  | 26.65
37 | K | 58910 | VÝPLŇ SPAR ASFALTEM | M | 88.5 |  | 0
| PP |  | VÝPLŇ SPAR ASFALTEM
| P |  | Poznámka k položce: "položka zahrnuje: - dodávku předepsaného materiálu - vyčištění a výplň spar tímto materiálem"
| VV |  | "spočteno v AutoCad" 60+22,5 - opravy v ul. Jana Nohy |  | 88.5
| D | 8 | Trubní vedení |  |  |  | 0
38 | K | 89712 | VPUSŤ KANALIZAČNÍ ULIČNÍ KOMPLETNÍ Z BETONOVÝCH DÍLCŮ | KUS | 6 |  | 0
| PP |  | VPUSŤ KANALIZAČNÍ ULIČNÍ KOMPLETNÍ Z BETONOVÝCH DÍLCŮ
| P |  | položka zahrnuje: - dodávku a osazení předepsaných dílů včetně mříže - výplň, těsnění a tmelení spar a spojů, - opatření povrchů betonu izolací proti zemní vlhkosti v částech, kde přijdou do styku se zeminou nebo kamenivem, - předepsané podkladní konstrukce
| VV |  | "odečet z AutoCad" |  | 6
| D | 9 | Ostatní konstrukce a práce, bourání |  |  |  | 0
39 | K | 914131 | DOPRAVNÍ ZNAČKY ZÁKLADNÍ VELIKOSTI OCELOVÉ FÓLIE TŘ 2 - DODÁVKA A MONTÁŽ | KUS | 16 |  | 0
| PP |  | DOPRAVNÍ ZNAČKY ZÁKLADNÍ VELIKOSTI OCELOVÉ FÓLIE TŘ 2 - DODÁVKA A MONTÁŽ
| PSC |  | Poznámka k souboru cen: položka zahrnuje: - dodávku a montáž značek v požadovaném provedení
| VV |  | "C7a" 2 |  | 2
| VV |  | "C7b" 2 |  | 2
| VV |  | "E13" 4 |  | 4
| VV |  | "P4" 1 |  | 1
| VV |  | "IP10a" 1 |  | 1
| VV |  | "IP6" 3 |  | 3
| VV |  | "IP7"3 |  | 3
| VV |  | Součet |  | 16
40 | K | 914921 | SLOUPKY A STOJKY DOPRAVNÍCH ZNAČEK Z OCEL TRUBEK DO PATKY - DODÁVKA A MONTÁŽ | KUS | 8 |  | 0
| PP |  | SLOUPKY A STOJKY DOPRAVNÍCH ZNAČEK Z OCEL TRUBEK DO PATKY - DODÁVKA A MONTÁŽ
| P |  | Poznámka k položce: patka beton C20/25n-XF3 "položka zahrnuje: - sloupky a upevňovací zařízení včetně jejich osazení (betonová patka, zemní práce)"
| VV |  | "odečet v AutoCad"
41 | K | 91551 | VODOROVNÉ DOPRAVNÍ ZNAČENÍ - PŘEDEM PŘIPRAVENÉ SYMBOLY | KUS | 18 |  | 0
| PP |  | VODOROVNÉ DOPRAVNÍ ZNAČENÍ - PŘEDEM PŘIPRAVENÉ SYMBOLY
| P |  | položka zahrnuje: - dodání a pokládku předepsaného symbolu - zahrnuje předznačení a reflexní úpravu
| VV |  | "V14 - 18ks |  | 18
42 | K | 915111 | VODOROVNÉ DOPRAVNÍ ZNAČENÍ BARVOU HLADKÉ - DODÁVKA A POKLÁDKA | M2 | 58.15 |  | 0
| PP |  | VODOROVNÉ DOPRAVNÍ ZNAČENÍ BARVOU HLADKÉ - DODÁVKA A POKLÁDKA
| PSC |  | Poznámka k souboru cen: položka zahrnuje: - dodání a pokládku nátěrového materiálu (měří se pouze natíraná plocha) - předznačení a reflexní úpravu
| VV |  | "V8c (23*0,5*4)+(7*0,5*0,5)*2+(14*0,5*0,5)+6*6*0,025" |  | 53.9
| VV |  | "V2b 11*1,5*0,25 |  | 4.25
|  |  | Součet |  | 58.15
43 | K | 915112 | VODOROVNÉ DOPRAVNÍ ZNAČENÍ BARVOU HLADKÉ - ODSTRANĚNÍ | M2 | 1.4 |  | 0
| PP |  | VODOROVNÉ DOPRAVNÍ ZNAČENÍ BARVOU HLADKÉ - ODSTRANĚNÍ
| PSC |  | zahrnuje odstranění značení bez ohledu na způsob provedení (zatření, zbroušení) a odklizení vzniklé suti
| VV |  | "7*0,5*0,4" |  | 1.4
44 | K | 917212 | ZÁHONOVÉ OBRUBY Z BETONOVÝCH OBRUBNÍKŮ ŠÍŘ 80MM | M | 126 |  | 0
| PP |  | ZÁHONOVÉ OBRUBY Z BETONOVÝCH OBRUBNÍKŮ ŠÍŘ 80MM
| PSC |  | Poznámka k souboru cen: Položka zahrnuje: dodání a pokládku betonových obrubníků o rozměrech předepsaných zadávací dokumentací betonové lože i boční betonovou opěrku.
| P |  | Poznámka k položce: bet. lože C20/25n-XF3
| VV |  | "odečet z AutoCad" 126 |  | 126
45 | K | 917224 | SILNIČNÍ A CHODNÍKOVÉ OBRUBY Z BETONOVÝCH OBRUBNÍKŮ ŠÍŘ 150MM | M | 550 |  | 0
| PP |  | SILNIČNÍ A CHODNÍKOVÉ OBRUBY Z BETONOVÝCH OBRUBNÍKŮ ŠÍŘ 150MM
| PSC |  | Poznámka k souboru cen: Položka zahrnuje: dodání a pokládku betonových obrubníků o rozměrech předepsaných zadávací dokumentací betonové lože i boční betonovou opěrku.
| P |  | Poznámka k položce: bet. Lože C20/25n-XF3
| VV |  | "odečet v AutoCad" 550 |  | 550
46 | K | 919112 | ŘEZÁNÍ ASFALTOVÉHO KRYTU VOZOVEK TL DO 100MM | M | 88.5 |  | 0
| PP |  | ŘEZÁNÍ ASFALTOVÉHO KRYTU VOZOVEK TL DO 100MM
| PSC |  | Poznámka k souboru cen: položka zahrnuje řezání vozovkové vrstvy v předepsané tloušťce, včetně spotřeby vody ul. Jana Nohy - řezání před vybouráním stávajících obrub a pro rozšíření chodníkových ploch nároží
| VV |  | "spočteno v AutoCad" |  | 88.5

## SO 701
[9 empty] | >> skryté sloupce << | [8 empty] | {a18018e7-3ad9-49ed-a096-ad08a8be7575}
2
| KRYCÍ LIST SOUPISU PRACÍ | [8 empty] | v --- níže se nacházejí doplnkové a pomocné údaje k sestavám --- v | [7 empty] | False
Stavba:
Prodloužení podchodu žst. Benešov - přístupová komunikace - napojení na ulici Jana Nohy
Objekt:
SO 701 - Prodloužení podchodu žst. Benešov - stavební úpravy haly SAB
| KSO: |  |  |  |  | CC-CZ:
| Místo: |  |  |  |  | Datum: | 18. 8. 2021
| Zadavatel: |  |  |  |  | IČ:
DIČ:
| Zhotovitel: |  |  |  |  | IČ:
DIČ:
| Projektant: |  |  |  |  | IČ:
DIČ:
| Zpracovatel: |  |  |  |  | IČ:
DIČ:
Poznámka:
| Cena bez DPH | [5 empty] | 0
|  |  | Základ daně |  |  | Sazba daně | Výše daně
| DPH | základní | 0 |  |  | 21% | 0
|  | snížená | 0 |  |  | 15% | 0
|  | zákl. přenesená | #REF! |  |  | 21% | 0
|  | sníž. přenesená | #REF! |  |  | 15% | 0
|  | nulová | #REF! |  |  | 0% | 0
| Cena s DPH |  |  | v | CZK |  | 0
| Projektant |  |  | Zpracovatel
| Datum a podpis: |  | Razítko | Datum a podpis: |  |  | Razítko
| Objednavatel |  |  | Zhotovitel
| Datum a podpis: |  | Razítko | Datum a podpis: |  |  | Razítko
REKAPITULACE ČLENĚNÍ SOUPISU PRACÍ
Stavba:
Prodloužení podchodu žst. Benešov - přístupová komunikace - napojení na ulici Jana Nohy
Objekt:
SO 701 - Prodloužení podchodu žst. Benešov - stavební úpravy haly SAB
Místo: | [5 empty] | Datum: | 18. 8. 2021
Zadavatel: | [5 empty] | Projektant:
Zhotovitel: | [5 empty] | Zpracovatel:
Kód dílu - Popis | [6 empty] | Cena celkem [CZK]
Náklady ze soupisu prací | [6 empty] | 0 | [11 empty] | -1
| HSV - Práce a dodávky HSV | [5 empty] | 0
| 1 - Zemní práce | [5 empty] | 0
| 2 - Zakládání | [5 empty] | 0
| 3 - Svislé a kompletní konstrukce | [5 empty] | 0
| 9 - Ostatní konstrukce a práce, bourání | [5 empty] | 0
| 99 - Přesun hmot | [5 empty] | 0
| PSV - Práce a dodávky PSV | [5 empty] | 0
| 764 - Konstrukce klempířské | [5 empty] | 0
| 767 - Konstrukce zámečnické | [5 empty] | 0
| VRN - Vedlejší rozpočtové náklady | [5 empty] | 0
SOUPIS PRACÍ
Stavba:
Prodloužení podchodu žst. Benešov - přístupová komunikace - napojení na ulici Jana Nohy
Objekt:
SO 701 - Prodloužení podchodu žst. Benešov - stavební úpravy haly SAB
Místo: | [5 empty] | Datum: | 18. 8. 2021
Zadavatel: | [5 empty] | Projektant:
Zhotovitel: | [5 empty] | Zpracovatel:
PČ | Typ | Kód | Popis | MJ | Množství | J.cena [CZK] | Cena celkem [CZK] | Cenová soustava |  |  | J. Nh [h] | Nh celkem [h] | J. hmotnost [t] | Hmotnost celkem [t] | J. suť [t] | Suť Celkem [t]
Náklady soupisu celkem | [6 empty] | 0 |  |  |  |  | 0.332 |  | 0 |  | 0 |  | D | -1 | [7 empty] | 0
| D | HSV | Práce a dodávky HSV |  |  |  | 0 |  |  |  |  | 0.332 |  | 0 |  | 0 | 1 | D | 0 | ROZPOCET | [6 empty] | 0
| D | 1 | Zemní práce |  |  |  | 0 |  |  |  |  | 0 |  | 0 |  | 0 | 1 | D | 1 | ROZPOCET | [6 empty] | 0
1 | K | 133109010 | Výkop pro základové patky, pasy | kpl | 1 |  | 0 |  |  |  | 0 | 0 | 0 | 0 | 0 | 0 | 4 | K | 2 | ROZPOCET | #REF! | #REF! | #REF! | #REF! | #REF! | 1 | 0 | 4 | 1608843254
2 | K | 162799090 | Odvoz a uložení výkopku, včetně poplatku za uložení | kpl | 1 |  | 0 |  |  |  | 0 | 0 | 0 | 0 | 0 | 0 | 4 | K | 2 | ROZPOCET | #REF! | #REF! | #REF! | #REF! | #REF! | 1 | 0 | 4 | 382584340
| D | 2 | Zakládání |  |  |  | 0 |  |  |  |  | 0 |  | 0 |  | 0 | 1 | D | 1 | ROZPOCET | [6 empty] | 0
3 | K | 275329390 | Základové patky žb. C 16/20, včetně bednění a výztuže | ks | 4 |  | 0 |  |  |  | 0 | 0 | 0 | 0 | 0 | 0 | 4 | K | 2 | ROZPOCET | #REF! | #REF! | #REF! | #REF! | #REF! | 1 | 0 | 4 | -934318873
| D | 3 | Svislé a kompletní konstrukce |  |  |  | 0 |  |  |  |  | 0 |  | 0 |  | 0 | 1 | D | 1 | ROZPOCET | [6 empty] | 0
4 | K | 310299191 | Dozdívky, zednické přípomoci | kpl | 1 |  | 0 |  |  |  | 0 | 0 | 0 | 0 | 0 | 0 | 4 | K | 2 | ROZPOCET | #REF! | #REF! | #REF! | #REF! | #REF! | 1 | 0 | 4 | 1354185592
| D | 9 | Ostatní konstrukce a práce, bourání |  |  |  | 0 |  |  |  |  | 0 |  | 0 |  | 0 | 1 | D | 1 | ROZPOCET | [6 empty] | 0
5 | K | 909899990 | Ochranné a bezpečnostní kce a opatření, zabezpečení stavby | kpl | 1 |  | 0 |  |  |  | 0 | 0 | 0 | 0 | 0 | 0 | 4 | K | 2 | ROZPOCET | #REF! | #REF! | #REF! | #REF! | #REF! | 1 | 0 | 4 | 906135644
6 | K | 941909009 | Lešení a plošiny | kpl | 1 |  | 0 |  |  |  | 0 | 0 | 0 | 0 | 0 | 0 | 4 | K | 2 | ROZPOCET | #REF! | #REF! | #REF! | #REF! | #REF! | 1 | 0 | 4 | 1816275950
7 | K | 969991009 | Bourací práce ostatní | kpl | 1 |  | 0 |  |  |  | 0 | 0 | 0 | 0 | 0 | 0 | 4 | K | 2 | ROZPOCET | #REF! | #REF! | #REF! | #REF! | #REF! | 1 | 0 | 4 | 64071513
8 | K | 997019995 | Odvoz a uložení suti a vybouraných hmot na skládku, včetně poplatku za uložení | kpl | 1 |  | 0 |  |  |  | 0 | 0 | 0 | 0 | 0 | 0 | 4 | K | 2 | ROZPOCET | #REF! | #REF! | #REF! | #REF! | #REF! | 1 | 0 | 4 | 1991690057
9 | K | 997019999 | Odvoz a likvidace (výkup) ocelových prvků a konstrukcí | kg | 1960 |  | 0 |  |  |  | 0 | 0 | 0 | 0 | 0 | 0 | 4 | K | 2 | ROZPOCET | #REF! | #REF! | #REF! | #REF! | #REF! | 1 | 0 | 4 | -47326040
| D | 99 | Přesun hmot |  |  |  | 0 |  |  |  |  | 0.332 |  | 0 |  | 0 | 1 | D | 1 | ROZPOCET | [6 empty] | 0
10 | K | 998021021 | Přesun hmot pro haly v do 20 m | kpl | 1 |  | 0 |  |  |  | 0.332 | 0.332 | 0 | 0 | 0 | 0 | 4 | K | 2 | ROZPOCET | #REF! | #REF! | #REF! | #REF! | #REF! | 1 | 0 | 4 | 1153961853
| D | PSV | Práce a dodávky PSV |  |  |  | 0 |  |  |  |  | 0 |  | 0 |  | 0 | 2 | D | 0 | ROZPOCET | [6 empty] | 0
| D | 764 | Konstrukce klempířské |  |  |  | 0 |  |  |  |  | 0 |  | 0 |  | 0 | 2 | D | 1 | ROZPOCET | [6 empty] | 0
11 | K | 764001995 | Demontáž a úpravy klempířských prvků | kpl | 1 |  | 0 |  |  |  | 0 | 0 | 0 | 0 | 0 | 0 | 16 | K | 2 | ROZPOCET | #REF! | #REF! | #REF! | #REF! | #REF! | 1 | 0 | 16 | -1846653215
12 | K | 764289090 | Nové klempířské prvky (plech s povrchovou úpravou), vč. úprav - napojení na stávající kce | kpl | 1 |  | 0 |  |  |  | 0 | 0 | 0 | 0 | 0 | 0 | 16 | K | 2 | ROZPOCET | #REF! | #REF! | #REF! | #REF! | #REF! | 1 | 0 | 16 | -1748534339
13 | K | 998764201 | Přesun hmot procentní pro konstrukce klempířské v objektech v do 6 m | % | 670 |  | 0 |  |  |  | 0 | 0 | 0 | 0 | 0 | 0 | 16 | K | 2 | ROZPOCET | #REF! | #REF! | #REF! | #REF! | #REF! | 1 | 0 | 16 | -1247127033
| D | 767 | Konstrukce zámečnické |  |  |  | 0 |  |  |  |  | 0 |  | 0 |  | 0 | 2 | D | 1 | ROZPOCET | [6 empty] | 0
14 | K | 767099195 | Demontáž části fasádního a střešního pláště, včetně výplní | m2 | 300 |  | 0 |  |  |  | 0 | 0 | 0 | 0 | 0 | 0 | 16 | K | 2 | ROZPOCET | #REF! | #REF! | #REF! | #REF! | #REF! | 1 | 0 | 16 | 170046120
15 | K | 767399198 | Demontáž konstrukce rušeného modulu | kpl | 1 |  | 0 |  |  |  | 0 | 0 | 0 | 0 | 0 | 0 | 16 | K | 2 | ROZPOCET | #REF! | #REF! | #REF! | #REF! | #REF! | 1 | 0 | 16 | -1481818221
16 | K | 767699090 | Dodávka a montáž ocelových sloupů včetně povrch. úpravy, mont. a kotev. materiálu | ks | 4 |  | 0 |  |  |  | 0 | 0 | 0 | 0 | 0 | 0 | 16 | K | 2 | ROZPOCET | #REF! | #REF! | #REF! | #REF! | #REF! | 1 | 0 | 16 | 636770002
17 | K | 767699091 | Dodávka a montáž ostatních ocelových konstrukcí včetně povrch. úpravy, mont. a kotev. materiálu | kpl | 1 |  | 0 |  |  |  | 0 | 0 | 0 | 0 | 0 | 0 | 16 | K | 2 | ROZPOCET | #REF! | #REF! | #REF! | #REF! | #REF! | 1 | 0 | 16 | -935251586
18 | K | 767419190 | Doplnění fasádního pláště s povrchovou úpravou, včetně mont. a kotev. materiálu a vč. úprav - napojení na stávající plášť | m2 | 200 |  | 0 |  |  |  | 0 | 0 | 0 | 0 | 0 | 0 | 16 | K | 2 | ROZPOCET | #REF! | #REF! | #REF! | #REF! | #REF! | 1 | 0 | 16 | -1167125086
19 | K | 998767201 | Přesun hmot procentní pro zámečnické konstrukce v objektech v do 6 m | % | 6520 |  | 0 |  |  |  | 0 | 0 | 0 | 0 | 0 | 0 | 16 | K | 2 | ROZPOCET | #REF! | #REF! | #REF! | #REF! | #REF! | 1 | 0 | 16 | 440977531
| D | VRN | Vedlejší rozpočtové náklady |  |  |  | 0 |  |  |  |  | 0 |  | 0 |  | 0 | 5 | D | 0 | ROZPOCET | [6 empty] | 0
20 | K | 013203000 | Výrobní, dílenská dokumentace stavby | soub | 1 |  | 0 |  |  |  | 0 | 0 | 0 | 0 | 0 | 0 | 1024 | K | 1 | ROZPOCET | #REF! | #REF! | #REF! | #REF! | #REF! | 1 | 0 | 1024 | -17478828
21 | K | 013254000 | Dokumentace skutečného provedení stavby | soub | 1 |  | 0 |  |  |  | 0 | 0 | 0 | 0 | 0 | 0 | 1024 | K | 1 | ROZPOCET | #REF! | #REF! | #REF! | #REF! | #REF! | 1 | 0 | 1024 | 631743504
22 | K | 030001000 | Zařízení staveniště | soub | 1 |  | 0 |  |  |  | 0 | 0 | 0 | 0 | 0 | 0 | 1024 | K | 1 | ROZPOCET | #REF! | #REF! | #REF! | #REF! | #REF! | 1 | 0 | 1024 | 359356906
23 | K | 040001000 | Inženýrská a kompletační činnost | soub | 1 |  | 0 |  |  |  | 0 | 0 | 0 | 0 | 0 | 0 | 1024 | K | 1 | ROZPOCET | #REF! | #REF! | #REF! | #REF! | #REF! | 1 | 0 | 1024 | 834784893

## SO 03
>> skryté sloupce <<
KRYCÍ LIST SOUPISU PRACÍ
Stavba:
Prodloužení podchodu žst. Benešov - přístupová komunikace - napojení na ulici Jana Nohy
Soupis:
SO 03 - Voda a kanalizace
| KSO: |  |  |  |  | CC-CZ:
| Místo: |  |  |  |  | Datum: | 2021-08-18
| Zadavatel: |  |  |  |  | IČ:
|  | Město Benešov, Masarykovo náměstí 100, 256 01 Benešov |  |  |  | DIČ:
| Uchazeč: |  |  |  |  | IČ: | Vyplň údaj
|  | 0 |  |  |  | DIČ: | Vyplň údaj
| Projektant: |  |  |  |  | IČ:
DIČ:
| Zpracovatel: |  |  |  |  | IČ:
DIČ:
Poznámka:
| Cena bez DPH | [5 empty] | 0
|  |  | Základ daně |  |  | Sazba daně | Výše daně
| DPH | základní | 0 |  |  | 21% | 0
|  | snížená | 0 |  |  | 15% | 0
|  | zákl. přenesená | #REF! |  |  | 21% | 0
|  | sníž. přenesená | #REF! |  |  | 15% | 0
|  | nulová | #REF! |  |  | 0% | 0
| Cena s DPH |  |  | v | CZK |  | 0
| Projektant |  |  | Zpracovatel
| Datum a podpis: |  | Razítko | Datum a podpis: |  |  | Razítko
| Objednavatel |  |  | Uchazeč
| Datum a podpis: |  | Razítko | Datum a podpis: |  |  | Razítko
REKAPITULACE ČLENĚNÍ SOUPISU PRACÍ
Stavba:
Prodloužení podchodu žst. Benešov - přístupová komunikace - napojení na ulici Jana Nohy
Objekt:
000 - OBJEKTY ŘADY 000
Soupis:
SO 03 - Voda a kanalizace
Místo: | [5 empty] | Datum: | 2021-08-18
Zadavatel: |  |  | Město Benešov, Masarykovo náměstí 100, 256 01 Benešov |  |  | Projektant:
Uchazeč: |  |  | 0 |  |  | Zpracovatel:
Kód dílu - Popis | [6 empty] | Cena celkem [CZK]
Náklady ze soupisu prací | [6 empty] | 0
| OST - Všeobecné konstrukce a práce | [5 empty] | #REF!
| HSV - Práce a dodávky HSV | [5 empty] | 0
| 1 - Zemní práce | [5 empty] | #REF!
| 9 - Ostatní konstrukce a práce, bourání | [5 empty] | #REF!
| PSV - Práce a dodávky PSV | [5 empty] | 0
| 741 - Elektroinstalace - silnoproud | [5 empty] | #REF!
| 742 - Elektroinstalace - slaboproud | [5 empty] | #REF!
SOUPIS PRACÍ
Stavba:
Prodloužení podchodu žst. Benešov - přístupová komunikace - napojení na ulici Jana Nohy
Soupis:
SO 03 - Voda a kanalizace
Místo: | [5 empty] | Datum: | 2021-08-18
Zadavatel: |  |  | Město Benešov, Masarykovo náměstí 100, 256 01 Benešov |  |  | Projektant:
Uchazeč: |  |  | 0 |  |  | Zpracovatel:
PČ | Typ | Kód | Popis | MJ | Množství | J.cena [CZK] | Cena celkem [CZK]
Náklady soupisu celkem | [6 empty] | 0
| D | HSV | Práce a dodávky HSV |  |  |  | 0
| D | 1 | Zemní práce |  |  |  | 0
1 | K | 113154235 | Frézování živičného krytu tl 200 mm pruh š 2 m pl do 1000 m2 bez překážek v trase | m2 | 16 |  | 0
2 | K | 115001104 | Převedení vody potrubím DN do 300 | m | 18 |  | 0
3 | K | 131213131 | Hloubení jam do 10 m3 v soudržných horninách třídy těžitelnosti I, skupiny 3 při překopech inženýrských sítí ručně | m3 | 6 |  | 0
4 | K | 132154204 | Hloubení zapažených rýh š do 2000 mm v hornině třídy těžitelnosti I, skupiny 1 a 2 objem do 500 m3 | m3 | 318 |  | 0
5 | K | 132354204 | Hloubení zapažených rýh š do 2000 mm v hornině třídy těžitelnosti II, skupiny 4 objem do 500 m3 | m3 | 159 |  | 0
6 | K | 151101101 | Zřízení příložného pažení a rozepření stěn rýh hl do 2 m | m2 | 779 |  | 0
7 | K | 151101111 | Odstranění příložného pažení a rozepření stěn rýh hl do 2 m | m2 | 779 |  | 0
8 | K | 174101101 | Zásyp jam, šachet rýh nebo kolem objektů sypaninou se zhutněním | m3 | 326 |  | 0
9 | K | 175111101 | Obsypání potrubí ručně sypaninou bez prohození sítem, uloženou do 3 m | m3 | 122 |  | 0
10 | M | 58331200 | štěrkopísek netříděný zásypový materiál | t | 244 |  | 0
11 | K | 181951101 | Úprava pláně v hornině tř. 1 až 4 bez zhutnění | m2 | 375 |  | 0
| D | 4 | Vodorovné konstrukce |  |  |  | 0
12 | K | 451572111 | Podkladní vrstvy ze štěrku - drenážní | m3 | 29 |  | 0
13 | K | 452311141 | Podkladní desky z betonu prostého tř. C 16/20 otevřený výkop | m3 | 29 |  | 0
| D | 5 | Komunikace pozemní |  |  |  | 0
14 | K | 564261111 | Podklad nebo podsyp ze štěrkopísku ŠP tl 200 mm | m2 | 16 |  | 0
15 | K | 564752114 | Podklad z vibrovaného štěrku VŠ tl 180 mm | m2 | 16 |  | 0
16 | K | 577144111 | Asfaltový beton vrstva obrusná ACO 11 (ABS) tř. I tl 50 mm š do 3 m z nemodifikovaného asfaltu | m2 | 16 |  | 0
17 | K | 577145122 | Asfaltový beton vrstva ložní ACL 16 (ABH) tl 50 mm š přes 3 m z nemodifikovaného asfaltu | m2 | 16 |  | 0
| D | 8 | Trubní vedení |  |  |  | 0
18 | K | 831362121 | Montáž potrubí z trub kameninových hrdlových s integrovaným těsněním výkop sklon do 20 % DN 250 | m | 71 |  | 0
19 | M | 59710705 | trouba kameninová glazovaná pouze uvnitř DN 250 dl 2,50m spojovací systém C Třída 240 | m | 71.71 |  | 0
20 | K | 831422121 | Montáž potrubí z trub kameninových hrdlových s integrovaným těsněním výkop sklon do 20 % DN 500 | m | 74 |  | 0
21 | M | 59710709 | trouba kameninová glazovaná DN 500 dl 2,50m spojovací systém C Třída 160 | m | 75.11 |  | 0
22 | K | 850265121 | Výřez nebo výsek na potrubí z trub litinových tlakových nebo plastických hmot DN 100 | kus | 1 |  | 0
31 | K | 851241131 | Montáž potrubí z trub litinových hrdlových s integrovaným těsněním otevřený výkop DN 80 | m | 100 |  | 0
32 | M | 55253015 | trouba vodovodní litinová hrdlová dl 6m DN 80 | m | 101 |  | 0
35 | K | 857242122 | Montáž litinových tvarovek jednoosých přírubových otevřený výkop DN 80 | kus | 3 |  | 0
36 | M | 55254047 | koleno 90° s patkou přírubové litinové vodovodní N-kus PN10/40 DN 80 | kus | 2 |  | 0
33 | K | 857244122 | Montáž litinových tvarovek odbočných přírubových otevřený výkop DN 80 | kus | 1 |  | 0
34 | M | 55253510 | tvarovka přírubová litinová vodovodní s přírubovou odbočkou PN10/40 T-kus DN 80/80 | kus | 1 |  | 0
41 | M | 30925286 | šroub metrický celozávit DIN 933 8.8 BZ M16x80mm | 100 kus | 0.1 |  | 0
42 | M | 31111020 | matice nerezová šestihranná M16 | 100 kus | 0.1 |  | 0
43 | K | 891241112 | Montáž vodovodních šoupátek otevřený výkop DN 80 | kus | 2 |  | 0
44 | M | 42221303 | šoupátko pitná voda, litina GGG 50, krátká stavební délka, PN10/16 DN 80 x 180 mm | kus | 2 |  | 0
45 | K | 891247111 | Montáž hydrantů podzemních DN 80 | kus | 1 |  | 0
46 | M | 42273590 | hydrant podzemní DN80 PN16 jednoduchý uzávěr, krycí výška 1250 mm | kus | 1 |  | 0
55 | K | 892241111 | Tlaková zkouška vodou potrubí do 80 | m | 100 |  | 0
24 | K | 892273122 | Proplach a dezinfekce vodovodního potrubí DN od 80 do 125 | m | 100 |  | 0
25 | K | 892372111 | Zabezpečení konců potrubí DN do 300 při tlakových zkouškách vodou | kus | 2 |  | 0
47 | K | 899401112 | Osazení poklopů litinových šoupátkových | kus | 2 |  | 0
48 | M | 42291352 | poklop litinový šoupátkový pro zemní soupravy osazení do terénu a do vozovky | kus | 2 |  | 0
49 | K | 899401113 | Osazení poklopů litinových hydrantových | kus | 1 |  | 0
50 | M | 42291452 | poklop litinový hydrantový DN 80 | kus | 1 |  | 0
26 | K | 899713111 | Orientační tabulky na sloupku betonovém nebo ocelovém | kus | 2 |  | 0
| D | 998 | Přesun hmot |  |  |  | 0
28 | K | 998275101 | Přesun hmot pro trubní vedení z trub kameninových otevřený výkop | t | 271.103 |  | 0
| D | PSV | Práce a dodávky PSV |  |  |  | 0
| D | 722 | Zdravotechnika - vnitřní vodovod
51 | K | 722219191 | Montáž zemních souprav ostatní typ | kus | 2 |  | 0
54 | M | 42291079 | souprava zemní pro šoupátka DN 65-80mm Rd 2,0m | kus | 2 |  | 0

## SO 702
KRYCÍ LIST SOUPISU PRACÍ
Stavba:
Prodloužení podchodu žst. Benešov - přístupová komunikace - napojení na ulici Jana Nohy
Soupis:
SO 702 - Oplocení
| KSO: |  |  |  |  | CC-CZ:
| Místo: |  |  |  |  | Datum: | 2021-08-18
| Zadavatel: |  |  |  |  | IČ:
|  | Město Benešov, Masarykovo náměstí 100, 256 01 Benešov |  |  |  | DIČ:
| Uchazeč: |  |  |  |  | IČ: | Vyplň údaj
|  | 0 |  |  |  | DIČ: | Vyplň údaj
| Projektant: |  |  |  |  | IČ:
DIČ:
| Zpracovatel: |  |  |  |  | IČ:
DIČ:
Poznámka:
| Cena bez DPH | [5 empty] | 0
|  |  | Základ daně |  |  | Sazba daně | Výše daně
| DPH | základní | 0 |  |  | 21% | 0
|  | snížená | 0 |  |  | 15% | 0
|  | zákl. přenesená | 0 |  |  | 21% | 0
|  | sníž. přenesená | 0 |  |  | 15% | 0
|  | nulová | 0 |  |  | 0% | 0
| Cena s DPH |  |  | v | CZK |  | 0
| Projektant |  |  | Zpracovatel
| Datum a podpis: |  | Razítko | Datum a podpis: |  |  | Razítko
| Objednavatel |  |  | Uchazeč
| Datum a podpis: |  | Razítko | Datum a podpis: |  |  | Razítko
REKAPITULACE ČLENĚNÍ SOUPISU PRACÍ
Stavba:
Prodloužení podchodu žst. Benešov - přístupová komunikace - napojení na ulici Jana Nohy
Objekt:
000 - OBJEKTY ŘADY 000
Soupis:
SO 702 - Oplocení
Místo: | [5 empty] | Datum: | 2021-08-18
Zadavatel: |  |  | Město Benešov, Masarykovo náměstí 100, 256 01 Benešov |  |  | Projektant:
Uchazeč: |  |  | 0 |  |  | Zpracovatel:
Kód dílu - Popis | [6 empty] | Cena celkem [CZK]
Náklady ze soupisu prací | [6 empty] | 0
| OST - Všeobecné konstrukce a práce | [5 empty] | #REF!
| HSV - Práce a dodávky HSV | [5 empty] | 0
| 1 - Zemní práce | [5 empty] | #REF!
| 9 - Ostatní konstrukce a práce, bourání | [5 empty] | #REF!
| PSV - Práce a dodávky PSV | [5 empty] | #REF!
| 741 - Elektroinstalace - silnoproud | [5 empty] | #REF!
| 742 - Elektroinstalace - slaboproud | [5 empty] | #REF!
SOUPIS PRACÍ
Stavba:
Prodloužení podchodu žst. Benešov - přístupová komunikace - napojení na ulici Jana Nohy
Soupis:
SO 702 - Oplocení
Místo: | [5 empty] | Datum: | 2021-08-18
Zadavatel: |  |  | Město Benešov, Masarykovo náměstí 100, 256 01 Benešov |  |  | Projektant:
Uchazeč: |  |  | 0 |  |  | Zpracovatel:
PČ | Typ | Kód | Popis | MJ | Množství | J.cena [CZK] | Cena celkem [CZK]
Náklady soupisu celkem | [6 empty] | 0
| D | HSV | Práce a dodávky HSV |  |  |  | 0
0
|  | SO 702 R1 | Vytyčení | mb | 300 |  | 0
|  | SO 702 R2 | Dílenská - výrobní dokumentace | kkpl | 1 |  | 0
|  | 55395901 | Sloupek pro panelové oplocení 60 x 40 x 2 mm | ks | 128 |  | 0
|  | 55395900 | Poplastovaný panel NYLFOR 2D (dl. 2500 mm, v. 1830 mm) | ks | 118 |  | 0
|  | 55395902 | Podhrabová betonová deska (v. 300 mm) | ks | 118 |  | 0
|  | 55395906 | Držák betonové desky „U“ profil | ks | 118 |  | 0
|  | 55395906 | Základová patka z betonu C16/20 (průměr 400 mm x 800 mm) | ks | 128 |  | 0
|  | 55395904 | Branka jednokřídlá (v. 2050 mm, š. 1200 mm) | ks | 3 |  | 0
|  | 55395903 | Brána dvoukřídlá (v. 2050 mm, š. 4000 - 4500 mm) | ks | 2 |  | 0
|  | 553959031 | Samonosná posuvná brána s elektrickým pohonem (v. 2000 mm, 4850 – 5000 mm) | ks | 1 |  | 0
|  | SO 702 R3 | Oceloplechový sklad -… demontáž + likvidace původního, úprava podloží, dodávka oceloplechového skladu nového s montáží | ks | 1 |  | 0
|  | SO 702 R4 | Demontáže a úpravy stávajících olocení : demontáž a likvidace rušených částí oplocení areálu SAB, SŽDC, Učiliště Stč.k. Demontáž tenisové treninkové stěny, demontáž podezdívek, úpravy stávajících oplocení - napojení na nové ploty | kpl | 1 |  | 0
|  | SO 702 R5 | Stavební přípomoce | kpl | 1 |  | 0
|  | SO 702 R6 | Geodetické zaměření skutečného stavu | mb | 300 |  | 0
|  | SO 702 R7 | Dokumentace skutečného provedení | kpl | 1 |  | 0

## SO 401
KRYCÍ LIST SOUPISU PRACÍ
Stavba:
Prodloužení podchodu žst. Benešov - přístupová komunikace - napojení na ulici Jana Nohy
Soupis:
SO 401 - Veřejné osvětlení
| KSO: |  |  |  |  | CC-CZ:
| Místo: |  |  |  |  | Datum: | 2021-08-18
| Zadavatel: |  |  |  |  | IČ:
|  | Město Benešov, Masarykovo náměstí 100, 256 01 Benešov |  |  |  | DIČ:
| Uchazeč: |  |  |  |  | IČ: | Vyplň údaj
|  | 0 |  |  |  | DIČ: | Vyplň údaj
| Projektant: |  |  |  |  | IČ:
DIČ:
| Zpracovatel: |  |  |  |  | IČ:
DIČ:
Poznámka:
| Cena bez DPH | [5 empty] | 0
|  |  | Základ daně |  |  | Sazba daně | Výše daně
| DPH | základní | 0 |  |  | 0.21 | 0
|  | snížená | 0 |  |  | 0.15 | 0
|  | zákl. přenesená | 0 |  |  | 0.21 | 0
|  | sníž. přenesená | 0 |  |  | 0.15 | 0
|  | nulová | 0 |  |  | 0 | 0
| Cena s DPH |  |  | v | CZK |  | 0
| Projektant |  |  | Zpracovatel
| Datum a podpis: |  | Razítko | Datum a podpis: |  |  | Razítko
| Objednavatel |  |  | Uchazeč
| Datum a podpis: |  | Razítko | Datum a podpis: |  |  | Razítko
REKAPITULACE ČLENĚNÍ SOUPISU PRACÍ
Stavba:
Prodloužení podchodu žst. Benešov - přístupová komunikace - napojení na ulici Jana Nohy
Objekt:
000 - OBJEKTY ŘADY 000
Soupis:
SO 401 - Veřejné osvětlení
Místo: | [5 empty] | Datum: | 2021-08-18
Zadavatel: |  |  | Město Benešov, Masarykovo náměstí 100, 256 01 Benešov |  |  | Projektant:
Uchazeč: |  |  | 0 |  |  | Zpracovatel:
Kód dílu - Popis | [6 empty] | Cena celkem [CZK]
Náklady ze soupisu prací | [6 empty] | 0
| OST - Všeobecné konstrukce a práce | [5 empty] | #REF!
| HSV - Práce a dodávky HSV | [5 empty] | 0
| 1 - Zemní práce | [5 empty] | #REF!
| 9 - Ostatní konstrukce a práce, bourání | [5 empty] | #REF!
| PSV - Práce a dodávky PSV | [5 empty] | 0
| 741 - Elektroinstalace - silnoproud | [5 empty] | #REF!
| 742 - Elektroinstalace - slaboproud | [5 empty] | #REF!
SOUPIS PRACÍ
Stavba:
Prodloužení podchodu žst. Benešov - přístupová komunikace - napojení na ulici Jana Nohy
Soupis:
SO 401 - Veřejné osvětlení
Místo: | [5 empty] | Datum: | 2021-08-18
Zadavatel: |  |  | Město Benešov, Masarykovo náměstí 100, 256 01 Benešov |  |  | Projektant:
Uchazeč: |  |  | 0 |  |  | Zpracovatel:
PČ | Typ | Kód | Popis | MJ | Množství | J.cena [CZK] | Cena celkem [CZK]
Náklady soupisu celkem | [6 empty] | 0
| D | HSV | Práce a dodávky HSV |  |  |  | 0
B.O.Zemní práce
1. |  | 029730 | vytyčení trasy a stožárůV.O. | km | 0.3 |  | 0
2. |  | 460080102 | rozbourání betonového základu J8 | m3 | 0.9 |  | 0
3. |  | 460050603 | výkop pro stožár+bet základ | m3 | 10.9 |  | 0
4. |  | 741917a | demontáž osvětlovacího sloupu vč. svítidla | ks | 1 |  | 0
5. |  | 460650017 | ochranná trubka AROT 110mm/přechody | m | 29 |  | 0
6. |  | 460650015 | ochr.trubka AROT 50 mm - VO - vč. Uložení | m | 295 |  | 0
7. |  | 460650017 | ochr.trubka Kabuflex 110 mm - Město BN rezerva- vč. Uložení | m | 300 |  | 0
8. |  | 460650010 | trubka HDPE 40/33 - město BN - rezerva vč. Uložení | m | 300 |  | 0
9. |  | 4602000281 | výkop + zához 80x35 cm III.tř. | m | 287 |  | 0
10. |  | 4602000283 | výkop + zához 120x50cm III.tř. | m | 22 |  | 0
11. |  | 460490012 | zajištění kabelů; potrubí - ČEZ; CETIN; RWE | ks | 9 |  | 0
12. |  | 122218 | podvrt ul. Jana Nohy | m | 11 |  | 0
13. |  |  | C.O.Montážní práce
14. |  | 210810003 | kabel AYKY 4x25mm2 vč.uložení | m | 22 |  | 0
15. |  | 210810013 | kabel CYKY 4x10 mm2 vč.ulončení | m | 332 |  | 0
16. |  | 742518c | elekrovýzbroj stožáru | ks | 14 |  | 0
17. |  | 210220021 | uzem.vodič FeZn 10mm vč. Uložení | m | 316 |  | 0
18. |  | 741917a | 3stup. pozink. bezpatic.stož. KL 6 vč.montáže | ks | 6 |  | 0
19. |  | 741917b | 3stup. pozink. bezpatic.stož. KL 6 ¨úprava pro KS vč.montáže | ks | 3 |  | 0
20. |  | 741157c | osvětl.pozink.přechodový stožár 6m+ výložník | ks | 5 |  | 0
21. |  | 74313a | svítidlo IZYLUM 2/5308/40LED/49W + montáž | ks | 5 |  | 0
22. |  | 74313b | svítidlo IZYLUM 1/5302/20LED/13W + montáž | ks | 4 |  | 0
23. |  | 74313d | sv.přechod.AMPÉRA MIDI/5145 pravá vč.mont. | ks | 3 |  | 0
24. |  | 74313e | sv.přechod.AMPÉRA MIDI/5144 levá vč.mont. | ks | 2 |  | 0
25. |  | 210100251 | ukončení kabelů CYKY 4x10 | ks | 28 |  | 0
26. |  | 460080121 | oddělení kabelů beton destičkami | m | 18 |  | 0
27. |  | SO 401 R1 | kamerový systém - 3 kamery v nové komunikaci + kompletace k.s. podchodu a města BN – dodávka | kpl | 1 |  | 0
0
0
| D | PSV | Práce a dodávky PSV |  |  |  | 0
28. |  | KROSplus 21 | HL.VI -VRN 3,25% | % | 3.25 |  | 0
29. |  | KROSplus 21 | HL.VII - digitál.geo zaměření | km | 0.3 |  | 0
30. |  | KROSplus 21 | HL.XI - revize el.zařízení | hod | 22 |  | 0

## SO 402
KRYCÍ LIST SOUPISU PRACÍ
Stavba:
Prodloužení podchodu žst. Benešov - přístupová komunikace - napojení na ulici Jana Nohy
Soupis:
SO 402 - Vjezdová závora do areálu
| KSO: |  |  |  |  | CC-CZ:
| Místo: |  |  |  |  | Datum: | 2021-08-18
| Zadavatel: |  |  |  |  | IČ:
|  | Město Benešov, Masarykovo náměstí 100, 256 01 Benešov |  |  |  | DIČ:
| Uchazeč: |  |  |  |  | IČ: | Vyplň údaj
|  | 0 |  |  |  | DIČ: | Vyplň údaj
| Projektant: |  |  |  |  | IČ:
DIČ:
| Zpracovatel: |  |  |  |  | IČ:
DIČ:
Poznámka:
| Cena bez DPH | [5 empty] | 0
|  |  | Základ daně |  |  | Sazba daně | Výše daně
| DPH | základní | 0 |  |  | 21% | 0
|  | snížená | 0 |  |  | 15% | 0
|  | zákl. přenesená | 0 |  |  | 21% | 0
|  | sníž. přenesená | 0 |  |  | 15% | 0
|  | nulová | 0 |  |  | 0% | 0
| Cena s DPH |  |  | v | CZK |  | 0
| Projektant |  |  | Zpracovatel
| Datum a podpis: |  | Razítko | Datum a podpis: |  |  | Razítko
| Objednavatel |  |  | Uchazeč
| Datum a podpis: |  | Razítko | Datum a podpis: |  |  | Razítko
REKAPITULACE ČLENĚNÍ SOUPISU PRACÍ
Stavba:
Prodloužení podchodu žst. Benešov - přístupová komunikace - napojení na ulici Jana Nohy
Objekt:
000 - OBJEKTY ŘADY 000
Soupis:
SO 402 - Vjezdová závora do areálu
Místo: | [5 empty] | Datum: | 2021-08-18
Zadavatel: |  |  | Město Benešov, Masarykovo náměstí 100, 256 01 Benešov |  |  | Projektant:
Uchazeč: |  |  | 0 |  |  | Zpracovatel:
Kód dílu - Popis | [6 empty] | Cena celkem [CZK]
Náklady ze soupisu prací | [6 empty] | 0
| OST - Všeobecné konstrukce a práce | [5 empty] | #REF!
| HSV - Práce a dodávky HSV | [5 empty] | 0
| 1 - Zemní práce | [5 empty] | #REF!
| 9 - Ostatní konstrukce a práce, bourání | [5 empty] | #REF!
| PSV - Práce a dodávky PSV | [5 empty] | #REF!
| 741 - Elektroinstalace - silnoproud | [5 empty] | #REF!
| 742 - Elektroinstalace - slaboproud | [5 empty] | #REF!
SOUPIS PRACÍ
Stavba:
Prodloužení podchodu žst. Benešov - přístupová komunikace - napojení na ulici Jana Nohy
Soupis:
SO 402 - Vjezdová závora do areálu
Místo: | [5 empty] | Datum: | 2021-08-18
Zadavatel: |  |  | Město Benešov, Masarykovo náměstí 100, 256 01 Benešov |  |  | Projektant:
Uchazeč: |  |  | 0 |  |  | Zpracovatel:
PČ | Typ | Kód | Popis | MJ | Množství | J.cena [CZK] | Cena celkem [CZK]
Náklady soupisu celkem | [6 empty] | 0
| D | HSV | Práce a dodávky HSV |  |  |  | 0
Zemní a stavební práce
|  | 460010024 R | Vytyčení trasy a hranic pozemků | kpl | 1 |  | 0
|  | 5904020110 | Odstranění porostů - nálet | m2 | 20 |  | 0
|  | 460200282 | Trasa zemní 35/90 výkop, zához | mb | 95 |  | 0
|  | 000046514 | Chránička Kabuflex DN 63 | mb | 100 |  | 0
|  | 460650020 | Demontáž + montáž silničních panelů - | ks | 6 |  | 0
|  | 971024471 | Prostup do objektu SŽ včetně zádlažby chodníku | kpl | 1 |  | 0
|  | 000046383 | Folie š 33 cm modrá d+m | mb | 100 |  | 0
|  | 5915020010 | Úprava povrchů | m2 | 90 |  | 0
|  | 4600R | Demontáž + montáž oplocení | kpl | 1 |  | 0
|  | 022101021 | Geodetické zaměření | mb | 100 |  | 0
Elektromontáže
|  | 1001.NC | Úpravy rozvaděče -doplnění - proudový chránič, jistič | kpl | 1 |  | 0
|  | 1002.NC | Kabel Cyky 3 x 4 d+m | mb | 110 |  | 0
|  | 1003.NC | Kabel Sykfy 3x2x0,5 d+m | mb | 20 |  | 0
|  | 1004.NC | Závora BFT | kpl | 1 |  | 0
|  | 1005.NC | Základna | ks | 1 |  | 0
|  | 1006.NC | Držák ráhna | ks | 1 |  | 0
|  | 1007.NC | Ráhno | ks | 1 |  | 0
|  | 1008.NC | Podpůrná noha pro závoru | ks | 1 |  | 0
|  | 1009.NC | Bezpečnostní fotobuňka | ks | 2 |  | 0
|  | 10010.NC | Sloupky pro fotobuňky | ks | 4 |  | 0
|  | 10011.NC | Bezpečnostní maják | ks | 1 |  | 0
|  | 10012.NC | Záložní zdroj | ks | 1 |  | 0
|  | 10013.NC | Základna pro sloupky | ks | 4 |  | 0
|  | 10014.NC | GSM a zdroj | ks | 1 |  | 0
|  | 10015.NC | Měkčená lišta ráhno | ks | 1 |  | 0
|  | 10016.NC | Stykač ovládání | ks | 1 |  | 0
|  | 10017.NC | Přepěťová ochrana | ks | 1 |  | 0
|  | 10018.NC | Box IP45 | ks | 1 |  | 0
|  | 10019.NC | Indukční detektor | ks | 1 |  | 0
|  | 10020.NC | Indukční smyčka | ks | 1 |  | 0
|  | 10021.NC | čip, karta | ks | 40 |  | 0
|  | 10022.NC | Montáž základny závory | kpl | 1 |  | 0
|  | 10023.NC | Montáž základny sloupek | kpl | 4 |  | 0
|  | 10024.NC | Montáž zemní smyčky | kpl | 1 |  | 0
|  | 10025.NC | Montáž kabelu - ukončení | ks | 4 |  | 0
|  | 10026.NC | Montáž závory | ks | 1 |  | 0
|  | 10027.NC | Montáž fotobuněk | ks | 2 |  | 0
|  | 10028.NC | Programování GSM | kpl | 1 |  | 0
|  | 1001.R | Revize elektro | ks | 1 |  | 0
|  | 1002.R | Doprava | kpl | 1 |  | 0
|  | 1003.R | Dokumentace skutečného provedení | kpl | 1 |  | 0